## Pokyny pro vyplnění
Pokyny pro vyplnění
Ve všech listech tohoto souboru můžete měnit pouze buňky s modrým pozadím. Jedná se o tyto údaje : - údaje o firmě - jednotkové ceny položek zadané na maximálně dvě desetinná místa

## Stavba
#RTSROZP# | Položkový rozpočet stavby
| Stavba: |  | SM24008 | NOVOSTAVBA VÝJEZDOVÉ ZÁKLADNY ZZS JmK, p.o. v BŘECLAVI
| Objednatel: | [5 empty] | IČO:
DIČ:
| Projektant: | [5 empty] | IČO:
DIČ:
| Zhotovitel: | [5 empty] | IČO:
DIČ:
Vypracoval:
| Rozpis ceny | [6 empty] | Celkem
HSV | HSV | [6 empty] | 0
PSV | PSV | [6 empty] | 0
MON | MON | [6 empty] | 0
VN | Vedlejší náklady | [6 empty] | 0
ON | Ostatní náklady | [6 empty] | 0
| Celkem | [6 empty] | 0
Rekapitulace daní
0 | Základ pro sníženou DPH |  |  | 15 | % | 0 |  |  | CZK
0 | Snížená DPH |  |  | 15 | % | 0 |  |  | CZK
0 | Základ pro základní DPH |  |  | 21 | % | 0 |  |  | CZK
0 | Základní DPH |  |  | 21 | % | 0 |  |  | CZK
0 | Zaokrouhlení |  |  |  |  | 0 |  |  | CZK
| Cena celkem bez DPH |  |  |  |  | 0 |  |  | CZK
0 | Cena celkem s DPH |  |  |  |  | 0 |  |  | CZK
|  | v |  |  | dne
|  |  | Za zhotovitele |  |  |  | Za objednatele
Rekapitulace dílčích částí
#CASTI>> | Číslo | Název |  |  | Základ pro sníženou DPH | Základ pro základní DPH | DPH celkem | Cena celkem | %
1 | Stavba |  |  |  | 0 | 0 | 0 | 0
2 | OVN.1 | Ostatní a vedlejší náklady |  |  | 0 | 0 | 0 | 0
3 | OVN | Ostatní a vedlejší náklady - VRN |  |  | 0 | 0 | 0 | 0
2 | OVN.2 | Finanční rezerva dle článku VI. odst. 2 smlouvy o dílo |  |  | 0 | 0 | 0 | 0
3 | 01 | Finanční rezerva dle článku VI. odst. 2 smlouvy o dílo |  |  | 0 | 0 | 0 | 0
2 | Demolice | Demolice skladové haly p.č. st. 4900 |  |  | 0 | 0 | 0 | 0
3 | 01 | Demolice haly – odstranění stavby |  |  | 0 | 0 | 0 | 0
3 | 02 | Demontáž a likvidace azbestu – odstranění stavby |  |  | 0 | 0 | 0 | 0
3 | 03 | Odstranění zpevněných ploch |  |  | 0 | 0 | 0 | 0
2 | IO 211, IO 255 | Kácení zeleně a sadové úpravy |  |  | 0 | 0 | 0 | 0
3 | IO 211, IO 255 | Kácení zeleně a sadové úpravy |  |  | 0 | 0 | 0 | 0
2 | IO 212 | Příprava území, HTÚ |  |  | 0 | 0 | 0 | 0
3 | IO 212 | Příprava území, HTÚ |  |  | 0 | 0 | 0 | 0
2 | IO 231, IO 243 | Přípojka pitné vody + Areálový rozvod vody |  |  | 0 | 0 | 0 | 0
3 | IO 231, IO 243 | Přípojka pitné vody |  |  | 0 | 0 | 0 | 0
3 | IO 231, IO 243 | Přípojka pitné vody na pozemku p.č. 3656/23 |  |  | 0 | 0 | 0 | 0
3 | IO 231, IO 243 | Přípojka pitné vody na pozemku p.č. 4428 |  |  | 0 | 0 | 0 | 0
2 | IO 232 | Přípojka plynu |  |  | 0 | 0 | 0 | 0
3 | IO 232 | Přípojka plynu |  |  | 0 | 0 | 0 | 0
3 | IO 232 | Přípojka plynu na pozemku p.č. 4428 |  |  | 0 | 0 | 0 | 0
2 | IO 233, IO 241 | Přípojka dešť. kan. + Areálový rozvod dešť. kan.,retenční a akumulační nádrž |  |  | 0 | 0 | 0 | 0
3 | IO 233, IO241 | Přípojka dešť. kan. + Areálový rozvod dešť. kan. |  |  | 0 | 0 | 0 | 0
3 | IO 233, IO241 | Přípojka dešť. kan. na pozemku p.č. 3656/23 |  |  | 0 | 0 | 0 | 0
3 | IO 233, IO241 | Přípojka dešť. kan. na pozemku p.č. 4428 |  |  | 0 | 0 | 0 | 0
2 | IO 242 | Areálová splašková kanalizace |  |  | 0 | 0 | 0 | 0
3 | IO 242 | Areálová splašková kanalizace |  |  | 0 | 0 | 0 | 0
2 | IO 244 | Areálový plynovod |  |  | 0 | 0 | 0 | 0
3 | IO 244 | Areálový plynovod |  |  | 0 | 0 | 0 | 0
2 | IO 245, IO 247 | Areálový rozvod NN, Venkovní osvětlení |  |  | 0 | 0 | 0 | 0
3 | IO 245, IO 247 | Areálový rozvod NN, Venkovní osvětlení |  |  | 0 | 0 | 0 | 0
2 | IO 249 | Vrtaná studna |  |  | 0 | 0 | 0 | 0
3 | IO 249 | Vrtaná studna |  |  | 0 | 0 | 0 | 0
2 | IO 250 | Vrtné pole zemního rezervoáru nízkopotenciálního tepla |  |  | 0 | 0 | 0 | 0
3 | IO 250 | Vrtné pole zemního rezervoáru nízkopotenciálního tepla |  |  | 0 | 0 | 0 | 0
2 | IO 251 | Chodníky |  |  | 0 | 0 | 0 | 0
3 | IO 251 | Chodníky |  |  | 0 | 0 | 0 | 0
3 | IO 251.1 | Chodníky na pozemku p.č. 4428 |  |  | 0 | 0 | 0 | 0
3 | IO 251.2 | Chodníky na pozemku p.č. 3656/23 |  |  | 0 | 0 | 0 | 0
2 | IO 252 | Areálové komunikace |  |  | 0 | 0 | 0 | 0
3 | IO 252 | Areálové komunikace |  |  | 0 | 0 | 0 | 0
3 | IO 252.1 | Areálové komunikace na pozemku p.č. 4428 |  |  | 0 | 0 | 0 | 0
3 | IO 252.2 | Areálové komunikace na pozemku p.č. 3656/23 |  |  | 0 | 0 | 0 | 0
2 | IO 253 | Odstavná stání |  |  | 0 | 0 | 0 | 0
3 | IO 253 | Odstavná stání |  |  | 0 | 0 | 0 | 0
2 | IO 254 | Oplocení |  |  | 0 | 0 | 0 | 0
3 | IO 254 | Oplocení |  |  | 0 | 0 | 0 | 0
2 | IO 256 | Pergola a drobné stavební objekty |  |  | 0 | 0 | 0 | 0
3 | IO 256 | Pergola a drobné stavební objekty |  |  | 0 | 0 | 0 | 0
2 | IO 261 | Hlubinné pilotové založení |  |  | 0 | 0 | 0 | 0
3 | IO 261 | Hlubinné pilotové založení |  |  | 0 | 0 | 0 | 0
2 | PS 02 | Chladící box |  |  | 0 | 0 | 0 | 0
3 | 02.1 | Chladící box |  |  | 0 | 0 | 0 | 0
2 | PS 05 | Vjezdové závory |  |  | 0 | 0 | 0 | 0
3 | PS 05 | Vjezdové závory |  |  | 0 | 0 | 0 | 0
2 | PS 06 | Audiovizuální technika |  |  | 0 | 0 | 0 | 0
3 | 01 | AV technika - Zasedací místnost 2.03 |  |  | 0 | 0 | 0 | 0
3 | 02 | AV technika - Odpočinková místnost 2.04 |  |  | 0 | 0 | 0 | 0
2 | PS 07 | Dvouplášťová nádrž na naftu |  |  | 0 | 0 | 0 | 0
3 | PS.07 | Dvouplášťová nádrž na naftu |  |  | 0 | 0 | 0 | 0
2 | PS 08 | FVE |  |  | 0 | 0 | 0 | 0
3 | PS 08 | FVE |  |  | 0 | 0 | 0 | 0
2 | SO 101 | Budova výjezdové základny |  |  | 0 | 0 | 0 | 0
3 | D.1.1 | Architektonicko stavební řešení |  |  | 0 | 0 | 0 | 0
3 | D.1.1.104 | Podhledy 1.NP |  |  | 0 | 0 | 0 | 0
3 | D.1.1.105 | Podhledy 2.NP |  |  | 0 | 0 | 0 | 0
3 | D.1.1.401 | Výpis oken a venkovních dveří |  |  | 0 | 0 | 0 | 0
3 | D.1.1.402 | Výpis vnitřních dveří a prosklených stěn |  |  | 0 | 0 | 0 | 0
3 | D.1.1.403 | Výpis zámečnických výrobků |  |  | 0 | 0 | 0 | 0
3 | D.1.1.404 | Výpis klempířských výrobků |  |  | 0 | 0 | 0 | 0
3 | D.1.1.405 | Vestavěné prvky interiéru – interiérové vybavení pevně spojené se stavbou |  |  | 0 | 0 | 0 | 0
3 | D.1.1.406 | Výpis překladů |  |  | 0 | 0 | 0 | 0
3 | D.1.1.407 | Výpis ostatních výrobků |  |  | 0 | 0 | 0 | 0
3 | D.1.2 | Stavebně konstrukční řešení |  |  | 0 | 0 | 0 | 0
3 | D.1.4.1 | Ústřední vytápění |  |  | 0 | 0 | 0 | 0
3 | D.1.4.1 | Ústřední vytápění – SAMOSTATNÉ VĚCI MOVITÉ |  |  | 0 | 0 | 0 | 0
3 | D.1.4.2 | Zdravotně technické instalace |  |  | 0 | 0 | 0 | 0
3 | D.1.4.3 | Zařízení silnoproudých instalací |  |  | 0 | 0 | 0 | 0
3 | D.1.4.3 | Zařízení silnoproudých instalací – SAMOSTATNÉ VĚCI MOVITÉ |  |  | 0 | 0 | 0 | 0
3 | D.1.4.4 | Zařízení vzduchotechniky a chlazení |  |  | 0 | 0 | 0 | 0
3 | D.1.4.4 | Zařízení vzduchotechniky a chlazení – SAMOSTATNÉ VĚCI MOVITÉ |  |  | 0 | 0 | 0 | 0
3 | D.1.4.5 | Zařízení slaboproudých instalací |  |  | 0 | 0 | 0 | 0
3 | D.1.4.5 | Zařízení slaboproudých instalací – SAMOSTATNÉ VĚCI MOVITÉ |  |  | 0 | 0 | 0 | 0
3 | D.1.4.6 | Zařízení pro měření a regulaci |  |  | 0 | 0 | 0 | 0
3 | D.1.4.6 | Zařízení pro měření a regulaci - SAMOSTATNÉ VĚCI MOVITÉ |  |  | 0 | 0 | 0 | 0
3 | D.1.4.7 | BMS |  |  | 0 | 0 | 0 | 0
3 | D.1.4.8 | Rozvody plynu |  |  | 0 | 0 | 0 | 0
2 | SO 102 | Krytá stání záložních vozidel |  |  | 0 | 0 | 0 | 0
3 | D.1.1 | Architektonicko stavební řešení |  |  | 0 | 0 | 0 | 0
3 | D.1.2 | Stavebně konstrukční řešení |  |  | 0 | 0 | 0 | 0
3 | D.1.3 | PBŘ |  |  | 0 | 0 | 0 | 0
| Celkem za stavbu |  |  |  | 0 | 0 | 0 | 0 | 0
#POPS | Popis stavby: SM24008 - NOVOSTAVBA VÝJEZDOVÉ ZÁKLADNY ZZS JmK, p.o. v BŘECLAVI
#POPO | Popis objektu: OVN.1 - Ostatní a vedlejší náklady
#POPR | Popis rozpočtu: OVN - Ostatní a vedlejší náklady - VRN
#POPO | Popis objektu: OVN.2 - Finanční rezerva dle článku VI. odst. 2 smlouvy o dílo
#POPR | Popis rozpočtu: 01 - Finanční rezerva dle článku VI. odst. 2 smlouvy o dílo
#POPO | Popis objektu: Demolice - Demolice skladové haly p.č. st. 4900
#POPR | Popis rozpočtu: 01 - Demolice haly – odstranění stavby
#POPR | Popis rozpočtu: 02 - Demontáž a likvidace azbestu – odstranění stavby
#POPR | Popis rozpočtu: 03 - Odstranění zpevněných ploch
#POPO | Popis objektu: IO 211, IO 255 - Kácení zeleně a sadové úpravy
#POPR | Popis rozpočtu: IO 211, IO 255 - Kácení zeleně a sadové úpravy
#POPO | Popis objektu: IO 212 - Příprava území, HTÚ
#POPR | Popis rozpočtu: IO 212 - Příprava území, HTÚ
#POPO | Popis objektu: IO 231, IO 243 - Přípojka pitné vody + Areálový rozvod vody
#POPR | Popis rozpočtu: IO 231, IO 243 - Přípojka pitné vody
#POPR | Popis rozpočtu: IO 231, IO 243 - Přípojka pitné vody na pozemku p.č. 4428
#POPR | Popis rozpočtu: IO 231, IO 243 - Přípojka pitné vody na pozemku p.č. 3656/23
#POPO | Popis objektu: IO 232 - Přípojka plynu
#POPR | Popis rozpočtu: IO 232 - Přípojka plynu
#POPR | Popis rozpočtu: IO 232 - Přípojka plynu na pozemku p.č. 4428
#POPO | Popis objektu: IO 233, IO 241 - Přípojka dešť. kan. + Areálový rozvod dešť. kan.,retenční a akumulační nádrž
#POPR | Popis rozpočtu: IO 233, IO241 - Přípojka dešť. kan. + Areálový rozvod dešť. kan.
#POPR | Popis rozpočtu: IO 233, IO241 - Přípojka dešť. kan. na pozemku p.č. 4428
#POPR | Popis rozpočtu: IO 233, IO241 - Přípojka dešť. kan. na pozemku p.č. 3656/23
#POPO | Popis objektu: IO 242 - Areálová splašková kanalizace
#POPR | Popis rozpočtu: IO 242 - Areálová splašková kanalizace
#POPO | Popis objektu: IO 244 - Areálový plynovod
#POPR | Popis rozpočtu: IO 244 - Areálový plynovod
#POPO | Popis objektu: IO 245, IO 247 - Areálový rozvod NN, Venkovní osvětlení
#POPR | Popis rozpočtu: IO 245, IO 247 - Areálový rozvod NN, Venkovní osvětlení
#POPO | Popis objektu: IO 249 - Vrtaná studna
#POPR | Popis rozpočtu: IO 249 - Vrtaná studna
#POPO | Popis objektu: IO 250 - Vrtné pole zemního rezervoáru nízkopotenciálního tepla
#POPR | Popis rozpočtu: IO 250 - Vrtné pole zemního rezervoáru nízkopotenciálního tepla
#POPO | Popis objektu: IO 251 - Chodníky
#POPR | Popis rozpočtu: IO 251 - Chodníky
#POPR | Popis rozpočtu: IO 251.1 - Chodníky na pozemku p.č. 4428
#POPR | Popis rozpočtu: IO 251.2 - Chodníky na pozemku p.č. 3656/23
#POPO | Popis objektu: IO 252 - Areálové komunikace
#POPR | Popis rozpočtu: IO 252 - Areálové komunikace
#POPR | Popis rozpočtu: IO 252.1 - Areálové komunikace na pozemku p.č. 4428
#POPR | Popis rozpočtu: IO 252.2 - Areálové komunikace na pozemku p.č. 3656/23
#POPO | Popis objektu: IO 253 - Odstavná stání
#POPR | Popis rozpočtu: IO 253 - Odstavná stání
#POPO | Popis objektu: IO 254 - Oplocení
#POPR | Popis rozpočtu: IO 254 - Oplocení
#POPO | Popis objektu: IO 256 - Pergola a drobné stavební objekty
#POPR | Popis rozpočtu: IO 256 - Pergola a drobné stavební objekty
#POPO | Popis objektu: IO 261 - Hlubinné pilotové založení
#POPR | Popis rozpočtu: IO 261 - Hlubinné pilotové založení
#POPO | Popis objektu: PS 02 - Chladící box
#POPR | Popis rozpočtu: 02.1 - Chladící box
#POPO | Popis objektu: PS 05 - Vjezdové závory
#POPR | Popis rozpočtu: PS 05 - Vjezdové závory
#POPO | Popis objektu: PS 06 - Audiovizuální technika
#POPR | Popis rozpočtu: 01 - AV technika - Zasedací místnost 2.03
#POPR | Popis rozpočtu: 02 - AV technika - Odpočinková místnost 2.04
#POPO | Popis objektu: PS 07 - Dvouplášťová nádrž na naftu
#POPR | Popis rozpočtu: PS.07 - Dvouplášťová nádrž na naftu
#POPO | Popis objektu: PS 08 - FVE
#POPR | Popis rozpočtu: PS 08 - FVE
#POPO | Popis objektu: SO 101 - Budova výjezdové základny
#POPR | Popis rozpočtu: D.1.1 - Architektonicko stavební řešení
#POPR | Popis rozpočtu: D.1.1.104 - Podhledy 1.NP
#POPR | Popis rozpočtu: D.1.1.105 - Podhledy 2.NP
#POPR | Popis rozpočtu: D.1.1.401 - Výpis oken a venkovních dveří
#POPR | Popis rozpočtu: D.1.1.402 - Výpis vnitřních dveří a prosklených stěn
#POPR | Popis rozpočtu: D.1.1.403 - Výpis zámečnických výrobků
#POPR | Popis rozpočtu: D.1.1.404 - Výpis klempířských výrobků
#POPR | Popis rozpočtu: D.1.1.405 - Vestavěné prvky interiéru – interiérové vybavení pevně spojené se stavbou
| Popis objektu: SO 101 - Budova výjezdového stanoviště | [8 empty] | Popis objektu: SO 101 - Budova výjezdového stanoviště
#POPR | Popis rozpočtu: D.1.1.406 - Výpis překladů
#POPR | Popis rozpočtu: D.1.1.407 - Výpis ostatních výrobků
#POPR | Popis rozpočtu: D.1.2 - Stavebně konstrukční řešení
#POPR | Popis rozpočtu: D.1.4.1 - Ústřední vytápění
#POPR | Popis rozpočtu: D.1.4.1 - Ústřední vytápění – SAMOSTATNÉ VĚCI MOVITÉ
#POPR | Popis rozpočtu: D.1.4.2 - Zdravotně technické instalace
#POPR | Popis rozpočtu: D.1.4.3 - Zařízení silnoproudých instalací
#POPR | Popis rozpočtu: D.1.4.3 - Zařízení silnoproudých instalací – SAMOSTATNÉ VĚCI MOVITÉ
#POPR | Popis rozpočtu: D.1.4.4 - Zařízení vzduchotechniky a chlazení
#POPR | Popis rozpočtu: D.1.4.4 - Zařízení vzduchotechniky a chlazení – SAMOSTATNÉ VĚCI MOVITÉ
#POPR | Popis rozpočtu: D.1.4.5 - Zařízení slaboproudých instalací
#POPR | Popis rozpočtu: D.1.4.5 - Zařízení slaboproudých instalací – SAMOSTATNÉ VĚCI MOVITÉ
#POPR | Popis rozpočtu: D.1.4.6 - Zařízení pro měření a regulaci
#POPR | Popis rozpočtu: D.1.4.6 - Zařízení pro měření a regulaci - SAMOSTATNÉ VĚCI MOVITÉ
#POPR | Popis rozpočtu: D.1.4.7 - BMS
#POPR | Popis rozpočtu: D.1.4.8 - Rozvody plynu
#POPO | Popis objektu: SO 102 - Krytá stání záložních vozidel
#POPR | Popis rozpočtu: D.1.1 - Architektonicko stavební řešení
#POPR | Popis rozpočtu: D.1.2 - Stavebně konstrukční řešení
#POPR | Popis rozpočtu: D.1.3 - PBŘ
Rekapitulace dílů
| Číslo | Název |  |  | Typ dílu |  |  | Celkem | %
| _1 | Organizace stavby a provozní náklady |  |  | HSV |  |  | 0
| _1 | Projekce |  |  | HSV |  |  | 0
| _10 | Zobrazovače |  |  | HSV |  |  | 0
| _11 | Ozvučení |  |  | HSV |  |  | 0
| _12 | Zdroje signálů |  |  | HSV |  |  | 0
| _13 | Řídicí systém - centrální ovládání AV techniky |  |  | HSV |  |  | 0
| _14 | AV kabeláž + příslušenství |  |  | HSV |  |  | 0
| _15 | Instalace a služby |  |  | HSV |  |  | 0
| _2 | Ozvučení |  |  | HSV |  |  | 0
| _2 | Vrtné práce včetně vystrojení |  |  | HSV |  |  | 0
| _3 | Materiál na propojení a sdružení vrtů |  |  | HSV |  |  | 0
| _3 | Zdroje signálů |  |  | HSV |  |  | 0
| _4 | Interface technologie |  |  | HSV |  |  | 0
| _4 | Realizace propojení vrtů a plnění |  |  | HSV |  |  | 0
| _5 | Řídicí systém - centrální ovládání AV techniky |  |  | HSV |  |  | 0
| _6 | Videokonferenční systém BYOD |  |  | HSV |  |  | 0
| _7 | Lištový systém |  |  | HSV |  |  | 0
| _8 | AV kabeláž + příslušenství |  |  | HSV |  |  | 0
| _9 | Instalace a služby |  |  | HSV |  |  | 0
| 001 | Hodinové zúčtovací sazby (HZS) |  |  | HSV |  |  | 0
| 002 | Montážní přirážky |  |  | HSV |  |  | 0
| 003 | Průzkumy, geodetické a projektové práce |  |  | HSV |  |  | 0
| 004 | Inženýrské činnosti |  |  | HSV |  |  | 0
| 005 | Univerzální kabelážní systém |  |  | HSV |  |  | 0
| 006 | Montáže sdělovací a zabezpečovací techniky |  |  | HSV |  |  | 0
| 007 | Zemní práce při montážích |  |  | HSV |  |  | 0
| 008 | Hloubené vykopávky |  |  | HSV |  |  | 0
| 009 | Základy |  |  | HSV |  |  | 0
| 01 | Zařízení 1 VĚTRÁNÍ ZÁZEMÍ 1.NP |  |  | HSV |  |  | 0
| 010 | Ostatní konstrukce a práce na trubním vedení |  |  | HSV |  |  | 0
| 0101 | Řídící systém |  |  | HSV |  |  | 0
| 0102 | Periferie |  |  | HSV |  |  | 0
| 0102 | Práce - software na zakázky |  |  | HSV |  |  | 0
| 0103 | Práce - projektování zakázek |  |  | HSV |  |  | 0
| 0103 | Rozvaděč |  |  | HSV |  |  | 0
| 0104 | Montážní materiál |  |  | HSV |  |  | 0
| 0104 | Práce - vedení zakázek |  |  | HSV |  |  | 0
| 0105 | Práce - software na zakázky |  |  | HSV |  |  | 0
| 0105 | Vedlejší náklady |  |  | HSV |  |  | 0
| 0106 | Elektromontážní práce |  |  | HSV |  |  | 0
| 0107 | Práce - projektování zakázek |  |  | HSV |  |  | 0
| 0108 | Práce - vedení zakázek |  |  | HSV |  |  | 0
| 011 | Dorozumívací zařízení |  |  | HSV |  |  | 0
| 012 | Rozvod televizního signálu |  |  | HSV |  |  | 0
| 013 | Ostatní materiál |  |  | HSV |  |  | 0
| 014 | Poplachový zabezpečovací a tísňový systém |  |  | HSV |  |  | 0
| 015 | Přístupový systém |  |  | HSV |  |  | 0
| 016 | Elektroinstalace |  |  | HSV |  |  | 0
| 017 | Kamerový systém |  |  | HSV |  |  | 0
| 018 | Místní rozhlas |  |  | HSV |  |  | 0
| 019 | Jednotný čas |  |  | HSV |  |  | 0
| 02 | Zařízení 1a ZDROJ CHLADU PRO ZAŘ.1 |  |  | HSV |  |  | 0
| 020 | Docházkový systém |  |  | HSV |  |  | 0
| 021 | Aktívní prvky a ostatní zařízení |  |  | HSV |  |  | 0
| 03 | Zařízení 2 VĚTRÁNÍ GARÁŽÍ |  |  | HSV |  |  | 0
| 04 | Zařízení 2a ZDROJ CHLADU PRO ZAŘ.2 |  |  | HSV |  |  | 0
| 05 | Zařízení 3 VĚTRÁNÍ DEZINFEKČNÍHO BOXU |  |  | HSV |  |  | 0
| 06 | Zařízení 4 VĚTRÁNÍ INFEKČNÍHO ODPADU |  |  | HSV |  |  | 0
| 07 | Zařízení 6 VĚTRÁNÍ SKLADU KYSLÍKU |  |  | HSV |  |  | 0
| 08 | Zařízení 7 VĚTRÁNÍ KOLÁRNY |  |  | HSV |  |  | 0
| 09 | Zařízení 11 VĚTRÁNÍ 2.NP |  |  | HSV |  |  | 0
| 1 | Kácení stromů, odstraňování křovin |  |  | HSV |  |  | 0
| 1 | Zemní práce |  |  | HSV |  |  | 0
| 10 | Zařízení 11a ZDROJ CHLADU PRO ZAŘ.11 |  |  | HSV |  |  | 0
| 11 | Zařízení 12 VĚTRÁNÍ ŠATEN 2.NP |  |  | HSV |  |  | 0
| 12 | Zařízení 13 VĚTRÁNÍ DATOVÉ MÍSTNOSTI |  |  | HSV |  |  | 0
| 13 | Zařízení 14 VĚTRÁNÍ HYG. ZÁZEMÍ 2.NP/1 |  |  | HSV |  |  | 0
| 14 | Zařízení 15 VĚTRÁNÍ HYG. ZÁZEMÍ 2.NP/2 |  |  | HSV |  |  | 0
| 15 | Zařízení 20 CHLAZENÍ DATOVÉ MÍSTNOSTI |  |  | HSV |  |  | 0
| 16 | Zařízení 21 CHLAZENÍ ROZVODNY |  |  | HSV |  |  | 0
| 17 | Ostatní náklady |  |  | HSV |  |  | 0
| 1-RN | Zemní práce pro retenční objekt |  |  | HSV |  |  | 0
| 2 | Zakládání |  |  | HSV |  |  | 0
| 2 | Základy a zvláštní zakládání |  |  | HSV |  |  | 0
| 21 | Úprava podloží a základ.spáry |  |  | HSV |  |  | 0
| 22 | Piloty |  |  | HSV |  |  | 0
| 27 | Základy |  |  | HSV |  |  | 0
| 3 | Svislé a kompletní konstrukce |  |  | HSV |  |  | 0
| 311 | Stěny obvodové montované lehké |  |  | HSV |  |  | 0
| 33 | Sloupy a pilíře,stožáry,stojky |  |  | HSV |  |  | 0
| 34 | Stěny a příčky |  |  | HSV |  |  | 0
| 342 | Stěny a příčky montované lehké |  |  | HSV |  |  | 0
| 38 | Kompletní konstrukce |  |  | HSV |  |  | 0
| 4 | Vodorovné konstrukce |  |  | HSV |  |  | 0
| 416 | Podhledy a mezistropy montované lehké |  |  | HSV |  |  | 0
| 43 | Schodiště |  |  | HSV |  |  | 0
| 5 | Komunikace |  |  | HSV |  |  | 0
| 5 | Komunikace pozemní |  |  | HSV |  |  | 0
| 61 | Úpravy povrchů vnitřní |  |  | HSV |  |  | 0
| 62 | Úpravy povrchů vnější |  |  | HSV |  |  | 0
| 63 | Podlahy a podlahové konstrukce |  |  | HSV |  |  | 0
| 64 | Výplně otvorů |  |  | HSV |  |  | 0
| 8 | Trubní vedení |  |  | HSV |  |  | 0
| 9 | Ostatní konstrukce a práce, bourání |  |  | HSV |  |  | 0
| 90 | Přípočty |  |  | HSV |  |  | 0
| 90 | Systémové skladby |  |  | HSV |  |  | 0
| 91 | Doplňující práce na komunikaci |  |  | HSV |  |  | 0
| 94 | Lešení a stavební výtahy |  |  | HSV |  |  | 0
| 95 | Dokončovací konstrukce na pozemních stavbách |  |  | HSV |  |  | 0
| 96 | Bourání konstrukcí |  |  | HSV |  |  | 0
| 97 | Prorážení otvorů |  |  | HSV |  |  | 0
| 97 | Přesuny suti a vybouraných hmot |  |  | HSV |  |  | 0
| 99 | Staveništní přesun hmot |  |  | HSV |  |  | 0
| 997 | Přesun sutě |  |  | HSV |  |  | 0
| 998 | Přesun hmot |  |  | HSV |  |  | 0
| ČJ | Čerpací jednotky, rekuperační jednotky |  |  | HSV |  |  | 0
| ČS | Čerpací stanice |  |  | HSV |  |  | 0
| D1 | Stromy 12/14 s balem |  |  | HSV |  |  | 0
| D2 | Založení travnatých ploch - svah do 1:2 |  |  | HSV |  |  | 0
| D3 | Založení travnatých ploch - rovina / svah do 1:5 |  |  | HSV |  |  | 0
| Díl 01 | Rozváděče, výrobky |  |  | HSV |  |  | 0
| Díl 02 | Kabelové trasy |  |  | HSV |  |  | 0
| Díl 03 | Koncové prvky |  |  | HSV |  |  | 0
| Díl 04 | Zemnění |  |  | HSV |  |  | 0
| Díl 05 | Hromosvod |  |  | HSV |  |  | 0
| Díl 06 | Svítidla |  |  | HSV |  |  | 0
| Díl 07 | Kabely |  |  | HSV |  |  | 0
| Díl 08 | Přidružené náklady |  |  | HSV |  |  | 0
| Díl 09 | Ostatní náklady |  |  | HSV |  |  | 0
| Díl 1 | Konstrukce zámečnické |  |  | HSV |  |  | 0
| Díl 10 | Vedlejší náklady |  |  | HSV |  |  | 0
| Díl 2 | Elektro materiál |  |  | HSV |  |  | 0
| Díl 3 | Ostatní náklady |  |  | HSV |  |  | 0
| Díl 4 | Vedlejší náklady |  |  | HSV |  |  | 0
| CHL.1 | Konstrukce chladícího boxu (rozměry 2,2x1,8x2,3 m) |  |  | HSV |  |  | 0
| CHL.2 | Kopletní elektroinstalace boxu |  |  | HSV |  |  | 0
| CHL.3 | Chladírenská technologie boxu |  |  | HSV |  |  | 0
| RN | Retenční objekt |  |  | HSV |  |  | 0
| VRN | Vedlejší rozpočtové náklady |  |  | HSV |  |  | 0
| Z | Jiné |  |  | HSV |  |  | 0
| 711 | Izolace proti vodě |  |  | PSV |  |  | 0
| 711 | Izolace proti vodě, vlhkosti a plynům |  |  | PSV |  |  | 0
| 712 | Povlakové krytiny |  |  | PSV |  |  | 0
| 713 | Izolace tepelné |  |  | PSV |  |  | 0
| 721 | Vnitřní kanalizace |  |  | PSV |  |  | 0
| 722 | Vnitřní vodovod |  |  | PSV |  |  | 0
| 723 | Vnitřní plynovod |  |  | PSV |  |  | 0
| 725 | Zařizovací předměty |  |  | PSV |  |  | 0
| 731 | Zdroj tepla |  |  | PSV |  |  | 0
| 732 | Strojovna ÚT |  |  | PSV |  |  | 0
| 732 | Vystrojení studny |  |  | PSV |  |  | 0
| 733 | Rozvod potrubí |  |  | PSV |  |  | 0
| 734 | Armatury |  |  | PSV |  |  | 0
| 735 | Otopná tělesa |  |  | PSV |  |  | 0
| 736 | Podlahové vytápění |  |  | PSV |  |  | 0
| 762 | Konstrukce tesařské |  |  | PSV |  |  | 0
| 764 | Konstrukce klempířské |  |  | PSV |  |  | 0
| 766 | Konstrukce truhlářské, okna a dveře |  |  | PSV |  |  | 0
| 767 | Konstrukce zámečnické |  |  | PSV |  |  | 0
| 771 | Podlahy z dlaždic a obklady |  |  | PSV |  |  | 0
| 773 | Podlahy teracové |  |  | PSV |  |  | 0
| 776 | Podlahy povlakové |  |  | PSV |  |  | 0
| 777 | Podlahy ze syntetických hmot |  |  | PSV |  |  | 0
| 781 | Obklady keramické |  |  | PSV |  |  | 0
| 783 | Nátěry |  |  | PSV |  |  | 0
| 784 | Malby |  |  | PSV |  |  | 0
| 786 | Zastiňující technika |  |  | PSV |  |  | 0
| 787 | Zasklívání |  |  | PSV |  |  | 0
| 796 | Vybavení a nábytek |  |  | PSV |  |  | 0
| 799 | Ostatní |  |  | PSV |  |  | 0
| M21 | Elektromontáže |  |  | MON |  |  | 0
| M23 | Montáže potrubí |  |  | MON |  |  | 0
| M35 | Montáže čerpadel, kompresorů |  |  | MON |  |  | 0
| M46 | Zemní práce při montážích |  |  | MON |  |  | 0
| D96 | Přesuny suti a vybouraných hmot |  |  | PSU |  |  | 0
| VN | Vedlejší náklady |  |  | VN |  |  | 0
| ON | Ostatní náklady |  |  | ON |  |  | 0
| Cena celkem | [6 empty] | 0 | 0
Note on D11: Název
Note on I11: IČO
Note on D12: Ulice
Note on I12: DIČ
Note on D13: PSČ
Note on E13: Místo

## VzorPolozky (hidden)
Položkový rozpočet
S:
O:
R:

## OVN.1 OVN Pol
Položkový rozpočet | [27 empty] | #TypZaznamu#
S: | SM24008 | NOVOSTAVBA VÝJEZDOVÉ ZÁKLADNY ZZS JmK, p.o. v BŘECLAVI | [25 empty] | STA
O: | OVN.1 | Ostatní a vedlejší náklady | [22 empty] | STA |  |  | OBJ
R: | OVN | Ostatní a vedlejší náklady - VRN | [25 empty] | ROZ
P.č. | Číslo položky | Název položky | MJ | Množství | Cena / MJ | Celkem | Dodávka | Dodávka celk. | Montáž | Montáž celk. | DPH | Cena s DPH | Hmotnost / MJ | Hmotnost celk.(t) | Dem. hmotnost / MJ | Dem. hmotnost celk.(t) | Ceník | Cen. soustava / platnost | Cenová úroveň | Nhod / MJ | Nhod celk. | Dodavatel | Typ položky | Stav položky
Díl: | VN | Vedlejší náklady |  |  |  | 0 |  | 0 |  | 0 |  | 0 |  | 0 |  | 0 |  |  |  |  | 0 | [6 empty] | DIL
1 | 004111020T | Vypracování dílenské dokumentace | Soubor | 1 |  | 0 |  | 0 |  | 0 | 21 | 0 | 0 | 0 | 0 | 0 |  | Vlastní | Indiv | 0 | 0 |  | Specifikace | Běžná |  |  |  | POL3_0
2 | 005111020R | Vytyčení stavby v min. rozsahu potřebném pro zhotovení díla | Soubor | 1 |  | 0 |  | 0 |  | 0 | 21 | 0 | 0 | 0 | 0 | 0 |  | Vlastní | Indiv | 0 | 0 |  | Specifikace | Běžná |  |  |  | POL3_0
3 | 005111021R | Vytyčení inženýrských sítí | Soubor | 1 |  | 0 |  | 0 |  | 0 | 21 | 0 | 0 | 0 | 0 | 0 |  | Vlastní | Indiv | 0 | 0 |  | Specifikace | Běžná |  |  |  | POL3_0
4 | 005111022T | Statická zátěžová zkouška podloží | Soubor | 1 |  | 0 |  | 0 |  | 0 | 21 | 0 | 0 | 0 | 0 | 0 |  | Vlastní | Indiv | 0 | 0 |  | Specifikace | Běžná |  |  |  | POL3_0
5 | 005121 R | Zařízení staveniště | Soubor | 1 |  | 0 |  | 0 |  | 0 | 21 | 0 | 0 | 0 | 0 | 0 |  | Vlastní | Indiv | 0 | 0 |  | Práce | Běžná |  |  |  | POL1_9
6 | 005211080R | Bezpečnostní a hygienická opatření na staveništi | Soubor | 1 |  | 0 |  | 0 |  | 0 | 21 | 0 | 0 | 0 | 0 | 0 |  | Vlastní | Indiv | 0 | 0 |  | Specifikace | Běžná |  |  |  | POL3_0
|  | vč. min. 2x mobilní WC s celoročním mytím rukou : | [25 empty] | VV | 0
|  | 1 |  | 1 | [23 empty] | VV | 0
7 | 005122010R | Provoz objednatele | Soubor | 1 |  | 0 |  | 0 |  | 0 | 21 | 0 | 0 | 0 | 0 | 0 |  | Vlastní | Indiv | 0 | 0 |  | Práce | Běžná |  |  |  | POL1_9
|  | Provozní opatření po dobu výstavby (zhotovitel je povinen respektovat provoz investora) : | [25 empty] | VV | 0
|  | 1 |  | 1 | [23 empty] | VV | 0
8 | 005124010R | Koordinační činnost | Soubor | 1 |  | 0 |  | 0 |  | 0 | 21 | 0 | 0 | 0 | 0 | 0 |  | Vlastní | Indiv | 0 | 0 |  | Specifikace | Běžná |  |  |  | POL3_0
9 | 0051240109aR | Inženýrská činnost - předání staveniště,předání stavby, kolaudace, vč. poplatků, dokladů pro uvedení díla do provozu | Soubor | 1 |  | 0 |  | 0 |  | 0 | 21 | 0 | 0 | 0 | 0 | 0 |  | Vlastní | Indiv | 0 | 0 |  | VRN | Běžná |  |  |  | POL99_8
Díl: | ON | Ostatní náklady |  |  |  | 0 |  | 0 |  | 0 |  | 0 |  | 0 |  | 0 |  |  |  |  | 0 | [6 empty] | DIL
10 | 8738R | Informační tabule na staveništi | soubor | 1 |  | 0 |  | 0 |  | 0 | 21 | 0 | 0 | 0 | 0 | 0 |  | Vlastní | Indiv | 0 | 0 |  | Práce | Běžná |  |  |  | POL1_9
|  | Informační billboard / plachta 2500 x 1750mm, trvanlivý : | [25 empty] | VV | 0
|  | materiál, plnobarevný, v případě poškození obnovit. : | [25 empty] | VV | 0
|  | Finální podoba informačního billboardu / plachty musí : | [25 empty] | VV | 0
|  | být před zadáním do výroby odsouhlasena stavebníkem. : | [25 empty] | VV | 0
|  | 1 |  | 1 | [23 empty] | VV | 0
11 | 873828T10 | Revize, zkoušky, dílčí revize | soubor | 1 |  | 0 |  | 0 |  | 0 | 21 | 0 | 0 | 0 | 0 | 0 |  | Vlastní | Indiv | 0 | 0 |  | Práce | Běžná |  |  |  | POL1_9
12 | 253256AWS | Zajištění měření vzduchotěsnosti obálky budovy | soubor | 2 |  | 0 |  | 0 |  | 0 | 21 | 0 | 0 | 0 | 0 | 0 |  | Vlastní | Indiv | 0 | 0 |  | Práce | Běžná |  |  |  | POL1_9
13 | 5T65421 | měření kvality vody podle požadavků KHS | ks | 1 |  | 0 |  | 0 |  | 0 | 21 | 0 | 0 | 0 | 0 | 0 |  | Vlastní | Indiv | 0 | 0 |  | Práce | Běžná |  |  |  | POL1_9
14 | 005121038RT | Úklid staveniště | Soubor | 1 |  | 0 |  | 0 |  | 0 | 21 | 0 | 0 | 0 | 0 | 0 |  | Vlastní | Indiv | 0 | 0 |  | Specifikace | Běžná |  |  |  | POL3_0
15 | 005211020R | Ochrana stávaj. inženýrských sítí na staveništi | Soubor | 1 |  | 0 |  | 0 |  | 0 | 21 | 0 | 0 | 0 | 0 | 0 |  | Vlastní | Indiv | 0 | 0 |  | Práce | Běžná |  |  |  | POL1_9
16 | 005211030R | Dočasná dopravní opatření | Soubor | 1 |  | 0 |  | 0 |  | 0 | 21 | 0 | 0 | 0 | 0 | 0 |  | Vlastní | Indiv | 0 | 0 |  | Specifikace | Běžná |  |  |  | POL3_0
17 | 005211040R | Užívání veřejných ploch a prostranství - 40 m2 (u hlavní komunikace) - po dobu stavby | Soubor | 1 |  | 0 |  | 0 |  | 0 | 21 | 0 | 0 | 0 | 0 | 0 |  | Vlastní | Indiv | 0 | 0 |  | Specifikace | Běžná |  |  |  | POL3_0
18 | 005121039RT12 | Vymezení nebezpečného prostoru kolem staveniště | Soubor | 1 |  | 0 |  | 0 |  | 0 | 21 | 0 | 0 | 0 | 0 | 0 |  | Vlastní | Indiv | 0 | 0 |  | Specifikace | Běžná |  |  |  | POL3_0
19 | 005241010R | Licence společného datového prostředí (CDE) a použití metody BIM na projektu vč. zpracování digitálních modelů staveb zejména dle Přílohy BIM Protokol a jeho příloh | Soubor | 1 |  | 0 |  | 0 |  | 0 | 21 | 0 | 0 | 0 | 0 | 0 |  | Vlastní | Indiv | 0 | 0 |  | OPN | Běžná |  |  |  | POL13_0
20 | 005241020T12 | Geodetické zaměření skutečného provedení pro vklad do katastru | Soubor | 1 |  | 0 |  | 0 |  | 0 | 21 | 0 | 0 | 0 | 0 | 0 |  | Vlastní | Indiv | 0 | 0 |  | Práce | Běžná |  |  |  | POL1_9
|  | Dle SoD : 1 |  | 1 | [23 empty] | VV | 0
21 | 004111020Ra | Vypracování projektové dokumentace - výrobní PD střešního pláště | Soubor | 1 |  | 0 |  | 0 |  | 0 | 21 | 0 | 0 | 0 | 0 | 0 |  | Vlastní | Indiv | 0 | 0 |  | VRN | Běžná |  |  |  | POL99_8
22 | 004111020Rb | Vypracování projektové dokumentace - výrobní PD keramického obkladu fasády | Soubor | 1 |  | 0 |  | 0 |  | 0 | 21 | 0 | 0 | 0 | 0 | 0 |  | Vlastní | Indiv | 0 | 0 |  | VRN | Běžná |  |  |  | POL99_8
23 | 004111020Rc | Vypracování projektové dokumentace - kontrola a odsouhlasení výrobní dokumentace autorským dozorem | Soubor | 1 |  | 0 |  | 0 |  | 0 | 21 | 0 | 0 | 0 | 0 | 0 |  | Vlastní | Indiv | 0 | 0 |  | VRN | Běžná |  |  |  | POL99_8
24 | 005261021R | Náklady spojené s bankovní zárukou za jakost díla po dobu od začátku běhu záruční doby díla do uplynutí 6 měsíců od skončení záruční doby díla | Soubor | 1 |  | 0 |  | 0 |  | 0 | 21 | 0 | 0 | 0 | 0 | 0 |  | RTS 25/ II | Indiv | 0 | 0 |  | VRN | Běžná |  |  |  | POL99_8
25 | 005261010R | Pojištění dodavatele a pojištění díla, škody třetí osobě, živel, krádež | Soubor | 1 |  | 0 |  | 0 |  | 0 | 21 | 0 | 0 | 0 | 0 | 0 |  | Vlastní | Indiv | 0 | 0 |  | Specifikace | Běžná |  |  |  | POL3_0
26 | 005231040R | Provozní řády | Soubor | 1 |  | 0 |  | 0 |  | 0 | 21 | 0 | 0 | 0 | 0 | 0 |  | RTS 25/ II | Indiv | 0 | 0 |  | VRN | Běžná |  |  |  | POL99_8
27 | 005231041R | Pasportizace objektu před započetím prací | Soubor | 1 |  | 0 |  | 0 |  | 0 | 21 | 0 | 0 | 0 | 0 | 0 |  | Vlastní | Indiv | 0 | 0 |  | VRN | Běžná |  |  |  | POL99_8
|  | Pasportizace okolí stavby a sousedních objektů,(stavby, pozemky, komunikace apod.), vč. fotodokumentace. : | [25 empty] | VV | 0
|  | Určeno pro případné uplatnění škod plynoucí ze stavební činnosti. : 1 |  | 1 | [23 empty] | VV | 0
28 | 005231042R | Pasportizace objektu po ukončení prací | Soubor | 1 |  | 0 |  | 0 |  | 0 | 21 | 0 | 0 | 0 | 0 | 0 |  | Vlastní | Indiv | 0 | 0 |  | VRN | Běžná |  |  |  | POL99_8
|  | Pasportizace okolí stavby a sousedních objektů,(stavby, pozemky, komunikace apod.), vč. fotodokumentace. : | [25 empty] | VV | 0
|  | Určeno pro případné uplatnění škod plynoucí ze stavební činnosti. : 1 |  | 1 | [23 empty] | VV | 0
29 | 005231043R | Náklady na zaškolení | Soubor | 1 |  | 0 |  | 0 |  | 0 | 21 | 0 | 0 | 0 | 0 | 0 |  | Vlastní | Indiv | 0 | 0 |  | VRN | Běžná |  |  |  | POL99_8
30 | 005231044R | Náklady na opatření BOZP | Soubor | 1 |  | 0 |  | 0 |  | 0 | 21 | 0 | 0 | 0 | 0 | 0 |  | Vlastní | Indiv | 0 | 0 |  | VRN | Běžná |  |  |  | POL99_8
31 | 005231045R | Náklady spojené s oznámením o zahájení dotčeným subjektům, např. správcům sítí, dotčeným orggánům stavebnímu úřadu, v souladu s platnými vyjádřeními a legislativ. požadavky | Soubor | 1 |  | 0 |  | 0 |  | 0 | 21 | 0 | 0 | 0 | 0 | 0 |  | Vlastní | Indiv | 0 | 0 |  | VRN | Běžná |  |  |  | POL99_8
32 | 005231047R | Náklady spojené s archivací dokladů, dokumentů a dokumentace po dobu min. 10 let | Soubor | 1 |  | 0 |  | 0 |  | 0 | 21 | 0 | 0 | 0 | 0 | 0 |  | Vlastní | Indiv | 0 | 0 |  | VRN | Běžná |  |  |  | POL99_8
33 | 005231048R | Náklady spojené s poskytnutím licencí k RDS, DSPS a všem dalším dokumentacím vytvořených zhotovitelem za účelem naplnění díle dle PD a SoD | Soubor | 1 |  | 0 |  | 0 |  | 0 | 21 | 0 | 0 | 0 | 0 | 0 |  | Vlastní | Indiv | 0 | 0 |  | VRN | Běžná |  |  |  | POL99_8
34 | 005231049R | Náklady spojené s požadavky na zabudování konkrétních materiálů a výrobků ( vzorkování). | Soubor | 1 |  | 0 |  | 0 |  | 0 | 21 | 0 | 0 | 0 | 0 | 0 |  | Vlastní | Indiv | 0 | 0 |  | VRN | Běžná |  |  |  | POL99_8
|  | Náklady spojené s nákupem, přípravou, předvedením, zabezpečením, skladováním atd. na vzorkování dle požadavků STZ. : | [25 empty] | VV | 0
|  | 1 |  | 1 | [23 empty] | VV | 0
35 | 005231050R | Náklady spojené s vypracováním harmonogramu dle STZ | Soubor | 1 |  | 0 |  | 0 |  | 0 | 21 | 0 | 0 | 0 | 0 | 0 |  | Vlastní | Indiv | 0 | 0 |  | VRN | Běžná |  |  |  | POL99_8
36 | 999360010999R | Provozní a technologické vytápění objektu v průběhu výstavby | soubor | 1 |  | 0 |  | 0 |  | 0 | 21 | 0 | 0 | 0 | 0 | 0 |  | Vlastní | Indiv | 0 | 0 |  | VRN | Běžná |  |  |  | POL99_8
37 | 799-OS41 | Dodávka + montáž základní kámen + mramorová pamětní deska,vápenec 1-2t, 6x kladívko | kus | 1 |  | 0 |  | 0 |  | 0 | 21 | 0 | 0 | 0 | 0 | 0 |  | Vlastní | Indiv | 0 | 0 |  | Specifikace | Běžná |  |  |  | POL3_
|  | Základní kámen stavby vč. informačního textu provedeného kamenickým způsobem. : | [25 empty] | VV | 0
|  | Finální podoba základního kamene stavby vč. informačního textu musí být odsouhlasena stavebníkem. : | [25 empty] | VV | 0
|  | 1 |  | 1 | [23 empty] | VV | 0
[26 empty] | 15 | 21 | DPH
| Celkem |  |  |  |  | 0 | [19 empty] | 0 | 0 | SUM
Poznámky uchazeče k zadání
POPUZIV
END
Note on S6: Jedná se o informaci, zda se jedná o položku, která je do rozpočtu zadána z cenové soustavy RTS, nebo vlastní.
Note on T6: Jedná se o název CÚ, která je zadána u položky rozpočtu

## OVN.2 01 Pol
Položkový rozpočet | [27 empty] | #TypZaznamu#
S: | SM24008 | NOVOSTAVBA VÝJEZDOVÉ ZÁKLADNY ZZS JmK, p.o. v BŘECLAVI | [25 empty] | STA
O: | OVN.2 | Finanční rezerva dle článku VI. odst. 2 smlouvy o dílo | [22 empty] | STA |  |  | OBJ
R: | 01 | Finanční rezerva dle článku VI. odst. 2 smlouvy o dílo | [25 empty] | ROZ
P.č. | Číslo položky | Název položky | MJ | Množství | Cena / MJ | Celkem | Dodávka | Dodávka celk. | Montáž | Montáž celk. | DPH | Cena s DPH | Hmotnost / MJ | Hmotnost celk.(t) | Dem. hmotnost / MJ | Dem. hmotnost celk.(t) | Ceník | Cen. soustava / platnost | Cenová úroveň | Nhod / MJ | Nhod celk. | Dodavatel | Typ položky | Stav položky
Díl: | ON | Ostatní náklady |  |  |  | 0 |  | 0 |  | 0 |  | 0 |  | 0 |  | 0 |  |  |  |  | 0 | [6 empty] | DIL
1 | ON R01 FR | Finanční rezerva dle článku VI. odst. 2 smlouvy o dílo - povinně 1.000.000,-Kč | soubor | 1 |  | 0 |  | 0 |  | 0 | 21 | 0 | 0 | 0 | 0 | 0 |  | Vlastní | Indiv | 0 | 0 |  | Práce | Běžná |  |  |  | POL1_
[26 empty] | 12 | 21 | DPH
| Celkem |  |  |  |  | 0 | [19 empty] | 0 | 0 | SUM
Poznámky uchazeče k zadání
POPUZIV
END
Note on S6: Jedná se o informaci, zda se jedná o položku, která je do rozpočtu zadána z cenové soustavy RTS, nebo vlastní.
Note on T6: Jedná se o název CÚ, která je zadána u položky rozpočtu

## Demolice 01 Pol
Položkový rozpočet | [27 empty] | #TypZaznamu#
S: | SM24008 | NOVOSTAVBA VÝJEZDOVÉ ZÁKLADNY ZZS JmK, p.o. v BŘECLAVI | [25 empty] | STA
O: | Demolice | Demolice skladové haly p.č. st. 4900 | [22 empty] | STA |  |  | OBJ
R: | 01 | Demolice haly – odstranění stavby | [25 empty] | ROZ
P.č. | Číslo položky | Název položky | MJ | Množství | Cena / MJ | Celkem | Dodávka | Dodávka celk. | Montáž | Montáž celk. | DPH | Cena s DPH | Hmotnost / MJ | Hmotnost celk.(t) | Dem. hmotnost / MJ | Dem. hmotnost celk.(t) | Ceník | Cen. soustava / platnost | Cenová úroveň | Nhod / MJ | Nhod celk. | Dodavatel | Typ položky | Stav položky
Díl: | 1 | Zemní práce |  |  |  | 0 |  | 0 |  | 0 |  | 0 |  | 149.14 |  | 345.38 |  |  |  |  | 212.24 | [6 empty] | DIL
1 | 182001131R00 | Plošná úprava terénu, nerovnosti do 20 cm v rovině | m2 | 784.96 |  | 0 |  | 0 |  | 0 | 21 | 0 | 0 | 0 | 0 | 0 |  | RTS 25/ II | RTS 24/ II | 0.153 | 120.1 |  | Práce | Běžná |  |  |  | POL1_
|  | 44,6*17,6 |  | 784.96 | [23 empty] | VV | 0
2 | 113107620R00 | Odstranění podkladu nad 50 m2,kam.drcené tl.20 cm | m2 | 784.96 |  | 0 |  | 0 |  | 0 | 21 | 0 | 0 | 0 | 0.44 | 345.38 |  | RTS 25/ II | RTS 24/ II | 0.073 | 57.3 |  | Práce | Běžná |  |  |  | POL1_
3 | 174101101R00 | Zásyp jam, rýh, šachet se zhutněním | m3 | 69.09 |  | 0 |  | 0 |  | 0 | 21 | 0 | 0 | 0 | 0 | 0 |  | RTS 25/ II | RTS 24/ II | 0.202 | 13.96 |  | Práce | Běžná |  |  |  | POL1_
|  | patky : (1,5*1,5*1,2)*16 |  | 43.2 | [23 empty] | VV | 0
|  | prahy : (15,56+15,56+42,59+42,59-(1,5*20))*0,25*1,2 |  | 25.89 | [23 empty] | VV | 0
4 | 162606112R00 | Vodorovné přemístění zemin pro zúrodnění do 5000 m | m3 | 156.992 |  | 0 |  | 0 |  | 0 | 21 | 0 | 0 | 0 | 0 | 0 |  | RTS 25/ II | RTS 24/ II | 0.093 | 14.6 |  | Práce | Běžná |  |  |  | POL1_
|  | 784,96*0,2 |  | 156.992 | [23 empty] | VV | 0
5 | 181006113R00 | Rozprostření zemin v rov./sklonu 1:5, tl. do 20 cm | m2 | 784.96 |  | 0 |  | 0 |  | 0 | 21 | 0 | 0 | 0 | 0 | 0 |  | RTS 25/ II | RTS 24/ II | 0.008 | 6.28 |  | Práce | Běžná |  |  |  | POL1_
6 | 5832100R | Zemina recyklovaná tříděná 0/22 | t | 149.1424 |  | 0 |  | 0 |  | 0 | 21 | 0 | 1 | 149.14 | 0 | 0 | SPCM | RTS 25/ II | RTS 24/ II | 0 | 0 |  | Specifikace | Běžná |  |  |  | POL3_
|  | 156,992*0,95 |  | 149.1424 | [23 empty] | VV | 0
Díl: | 311 | Stěny obvodové montované lehké |  |  |  | 0 |  | 0 |  | 0 |  | 0 |  | 0.12 |  | 10.42 |  |  |  |  | 75.89 | [6 empty] | DIL
7 | 762131811R00 | Demontáž bednění stěn z hrubých prken, latí | m2 | 743.9736 |  | 0 |  | 0 |  | 0 | 21 | 0 | 0.00016 | 0.12 | 0.014 | 10.42 |  | RTS 25/ II | RTS 24/ II | 0.102 | 75.89 |  | Práce | Běžná |  |  |  | POL1_
|  | ((36,43+15,56+36,43)*5,6)*2 |  | 990.304 | [23 empty] | VV | 0
|  | štít : (7,78*1,66)*2 |  | 25.8296 | [23 empty] | VV | 0
|  | - okna : -(5,04+131,04)*2 |  | -272.16 | [23 empty] | VV | 0
Díl: | 94 | Lešení a stavební výtahy |  |  |  | 0 |  | 0 |  | 0 |  | 0 |  | 4.48 |  | 0 |  |  |  |  | 86.34 | [6 empty] | DIL
8 | 941941032R00 | Montáž lešení leh.řad.s podlahami,š.do 1 m, H 30 m | m2 | 234.1148 |  | 0 |  | 0 |  | 0 | 21 | 0 | 0.01838 | 4.3 | 0 | 0 |  | RTS 25/ II | RTS 24/ II | 0.123 | 28.8 |  | Práce | Běžná |  |  |  | POL1_
|  | ((7,0+7,0+17,6)*7,0) |  | 221.2 | [23 empty] | VV | 0
|  | štít : (7,78*1,66) |  | 12.9148 | [23 empty] | VV | 0
9 | 941941192R00 | Příplatek za každý měsíc použití lešení k pol.1032 | m2 | 117.0574 |  | 0 |  | 0 |  | 0 | 21 | 0 | 0.00153 | 0.18 | 0 | 0 |  | RTS 25/ II | RTS 24/ II | 0.006 | 0.7 |  | Práce | Běžná |  |  |  | POL1_
|  | Odkaz na mn. položky pořadí 8 : 234,11480*0,5 |  | 117.0574 | [23 empty] | VV | 5
10 | 941941832R00 | Demontáž lešení leh.řad.s podlahami,š.1 m, H 30 m | m2 | 234.1148 |  | 0 |  | 0 |  | 0 | 21 | 0 | 0 | 0 | 0 | 0 |  | RTS 25/ II | RTS 24/ II | 0.105 | 24.58 |  | Práce | Běžná |  |  |  | POL1_
|  | Odkaz na mn. položky pořadí 8 : 234,11480 |  | 234.1148 | [23 empty] | VV | 5
11 | 998009101R00 | Přesun hmot lešení samostatně budovaného | t | 4.39 |  | 0 |  | 0 |  | 0 | 21 | 0 | 0 | 0 | 0 | 0 |  | RTS 25/ II | RTS 24/ II | 7.348 | 32.26 |  | Práce | Běžná |  |  |  | POL1_
12 | 180300000100R | Pracovní plošina do 12,5 m | Sh | 30 |  | 0 |  | 0 |  | 0 | 21 | 0 | 0 | 0 | 0 | 0 | STROJ | RTS 25/ II | RTS 24/ II | 0 | 0 |  | Stroj | Běžná |  |  |  | POL6_
Díl: | 96 | Bourání konstrukcí |  |  |  | 0 |  | 0 |  | 0 |  | 0 |  | 0.38 |  | 939.04 |  |  |  |  | 3932.35 | [6 empty] | DIL
13 | 968062356R00 | Vybourání dřevěných rámů oken dvojitých pl. 4 m2 | m2 | 5.04 |  | 0 |  | 0 |  | 0 | 21 | 0 | 0.00092 | 0 | 0.054 | 0.27 |  | RTS 25/ II | RTS 24/ II | 0.465 | 2.34 |  | Práce | Běžná |  |  |  | POL1_
|  | okno : 1,2*2,1*2 |  | 5.04 | [23 empty] | VV | 0
|  | Mezisoučet |  | 5.04 | [23 empty] | VV | 1
14 | 968062357R00 | Vybourání dřevěných rámů oken dvojitých nad 4 m2 | m2 | 131.04 |  | 0 |  | 0 |  | 0 | 21 | 0 | 0.00082 | 0.11 | 0.047 | 6.16 |  | RTS 25/ II | RTS 24/ II | 0.396 | 51.89 |  | Práce | Běžná |  |  |  | POL1_
|  | okno : 4,8*2,1*12 |  | 120.96 | [23 empty] | VV | 0
|  | 2,4*2,1*2 |  | 10.08 | [23 empty] | VV | 0
|  | Mezisoučet |  | 131.04 | [23 empty] | VV | 1
15 | 968072559R00 | Vybourání kovových vrat plochy nad 5 m2 | m2 | 37.1425 |  | 0 |  | 0 |  | 0 | 21 | 0 | 0.00056 | 0.02 | 0.066 | 2.45 |  | RTS 25/ II | RTS 24/ II | 0.347 | 12.89 |  | Práce | Běžná |  |  |  | POL1_
|  | 8,95*4,15 |  | 37.1425 | [23 empty] | VV | 0
16 | 968072354R00 | Vybourání kovových rámů oken zdvojených pl. 1 m2 | m2 | 7.5516 |  | 0 |  | 0 |  | 0 | 21 | 0 | 0.00304 | 0.02 | 0.089 | 0.67 |  | RTS 25/ II | RTS 24/ II | 1.49 | 11.25 |  | Práce | Běžná |  |  |  | POL1_
|  | 0,87*1,18*6 |  | 6.1596 | [23 empty] | VV | 0
|  | 0,87*0,8*2 |  | 1.392 | [23 empty] | VV | 0
17 | 968061113R00 | Vyvěšení dřevěných a plastových okenních křídel pl. nad 1,5 m2 | kus | 54 |  | 0 |  | 0 |  | 0 | 21 | 0 | 0 | 0 | 0 | 0 |  | RTS 25/ II | RTS 24/ II | 0.06 | 3.24 |  | Práce | Běžná |  |  |  | POL1_
|  | 12*4 |  | 48 | [23 empty] | VV | 0
|  | 2 |  | 2 | [23 empty] | VV | 0
|  | 2*2 |  | 4 | [23 empty] | VV | 0
18 | 968071112R00 | Vyvěšení, zavěšení kovových křídel oken pl. 1,5 m2 | kus | 8 |  | 0 |  | 0 |  | 0 | 21 | 0 | 0 | 0 | 0 | 0 |  | RTS 25/ II | RTS 24/ II | 0.06 | 0.48 |  | Práce | Běžná |  |  |  | POL1_
|  | 6+2 |  | 8 | [23 empty] | VV | 0
19 | 968061125R00 | Vyvěšení dřevěných a plastových dveřních křídel pl. do 2 m2 | kus | 5 |  | 0 |  | 0 |  | 0 | 21 | 0 | 0 | 0 | 0 | 0 |  | RTS 25/ II | RTS 24/ II | 0.05 | 0.25 |  | Práce | Běžná |  |  |  | POL1_
20 | 968072455R00 | Vybourání kovových dveřních zárubní pl. do 2 m2 | m2 | 7.486 |  | 0 |  | 0 |  | 0 | 21 | 0 | 0.00117 | 0.01 | 0.076 | 0.57 |  | RTS 25/ II | RTS 24/ II | 0.939 | 7.03 |  | Práce | Běžná |  |  |  | POL1_
|  | 0,8*1,97*4 |  | 6.304 | [23 empty] | VV | 0
|  | 0,6*1,97*1 |  | 1.182 | [23 empty] | VV | 0
21 | 976071111R00 | Vybourání kovových zábradlí a madel | m | 17.8 |  | 0 |  | 0 |  | 0 | 21 | 0 | 0 | 0 | 0.037 | 0.66 |  | RTS 25/ II | RTS 24/ II | 0.55 | 9.79 |  | Práce | Běžná |  |  |  | POL1_
|  | (2,89+6,01)*2 |  | 17.8 | [23 empty] | VV | 0
22 | 767661811xR | Demontáž mříží pevných nebo otevíravých | m2 | 6.1596 |  | 0 |  | 0 |  | 0 | 21 | 0 | 0 | 0 | 0 | 0 |  | Vlastní | Indiv | 0 | 0 |  | Práce | Běžná |  |  |  | POL1_
|  | 0,87*1,18*6 |  | 6.1596 | [23 empty] | VV | 0
23 | 963051113R00 | Bourání ŽB stropů deskových tl. nad 8 cm | m3 | 10.0645 |  | 0 |  | 0 |  | 0 | 21 | 0 | 0.00666 | 0.07 | 2.4 | 24.15 |  | RTS 25/ II | RTS 24/ II | 6.72 | 67.63 |  | Práce | Běžná |  |  |  | POL1_
|  | vestavky : (3,19*6,31*0,25)*2 |  | 10.0645 | [23 empty] | VV | 0
24 | 962032231R00 | Bourání zdiva z cihel pálených na MVC | m3 | 102.4206 |  | 0 |  | 0 |  | 0 | 21 | 0 | 0.00128 | 0.13 | 1.8 | 184.36 |  | RTS 25/ II | RTS 24/ II | 1.52 | 155.68 |  | Práce | Běžná |  |  |  | POL1_
|  | 2NP : (6,2+6,2+15,62)*3,48*0,3 |  | 29.2529 | [23 empty] | VV | 0
|  | štít : (7,78*1,66)*0,3 |  | 3.8744 | [23 empty] | VV | 0
|  | 1NP : (3,19+3,19+6,31+6,31)*2*3,1*0,3 |  | 35.34 | [23 empty] | VV | 0
|  | 1NP : (36,43+15,56+36,43)*1,28*0,3 |  | 33.9533 | [23 empty] | VV | 0
25 | 962031116R00 | Bourání příček z cihel pálených plných tl. 140 mm | m2 | 32.984 |  | 0 |  | 0 |  | 0 | 21 | 0 | 0.00067 | 0.02 | 0.319 | 10.52 |  | RTS 25/ II | RTS 24/ II | 0.317 | 10.46 |  | Práce | Běžná |  |  |  | POL1_
|  | 1NP : (2,63+1,24+1,45)*2*3,1 |  | 32.984 | [23 empty] | VV | 0
26 | 961055111xR00 | Bourání základů železobetonových | m3 | 165.6751 |  | 0 |  | 0 |  | 0 | 21 | 0 | 0 | 0 | 2.4 | 397.62 |  | Vlastní | Indiv | 13.301 | 2203.64 |  | Práce | Běžná |  |  |  | POL1_
|  | základová deska : 15,56*42,59*0,25 |  | 165.6751 | [23 empty] | VV | 0
27 | 961055111R00 | Bourání základů železobetonových | m3 | 69.09 |  | 0 |  | 0 |  | 0 | 21 | 0 | 0 | 0 | 2.4 | 165.82 |  | RTS 25/ II | RTS 24/ II | 13.301 | 918.97 |  | Práce | Běžná |  |  |  | POL1_
|  | patky : (1,5*1,5*1,2)*16 |  | 43.2 | [23 empty] | VV | 0
|  | prahy : (15,56+15,56+42,59+42,59-(1,5*20))*0,25*1,2 |  | 25.89 | [23 empty] | VV | 0
28 | 965042141R00 | Bourání mazanin betonových tl. 10 cm, nad 4 m2 | m3 | 66.27 |  | 0 |  | 0 |  | 0 | 21 | 0 | 0 | 0 | 2.2 | 145.79 |  | RTS 25/ II | RTS 24/ II | 7.195 | 476.81 |  | Práce | Běžná |  |  |  | POL1_
|  | základová deska : 15,56*42,59*0,1 |  | 66.27 | [23 empty] | VV | 0
Díl: | 99 | Staveništní přesun hmot |  |  |  | 0 |  | 0 |  | 0 |  | 0 |  | 0 |  | 0 |  |  |  |  | 29.9 | [6 empty] | DIL
29 | 998981123R00 | Přesun hmot demolice postup. rozebíráním v. do 21 m | t | 10.41 |  | 0 |  | 0 |  | 0 | 21 | 0 | 0 | 0 | 0 | 0 |  | RTS 25/ II | RTS 24/ II | 2.872 | 29.9 |  | Práce | Běžná |  |  |  | POL1_
Díl: | 711 | Izolace proti vodě |  |  |  | 0 |  | 0 |  | 0 |  | 0 |  | 0 |  | 6.45 |  |  |  |  | 29.16 | [6 empty] | DIL
30 | 711140102R00 | Odstranění izolace proti vlhkosti na ploše vodorovné, asfaltové pásy přitavením, 2 vrstvy | m2 | 662.7004 |  | 0 |  | 0 |  | 0 | 21 | 0 | 0 | 0 | 0.00974 | 6.45 |  | RTS 25/ II | RTS 24/ II | 0.044 | 29.16 |  | Práce | Běžná |  |  |  | POL1_
|  | 15,56*42,59 |  | 662.7004 | [23 empty] | VV | 0
Díl: | 713 | Izolace tepelné |  |  |  | 0 |  | 0 |  | 0 |  | 0 |  | 0 |  | 2.49 |  |  |  |  | 23.44 | [6 empty] | DIL
31 | 713103121R00 | Odstranění tepelné izolace stěn, volně uložené, z desek minerálních, tl. do 100 mm | m2 | 371.9868 |  | 0 |  | 0 |  | 0 | 21 | 0 | 0 | 0 | 0.0065 | 2.42 |  | RTS 25/ II | RTS 24/ II | 0.033 | 12.28 |  | Práce | Běžná |  |  |  | POL1_
|  | ((36,43+15,56+36,43)*5,6) |  | 495.152 | [23 empty] | VV | 0
|  | štít : (7,78*1,66) |  | 12.9148 | [23 empty] | VV | 0
|  | - okna : -(5,04+131,04) |  | -136.08 | [23 empty] | VV | 0
32 | 765799301xR00 | Demontáž fólie stěn | m2 | 371.9868 |  | 0 |  | 0 |  | 0 | 21 | 0 | 0 | 0 | 0.00018 | 0.07 |  | Vlastní | Indiv | 0.03 | 11.16 |  | Práce | Běžná |  |  |  | POL1_
|  | Odkaz na mn. položky pořadí 31 : 371,98680 |  | 371.9868 | [23 empty] | VV | 5
Díl: | 762 | Konstrukce tesařské |  |  |  | 0 |  | 0 |  | 0 |  | 0 |  | 0.06 |  | 8.18 |  |  |  |  | 42.41 | [6 empty] | DIL
33 | 762111811R00 | Demontáž stěn z hranolků, fošen nebo latí | m2 | 371.9868 |  | 0 |  | 0 |  | 0 | 21 | 0 | 0.00016 | 0.06 | 0.022 | 8.18 |  | RTS 25/ II | RTS 24/ II | 0.114 | 42.41 |  | Práce | Běžná |  |  |  | POL1_
|  | ((36,43+15,56+36,43)*5,6) |  | 495.152 | [23 empty] | VV | 0
|  | štít : (7,78*1,66) |  | 12.9148 | [23 empty] | VV | 0
|  | - okna : -(5,04+131,04) |  | -136.08 | [23 empty] | VV | 0
Díl: | 764 | Konstrukce klempířské |  |  |  | 0 |  | 0 |  | 0 |  | 0 |  | 0 |  | 0.51 |  |  |  |  | 15.62 | [6 empty] | DIL
34 | 764352810R00 | Demontáž žlabů půlkruh. rovných, rš 330 mm, do 30° | m | 85.6 |  | 0 |  | 0 |  | 0 | 21 | 0 | 0 | 0 | 0.00336 | 0.29 |  | RTS 25/ II | RTS 24/ II | 0.069 | 5.91 |  | Práce | Běžná |  |  |  | POL1_
|  | 42,8*2 |  | 85.6 | [23 empty] | VV | 0
35 | 764454801R00 | Demontáž odpadních trub kruhových, D 75 a 100 mm | m | 54 |  | 0 |  | 0 |  | 0 | 21 | 0 | 0 | 0 | 0.00226 | 0.12 |  | RTS 25/ II | RTS 24/ II | 0.0575 | 3.11 |  | Práce | Běžná |  |  |  | POL1_
|  | 9,0*6 |  | 54 | [23 empty] | VV | 0
36 | 764410850R00 | Demontáž oplechování parapetů,rš od 100 do 330 mm | m | 71.76 |  | 0 |  | 0 |  | 0 | 21 | 0 | 0 | 0 | 0.00135 | 0.1 |  | RTS 25/ II | RTS 24/ II | 0.092 | 6.6 |  | Práce | Běžná |  |  |  | POL1_
|  | 4,8*12 |  | 57.6 | [23 empty] | VV | 0
|  | 2,4*2 |  | 4.8 | [23 empty] | VV | 0
|  | 1,2*2 |  | 2.4 | [23 empty] | VV | 0
|  | 0,87*6 |  | 5.22 | [23 empty] | VV | 0
|  | 0,87*2 |  | 1.74 | [23 empty] | VV | 0
Díl: | 767 | Konstrukce zámečnické |  |  |  | 0 |  | 0 |  | 0 |  | 0 |  | 1.33 |  | 31.32 |  |  |  |  | 853 | [6 empty] | DIL
37 | 767392802R00 | Demontáž krytin střech z plechů, šroubovaných | m2 | 689.08 |  | 0 |  | 0 |  | 0 | 21 | 0 | 0 | 0 | 0.007 | 4.82 |  | RTS 25/ II | RTS 24/ II | 0.238 | 164 |  | Práce | Běžná |  |  |  | POL1_
|  | 16,1*42,80 |  | 689.08 | [23 empty] | VV | 0
38 | 767996805R00 | Demontáž atypických ocelových konstr. nad 500 kg | kg | 26500 |  | 0 |  | 0 |  | 0 | 21 | 0 | 5e-05 | 1.33 | 0.001 | 26.5 |  | RTS 25/ II | RTS 24/ II | 0.026 | 689 |  | Práce | Běžná |  |  |  | POL1_
|  | ocelové konstrukce - hlavní rámy : 19700 |  | 19700 | [23 empty] | VV | 0
|  | ocelové konstrukce – TR168/4,5 : 1600 |  | 1600 | [23 empty] | VV | 0
|  | ocelové kce – pomocné profily opláštění, vnitřní žebřík, pochozí lávka : 5200 |  | 5200 | [23 empty] | VV | 0
Díl: | 787 | Zasklívání |  |  |  | 0 |  | 0 |  | 0 |  | 0 |  | 0 |  | 1.99 |  |  |  |  | 34.17 | [6 empty] | DIL
39 | 787600801R00 | Vysklívání oken skla plochého o ploše do 1 m2 | m2 | 7.5516 |  | 0 |  | 0 |  | 0 | 21 | 0 | 0 | 0 | 0.01 | 0.08 |  | RTS 25/ II | RTS 24/ II | 0.2 | 1.51 |  | Práce | Běžná |  |  |  | POL1_
|  | Odkaz na mn. položky pořadí 16 : 7,55160 |  | 7.5516 | [23 empty] | VV | 5
40 | 787600802R00 | Vysklívání oken skla plochého o ploše do 3 m2 | m2 | 136.08 |  | 0 |  | 0 |  | 0 | 21 | 0 | 0 | 0 | 0.014 | 1.91 |  | RTS 25/ II | RTS 24/ II | 0.24 | 32.66 |  | Práce | Běžná |  |  |  | POL1_
|  | Odkaz na mn. položky pořadí 13 : 5,04000 |  | 5.04 | [23 empty] | VV | 5
|  | Odkaz na mn. položky pořadí 14 : 131,04000 |  | 131.04 | [23 empty] | VV | 5
Díl: | D96 | Přesuny suti a vybouraných hmot |  |  |  | 0 |  | 0 |  | 0 |  | 0 |  | 0 |  | 0 |  |  |  |  | 3077.79 | [6 empty] | DIL
41 | 979999973R00 | Poplatek za uložení, zemina a kamení, (skup.170504) | t | 345.3824 |  | 0 |  | 0 |  | 0 | 21 | 0 | 0 | 0 | 0 | 0 |  | RTS 25/ II | RTS 24/ II | 0 | 0 |  | Práce | Běžná |  |  |  | POL1_
42 | 979990168R00 | Poplatek za uložení suti - sklo, skupina odpadu 1702020 | t | 1.98 |  | 0 |  | 0 |  | 0 | 21 | 0 | 0 | 0 | 0 | 0 |  | RTS 25/ II | RTS 24/ II | 0 | 0 |  | Práce | Běžná |  |  |  | POL1_
43 | 979990121R00 | Poplatek za uložení suti - asfaltové pásy, skupina odpadu 170302 | t | 6.45 |  | 0 |  | 0 |  | 0 | 21 | 0 | 0 | 0 | 0 | 0 |  | RTS 25/ II | RTS 24/ II | 0 | 0 |  | Práce | Běžná |  |  |  | POL1_
44 | 979999998R00 | Poplatek za recyklaci suť do 5 % příměsí (skup.170107) | t | 194.88 |  | 0 |  | 0 |  | 0 | 21 | 0 | 0 | 0 | 0 | 0 |  | RTS 25/ I | RTS 24/ II | 0 | 0 |  | Práce | Běžná |  |  |  | POL1_
45 | 979999978R00 | Poplatek za recyklaci, beton lehce vyztužený, kusovost do 1600 cm2 (skup.170101) | t | 733.37 |  | 0 |  | 0 |  | 0 | 21 | 0 | 0 | 0 | 0 | 0 |  | RTS 25/ I | RTS 24/ II | 0 | 0 |  | Práce | Běžná |  |  |  | POL1_
46 | 979990146R00 | Poplatek za uložení lehkých izolačních materiálů - čistý polystyren, minerální a skelná vata | t | 2.48 |  | 0 |  | 0 |  | 0 | 21 | 0 | 0 | 0 | 0 | 0 |  | RTS 25/ II | RTS 24/ II | 0 | 0 |  | Práce | Běžná |  |  |  | POL1_
47 | 979951112R00 | Výkup kovů - železný šrot tl. nad 4 mm | t | 36.19 |  | 0 |  | 0 |  | 0 | 21 | 0 | 0 | 0 | 0 | 0 |  | RTS 25/ II | RTS 24/ II | 0 | 0 |  | Práce | Běžná |  |  |  | POL1_
48 | 979990107R00 | Poplatek za uložení suti - směs | t | 25.0457 |  | 0 |  | 0 |  | 0 | 21 | 0 | 0 | 0 | 0 | 0 |  | RTS 25/ II | RTS 24/ II | 0 | 0 |  | Práce | Běžná |  |  |  | POL1_
49 | 979095311R00 | Naložení a složení vybouraných hmot/konstrukcí | t | 1345.7781 |  | 0 |  | 0 |  | 0 | 21 | 0 | 0 | 0 | 0 | 0 |  | RTS 25/ II | RTS 23/ II | 1.797 | 2418.36 |  | Přesun suti | Běžná |  |  |  | POL8_
50 | 979081111R00 | Odvoz suti a vybour. hmot na skládku do 1 km | t | 1345.7781 |  | 0 |  | 0 |  | 0 | 21 | 0 | 0 | 0 | 0 | 0 |  | RTS 25/ II | RTS 23/ II | 0.49 | 659.43 |  | Přesun suti | Běžná |  |  |  | POL8_
51 | 979081121R00 | Příplatek k odvozu za každý další 1 km do 24 km | t | 32298.6744 |  | 0 |  | 0 |  | 0 | 21 | 0 | 0 | 0 | 0 | 0 |  | RTS 25/ II | RTS 23/ II | 0 | 0 |  | Přesun suti | Běžná |  |  |  | POL8_
Díl: | VN | Vedlejší náklady |  |  |  | 0 |  | 0 |  | 0 |  | 0 |  | 0 |  | 0 |  |  |  |  | 80 | [6 empty] | DIL
52 | 909 R00 | Hzs-nezmeritelne stavebni prace | h | 80 |  | 0 |  | 0 |  | 0 | 21 | 0 | 0 | 0 | 0 | 0 | Prav.M | RTS 25/ II | RTS 24/ II | 1 | 80 |  | HZS | Běžná |  |  |  | POL10_
53 | 005124010R | Koordinační činnost - IČ v průběhu demolic | Soubor | 1 |  | 0 |  | 0 |  | 0 | 21 | 0 | 0 | 0 | 0 | 0 |  | Vlastní | Indiv | 0 | 0 |  | Specifikace | Běžná |  |  |  | POL3_0
54 | 00512101099R | Zařízení staveniště, doprava, přesun kapacit | Soubor | 1 |  | 0 |  | 0 |  | 0 | 21 | 0 | 0 | 0 | 0 | 0 |  | Vlastní | Indiv | 0 | 0 |  | VRN | Běžná |  |  |  | POL99_8
Díl: | ON | Ostatní náklady |  |  |  | 0 |  | 0 |  | 0 |  | 0 |  | 0 |  | 0 |  |  |  |  | 0 | [6 empty] | DIL
55 | 171156621200R | Jeřáb mobil. na autopodvozku | Sh | 30 |  | 0 |  | 0 |  | 0 | 21 | 0 | 0 | 0 | 0 | 0 | STROJ | RTS 25/ II | RTS 24/ II | 0 | 0 |  | Stroj | Běžná |  |  |  | POL6_
56 | ON00R01 | Odpojení přívodu alektro | soubor | 1 |  | 0 |  | 0 |  | 0 | 21 | 0 | 0 | 0 | 0 | 0 |  | Vlastní | Indiv | 0 | 0 |  | Práce | Běžná |  |  |  | POL1_
57 | ON00R02 | Odpojení a zaslepení přívodu vody | soubor | 1 |  | 0 |  | 0 |  | 0 | 21 | 0 | 0 | 0 | 0 | 0 |  | Vlastní | Indiv | 0 | 0 |  | Práce | Běžná |  |  |  | POL1_
[26 empty] | 15 | 21 | DPH
| Celkem |  |  |  |  | 0 | [19 empty] | 0 | 0 | SUM
Poznámky uchazeče k zadání
POPUZIV
END
Note on S6: Jedná se o informaci, zda se jedná o položku, která je do rozpočtu zadána z cenové soustavy RTS, nebo vlastní.
Note on T6: Jedná se o název CÚ, která je zadána u položky rozpočtu

## Demolice 02 Pol
Položkový rozpočet | [27 empty] | #TypZaznamu#
S: | SM24008 | NOVOSTAVBA VÝJEZDOVÉ ZÁKLADNY ZZS JmK, p.o. v BŘECLAVI | [25 empty] | STA
O: | Demolice | Demolice skladové haly p.č. st. 4900 | [22 empty] | STA |  |  | OBJ
R: | 02 | Demontáž a likvidace azbestu – odstranění stavby | [25 empty] | ROZ
P.č. | Číslo položky | Název položky | MJ | Množství | Cena / MJ | Celkem | Dodávka | Dodávka celk. | Montáž | Montáž celk. | DPH | Cena s DPH | Hmotnost / MJ | Hmotnost celk.(t) | Dem. hmotnost / MJ | Dem. hmotnost celk.(t) | Ceník | Cen. soustava / platnost | Cenová úroveň | Nhod / MJ | Nhod celk. | Dodavatel | Typ položky | Stav položky
Díl: | 311 | Stěny obvodové montované lehké |  |  |  | 0 |  | 0 |  | 0 |  | 0 |  | 0 |  | 10.04 |  |  |  |  | 107.13 | [6 empty] | DIL
1 | 765423850xR00 | Demontáž oblož. stěn AZC desky, na bednění | m2 | 1115.9604 |  | 0 |  | 0 |  | 0 | 21 | 0 | 0 | 0 | 0.009 | 10.04 |  | Vlastní | Indiv | 0.096 | 107.13 |  | Práce | Běžná |  |  |  | POL1_
|  | ((36,43+15,56+36,43)*5,6)*3 |  | 1485.456 | [23 empty] | VV | 0
|  | štít : (7,78*1,66)*3 |  | 38.7444 | [23 empty] | VV | 0
|  | - okna : -(5,04+131,04)*3 |  | -408.24 | [23 empty] | VV | 0
2 | 981007R | Prostředky osobní ochrany proti azbestu | soubor | 1 |  | 0 |  | 0 |  | 0 | 21 | 0 | 0 | 0 | 0 | 0 |  | Vlastní | Indiv | 0 | 0 |  | Práce | Běžná |  |  |  | POL1_
Díl: | 94 | Lešení a stavební výtahy |  |  |  | 0 |  | 0 |  | 0 |  | 0 |  | 12.69 |  | 0 |  |  |  |  | 244.45 | [6 empty] | DIL
3 | 941941032R00 | Montáž lešení leh.řad.s podlahami,š.do 1 m, H 30 m | m2 | 662.5148 |  | 0 |  | 0 |  | 0 | 21 | 0 | 0.01838 | 12.18 | 0 | 0 |  | RTS 25/ II | RTS 24/ II | 0.123 | 81.49 |  | Práce | Běžná |  |  |  | POL1_
|  | ((37,6+17,6+37,6)*7,0) |  | 649.6 | [23 empty] | VV | 0
|  | štít : (7,78*1,66) |  | 12.9148 | [23 empty] | VV | 0
4 | 941941192R00 | Příplatek za každý měsíc použití lešení k pol.1032 | m2 | 331.2574 |  | 0 |  | 0 |  | 0 | 21 | 0 | 0.00153 | 0.51 | 0 | 0 |  | RTS 25/ II | RTS 24/ II | 0.006 | 1.99 |  | Práce | Běžná |  |  |  | POL1_
|  | Odkaz na mn. položky pořadí 3 : 662,51480*0,5 |  | 331.2574 | [23 empty] | VV | 5
5 | 941941832R00 | Demontáž lešení leh.řad.s podlahami,š.1 m, H 30 m | m2 | 662.5148 |  | 0 |  | 0 |  | 0 | 21 | 0 | 0 | 0 | 0 | 0 |  | RTS 25/ II | RTS 24/ II | 0.105 | 69.56 |  | Práce | Běžná |  |  |  | POL1_
|  | Odkaz na mn. položky pořadí 3 : 662,51480 |  | 662.5148 | [23 empty] | VV | 5
6 | 998009101R00 | Přesun hmot lešení samostatně budovaného | t | 12.44 |  | 0 |  | 0 |  | 0 | 21 | 0 | 0 | 0 | 0 | 0 |  | RTS 25/ II | RTS 24/ II | 7.348 | 91.41 |  | Práce | Běžná |  |  |  | POL1_
Díl: | 99 | Staveništní přesun hmot |  |  |  | 0 |  | 0 |  | 0 |  | 0 |  | 0 |  | 0 |  |  |  |  | 28.85 | [6 empty] | DIL
7 | 998981123R00 | Přesun hmot demolice postup. rozebíráním v. do 21 m | t | 10.0436 |  | 0 |  | 0 |  | 0 | 21 | 0 | 0 | 0 | 0 | 0 |  | RTS 25/ II | RTS 24/ II | 2.872 | 28.85 |  | Práce | Běžná |  |  |  | POL1_
Díl: | D96 | Přesuny suti a vybouraných hmot |  |  |  | 0 |  | 0 |  | 0 |  | 0 |  | 0 |  | 0 |  |  |  |  | 22.97 | [6 empty] | DIL
8 | 979990201R00 | Poplatek za uložení suti - azbestocementové výrobky, skupina odpadu 170605 | t | 10.0436 |  | 0 |  | 0 |  | 0 | 21 | 0 | 0 | 0 | 0 | 0 |  | RTS 25/ II | RTS 24/ II | 0 | 0 |  | Přesun suti | Běžná |  |  |  | POL8_
9 | 979081111R00 | Odvoz suti a vybour. hmot na skládku do 1 km | t | 10.0436 |  | 0 |  | 0 |  | 0 | 21 | 0 | 0 | 0 | 0 | 0 |  | RTS 25/ II | RTS 24/ II | 0.49 | 4.92 |  | Přesun suti | Běžná |  |  |  | POL8_
10 | 979081121R00 | Příplatek k odvozu za každý další 1 km do 24km | t | 241.0474 |  | 0 |  | 0 |  | 0 | 21 | 0 | 0 | 0 | 0 | 0 |  | RTS 25/ II | RTS 24/ II | 0 | 0 |  | Přesun suti | Běžná |  |  |  | POL8_
11 | 979095311R00 | Naložení a složení vybouraných hmot/konstrukcí | t | 10.0436 |  | 0 |  | 0 |  | 0 | 21 | 0 | 0 | 0 | 0 | 0 |  | RTS 25/ II | RTS 24/ II | 1.797 | 18.05 |  | Přesun suti | Běžná |  |  |  | POL8_
Díl: | VN | Vedlejší náklady |  |  |  | 0 |  | 0 |  | 0 |  | 0 |  | 0 |  | 0 |  |  |  |  | 0 | [6 empty] | DIL
12 | 005124010R | Koordinační činnost - IČ související s odstraněním azbestu | Soubor | 1 |  | 0 |  | 0 |  | 0 | 21 | 0 | 0 | 0 | 0 | 0 |  | RTS 25/ II | Indiv | 0 | 0 |  | VRN | Běžná |  |  |  | POL99_8
Díl: | ON | Ostatní náklady |  |  |  | 0 |  | 0 |  | 0 |  | 0 |  | 0 |  | 0 |  |  |  |  | 0 | [6 empty] | DIL
13 | 981005R | Měření respirabilních vláken kontrolní (likvidace azbestu) | soubor | 1 |  | 0 |  | 0 |  | 0 | 21 | 0 | 0 | 0 | 0 | 0 |  | Vlastní | Indiv | 0 | 0 |  | Práce | Běžná |  |  |  | POL1_
14 | 981006R | Vybudování a provoz podtlakového kontrolovaného pásma (likvidace azbestu) | soubor | 1 |  | 0 |  | 0 |  | 0 | 21 | 0 | 0 | 0 | 0 | 0 |  | Vlastní | Indiv | 0 | 0 |  | Práce | Běžná |  |  |  | POL1_
15 | 981008R | Vyhotovení konečné písemné zprávy (3ks) (likvidace azbestu) | soubor | 1 |  | 0 |  | 0 |  | 0 | 21 | 0 | 0 | 0 | 0 | 0 |  | Vlastní | Indiv | 0 | 0 |  | Práce | Běžná |  |  |  | POL1_
[26 empty] | 15 | 21 | DPH
| Celkem |  |  |  |  | 0 | [19 empty] | 0 | 0 | SUM
Poznámky uchazeče k zadání
POPUZIV
END
Note on S6: Jedná se o informaci, zda se jedná o položku, která je do rozpočtu zadána z cenové soustavy RTS, nebo vlastní.
Note on T6: Jedná se o název CÚ, která je zadána u položky rozpočtu

## Demolice 03 Pol
Položkový rozpočet | [27 empty] | #TypZaznamu#
S: | SM24008 | NOVOSTAVBA VÝJEZDOVÉ ZÁKLADNY ZZS JmK, p.o. v BŘECLAVI | [25 empty] | STA
O: | Demolice | Demolice skladové haly p.č. st. 4900 | [22 empty] | STA |  |  | OBJ
R: | 03 | Odstranění zpevněných ploch | [25 empty] | ROZ
P.č. | Číslo položky | Název položky | MJ | Množství | Cena / MJ | Celkem | Dodávka | Dodávka celk. | Montáž | Montáž celk. | DPH | Cena s DPH | Hmotnost / MJ | Hmotnost celk.(t) | Dem. hmotnost / MJ | Dem. hmotnost celk.(t) | Ceník | Cen. soustava / platnost | Cenová úroveň | Nhod / MJ | Nhod celk. | Dodavatel | Typ položky | Stav položky
Díl: | 1 | Zemní práce |  |  |  | 0 |  | 0 |  | 0 |  | 0 |  | 105.45 |  | 772.66 |  |  |  |  | 301.13 | [6 empty] | DIL
1 | 182001131R00 | Plošná úprava terénu, nerovnosti do 20 cm v rovině | m2 | 555 |  | 0 |  | 0 |  | 0 | 21 | 0 | 0 | 0 | 0 | 0 |  | RTS 25/ II | RTS 24/ II | 0.153 | 84.92 |  | Práce | Běžná |  |  |  | POL1_
|  | 519,0+36,0 |  | 555 | [23 empty] | VV | 0
2 | 113108420R00 | Odstranění asfaltové vrstvy pl.nad 50 m2, tl.20 cm | m2 | 519 |  | 0 |  | 0 |  | 0 | 21 | 0 | 0 | 0 | 0.44 | 228.36 |  | RTS 25/ II | RTS 24/ II | 0.157 | 81.48 |  | Práce | Běžná |  |  |  | POL1_
3 | 113111220R00 | Odstranění podkl.pl.nad 50 m2,kam.zpev.cem.tl.20cm | m2 | 519 |  | 0 |  | 0 |  | 0 | 21 | 0 | 0 | 0 | 0.51086 | 265.14 |  | RTS 25/ II | RTS 24/ II | 0.022 | 11.42 |  | Práce | Běžná |  |  |  | POL1_
4 | 113107520R00 | Odstranění podkladu pl. 50 m2,kam.drcené tl.20 cm | m2 | 96.48 |  | 0 |  | 0 |  | 0 | 21 | 0 | 0 | 0 | 0.44 | 42.45 |  | RTS 25/ II | RTS 24/ II | 0.632 | 60.98 |  | Práce | Běžná |  |  |  | POL1_
|  | pod deskou : 36,0 |  | 36 | [23 empty] | VV | 0
|  | okap. chodník : (42,6+15,6+42,6)*0,6 |  | 60.48 | [23 empty] | VV | 0
5 | 113107620R00 | Odstranění podkladu nad 50 m2,kam.drcené tl.20 cm | m2 | 519 |  | 0 |  | 0 |  | 0 | 21 | 0 | 0 | 0 | 0.44 | 228.36 |  | RTS 25/ II | RTS 24/ II | 0.073 | 37.89 |  | Práce | Běžná |  |  |  | POL1_
6 | 113106121R00 | Rozebrání dlažeb z betonových dlaždic na sucho | m2 | 60.48 |  | 0 |  | 0 |  | 0 | 21 | 0 | 0 | 0 | 0.138 | 8.35 |  | RTS 25/ II | RTS 24/ II | 0.16 | 9.68 |  | Práce | Běžná |  |  |  | POL1_
|  | okap. chodník : (42,6+15,6+42,6)*0,6 |  | 60.48 | [23 empty] | VV | 0
7 | 162606112R00 | Vodorovné přemístění zemin pro zúrodnění do 5000 m | m3 | 111 |  | 0 |  | 0 |  | 0 | 21 | 0 | 0 | 0 | 0 | 0 |  | RTS 25/ II | RTS 24/ II | 0.093 | 10.32 |  | Práce | Běžná |  |  |  | POL1_
|  | 555,0*0,2 |  | 111 | [23 empty] | VV | 0
8 | 181006113R00 | Rozprostření zemin v rov./sklonu 1:5, tl. do 20 cm | m2 | 555 |  | 0 |  | 0 |  | 0 | 21 | 0 | 0 | 0 | 0 | 0 |  | RTS 25/ II | RTS 24/ II | 0.008 | 4.44 |  | Práce | Běžná |  |  |  | POL1_
9 | 5832100R | Zemina recyklovaná tříděná 0/22 | t | 105.45 |  | 0 |  | 0 |  | 0 | 21 | 0 | 1 | 105.45 | 0 | 0 | SPCM | RTS 25/ II | RTS 24/ II | 0 | 0 |  | Specifikace | Běžná |  |  |  | POL3_
|  | 111,0*0,95 |  | 105.45 | [23 empty] | VV | 0
Díl: | 96 | Bourání konstrukcí |  |  |  | 0 |  | 0 |  | 0 |  | 0 |  | 0 |  | 21.6 |  |  |  |  | 119.71 | [6 empty] | DIL
10 | 961055111xR00 | Bourání základů železobetonových | m3 | 9 |  | 0 |  | 0 |  | 0 | 21 | 0 | 0 | 0 | 2.4 | 21.6 |  | Vlastní | Indiv | 13.301 | 119.71 |  | Práce | Běžná |  |  |  | POL1_
|  | deska : 36,0*0,25 |  | 9 | [23 empty] | VV | 0
Díl: | D96 | Přesuny suti a vybouraných hmot |  |  |  | 0 |  | 0 |  | 0 |  | 0 |  | 0 |  | 0 |  |  |  |  | 1816.45 | [6 empty] | DIL
11 | 979999995R00 | Poplatek za recyklaci asfaltu, kusovost do 1600 cm2, (skup.170302) | t | 228.36 |  | 0 |  | 0 |  | 0 | 21 | 0 | 0 | 0 | 0 | 0 |  | RTS 25/ II | RTS 24/ II | 0 | 0 |  | Práce | Běžná |  |  |  | POL1_
12 | 979999978R00 | Poplatek za recyklaci, beton lehce vyztužený, kusovost do 1600 cm2 (skup.170101) | t | 21.6 |  | 0 |  | 0 |  | 0 | 21 | 0 | 0 | 0 | 0 | 0 |  | RTS 25/ I | RTS 24/ II | 0 | 0 |  | Práce | Běžná |  |  |  | POL1_
13 | 979999981R00 | Poplatek za recyklaci betonu kusovost do 1600 cm2, čistý (skup.170101) | t | 273.4826 |  | 0 |  | 0 |  | 0 | 21 | 0 | 0 | 0 | 0 | 0 |  | RTS 25/ II | RTS 24/ II | 0 | 0 |  | Práce | Běžná |  |  |  | POL1_
|  | 265,13634+8,34624 |  | 273.4826 | [23 empty] | VV | 0
14 | 979999973R00 | Poplatek za uložení, zemina a kamení, (skup.170504) | t | 270.8112 |  | 0 |  | 0 |  | 0 | 21 | 0 | 0 | 0 | 0 | 0 |  | RTS 25/ II | RTS 24/ II | 0 | 0 |  | Práce | Běžná |  |  |  | POL1_
|  | 42,4512+228,36 |  | 270.8112 | [23 empty] | VV | 0
15 | 979095311R00 | Naložení a složení vybouraných hmot/konstrukcí | t | 794.2538 |  | 0 |  | 0 |  | 0 | 21 | 0 | 0 | 0 | 0 | 0 |  | RTS 25/ II | RTS 24/ II | 1.797 | 1427.27 |  | Práce | Běžná |  |  |  | POL1_
16 | 979081111R00 | Odvoz suti a vybour. hmot na skládku do 1 km | t | 794.2538 |  | 0 |  | 0 |  | 0 | 21 | 0 | 0 | 0 | 0 | 0 |  | RTS 25/ II | RTS 24/ II | 0.49 | 389.18 |  | Práce | Běžná |  |  |  | POL1_
17 | 979081121R00 | Příplatek k odvozu za každý další 1 km do 24 km | t | 15885.0756 |  | 0 |  | 0 |  | 0 | 21 | 0 | 0 | 0 | 0 | 0 |  | RTS 25/ II | RTS 24/ II | 0 | 0 |  | Práce | Běžná |  |  |  | POL1_
Díl: | VN | Vedlejší náklady |  |  |  | 0 |  | 0 |  | 0 |  | 0 |  | 0 |  | 0 |  |  |  |  | 10 | [6 empty] | DIL
18 | 909 R00 | Hzs-nezmeritelne stavebni prace | h | 10 |  | 0 |  | 0 |  | 0 | 21 | 0 | 0 | 0 | 0 | 0 | Prav.M | RTS 25/ II | RTS 24/ II | 1 | 10 |  | HZS | Běžná |  |  |  | POL10_
19 | 005124010R | Koordinační činnost | Soubor | 1 |  | 0 |  | 0 |  | 0 | 21 | 0 | 0 | 0 | 0 | 0 |  | Vlastní | Indiv | 0 | 0 |  | Specifikace | Běžná |  |  |  | POL3_0
20 | 00512101099R | Zařízení staveniště, doprava, přesun kapacit | Soubor | 1 |  | 0 |  | 0 |  | 0 | 21 | 0 | 0 | 0 | 0 | 0 |  | Vlastní | Indiv | 0 | 0 |  | VRN | Běžná |  |  |  | POL99_8
[26 empty] | 15 | 21 | DPH
| Celkem |  |  |  |  | 0 | [19 empty] | 0 | 0 | SUM
Poznámky uchazeče k zadání
POPUZIV
END
Note on S6: Jedná se o informaci, zda se jedná o položku, která je do rozpočtu zadána z cenové soustavy RTS, nebo vlastní.
Note on T6: Jedná se o název CÚ, která je zadána u položky rozpočtu

## IO 211, IO 255 IO 211, IO 255 P
Položkový rozpočet | [27 empty] | #TypZaznamu#
S: | SM24008 | NOVOSTAVBA VÝJEZDOVÉ ZÁKLADNY ZZS JmK, p.o. v BŘECLAVI | [25 empty] | STA
O: | IO 211, IO 255 | Kácení zeleně a sadové úpravy | [22 empty] | STA |  |  | OBJ
R: | IO 211, IO 255 | Kácení zeleně a sadové úpravy | [25 empty] | ROZ
P.č. | Číslo položky | Název položky | MJ | Množství | Cena / MJ | Celkem | Dodávka | Dodávka celk. | Montáž | Montáž celk. | DPH | Cena s DPH | Hmotnost / MJ | Hmotnost celk.(t) | Dem. hmotnost / MJ | Dem. hmotnost celk.(t) | Ceník | Cen. soustava / platnost | Cenová úroveň | Nhod / MJ | Nhod celk. | Dodavatel | Typ položky | Stav položky
Díl: | 1 | Kácení stromů, odstraňování křovin |  |  |  | 0 |  | 0 |  | 0 |  | 0 |  | 0 |  | 0 |  |  |  |  | 0 | [6 empty] | DIL
1 | 111212361 | Odstranění nevhodných dřevin průměru kmene do 100 mm výšky přes 1 m s odstraněním pařezu přes 500 m2 v rovině nebo na svahu do 1:5 | m2 | 1153 |  | 0 |  | 0 |  | 0 | 21 | 0 | 0 | 0 | 0 | 0 |  | URS | ÚRS 24 02 | 0 | 0 |  | Práce | Běžná |  |  |  | POL1_1
|  | 41+392+383+116+217+4 : | [25 empty] | VV | 0
|  | 1153 |  | 1153 | [23 empty] | VV | 0
2 | 112151011 | Pokácení stromu volné v celku s odřezáním kmene a s odvětvením průměru kmene přes 100 do 200 mm | kus | 2 |  | 0 |  | 0 |  | 0 | 21 | 0 | 0 | 0 | 0 | 0 |  | URS | ÚRS 24 01 | 0 | 0 |  | Práce | Běžná |  |  |  | POL1_1
3 | 112151012 | Pokácení stromu volné v celku s odřezáním kmene a s odvětvením průměru kmene přes 200 do 300 mm | kus | 1 |  | 0 |  | 0 |  | 0 | 21 | 0 | 0 | 0 | 0 | 0 |  | URS | ÚRS 24 01 | 0 | 0 |  | Práce | Běžná |  |  |  | POL1_1
4 | 112201111 | Odstranění pařezu v rovině nebo na svahu do 1:5 o průměru pařezu na řezné ploše do 200 mm | kus | 4 |  | 0 |  | 0 |  | 0 | 21 | 0 | 0 | 0 | 0 | 0 |  | URS | ÚRS 24 02 | 0 | 0 |  | Práce | Běžná |  |  |  | POL1_1
5 | 112201112 | Odstranění pařezu v rovině nebo na svahu do 1:5 o průměru pařezu na řezné ploše přes 200 do 300 mm | kus | 1 |  | 0 |  | 0 |  | 0 | 21 | 0 | 0 | 0 | 0 | 0 |  | URS | ÚRS 24 02 | 0 | 0 |  | Práce | Běžná |  |  |  | POL1_1
6 | 112201113 | Odstranění pařezu v rovině nebo na svahu do 1:5 o průměru pařezu na řezné ploše přes 300 do 400 mm | kus | 2 |  | 0 |  | 0 |  | 0 | 21 | 0 | 0 | 0 | 0 | 0 |  | URS | ÚRS 24 02 | 0 | 0 |  | Práce | Běžná |  |  |  | POL1_1
7 | 112201114 | Odstranění pařezu v rovině nebo na svahu do 1:5 o průměru pařezu na řezné ploše přes 400 do 500 mm | kus | 1 |  | 0 |  | 0 |  | 0 | 21 | 0 | 0 | 0 | 0 | 0 |  | URS | ÚRS 24 02 | 0 | 0 |  | Práce | Běžná |  |  |  | POL1_1
8 | 112201115 | Odstranění pařezu v rovině nebo na svahu do 1:5 o průměru pařezu na řezné ploše přes 500 do 600 mm | kus | 3 |  | 0 |  | 0 |  | 0 | 21 | 0 | 0 | 0 | 0 | 0 |  | URS | ÚRS 24 02 | 0 | 0 |  | Práce | Běžná |  |  |  | POL1_1
9 | 112201118 | Odstranění pařezu v rovině nebo na svahu do 1:5 o průměru pařezu na řezné ploše přes 800 do 900 mm | kus | 1 |  | 0 |  | 0 |  | 0 | 21 | 0 | 0 | 0 | 0 | 0 |  | URS | ÚRS 24 02 | 0 | 0 |  | Práce | Běžná |  |  |  | POL1_1
10 | 112201121 | Odstranění pařezu v rovině nebo na svahu do 1:5 o průměru pařezu na řezné ploše přes 1100 do 1200 mm | kus | 1 |  | 0 |  | 0 |  | 0 | 21 | 0 | 0 | 0 | 0 | 0 |  | URS | ÚRS 24 02 | 0 | 0 |  | Práce | Běžná |  |  |  | POL1_1
11 | 112201122 | Odstranění pařezu v rovině nebo na svahu do 1:5 o průměru pařezu na řezné ploše přes 1200 do 1300 mm | kus | 1 |  | 0 |  | 0 |  | 0 | 21 | 0 | 0 | 0 | 0 | 0 |  | URS | ÚRS 24 02 | 0 | 0 |  | Práce | Běžná |  |  |  | POL1_1
12 | 162201401 | Vodorovné přemístění větví, kmenů nebo pařezů s naložením, složením a dopravou do 1000 m větví stromů listnatých, průměru kmene přes 100 do 300 mm | kus | 3 |  | 0 |  | 0 |  | 0 | 21 | 0 | 0 | 0 | 0 | 0 |  | URS | ÚRS 24 01 | 0 | 0 |  | Práce | Běžná |  |  |  | POL1_1
13 | 112155115 | Štěpkování s naložením na dopravní prostředek a odvozem do 20 km stromků a větví v zapojeném porostu , průměru kmene do 300 mm | kus | 210 |  | 0 |  | 0 |  | 0 | 21 | 0 | 0 | 0 | 0 | 0 |  | URS | ÚRS 24 01 | 0 | 0 |  | Práce | Běžná |  |  |  | POL1_1
|  | 14*15 : | [25 empty] | VV | 0
|  | 210 |  | 210 | [23 empty] | VV | 0
14 | 997221858 | Poplatek za uložení stavebního odpadu na recyklační skládce (skládkovné) z rostlinných pletiv zatříděného do Katalogu odpadů pod kódem 02 01 03 | t | 2.1 |  | 0 |  | 0 |  | 0 | 21 | 0 | 0 | 0 | 0 | 0 |  | URS | ÚRS 24 01 | 0 | 0 |  | Práce | Běžná |  |  |  | POL1_1
|  | 210*10/1000 : | [25 empty] | VV | 0
|  | 2,1 |  | 2.1 | [23 empty] | VV | 0
Díl: | 998 | Přesun hmot |  |  |  | 0 |  | 0 |  | 0 |  | 0 |  | 0 |  | 0 |  |  |  |  | 0 | [6 empty] | DIL
15 | 998231311 | Přesun hmot pro sadovnické a krajinářské úpravy strojně dopravní vzdálenost do 5000 m | t | 8.595 |  | 0 |  | 0 |  | 0 | 21 | 0 | 0 | 0 | 0 | 0 |  | URS | ÚRS 24 02 | 0 | 0 |  | Práce | Běžná |  |  |  | POL1_1
Díl: | D1 | Stromy 12/14 s balem |  |  |  | 0 |  | 0 |  | 0 |  | 0 |  | 6.08 |  | 0 |  |  |  |  | 0 | [6 empty] | DIL
16 | 119005153 | Vytyčení výsadeb s rozmístěním rostlin dle projektové dokumentace solitérních přes 10 do 50 kusů | kus | 38 |  | 0 |  | 0 |  | 0 | 21 | 0 | 0 | 0 | 0 | 0 |  | URS | ÚRS 23 01 | 0 | 0 |  | Práce | Běžná |  |  |  | POL1_1
|  | stromy : | [25 empty] | VV | 0
|  | 38 |  | 38 | [23 empty] | VV | 0
17 | 183101115 | Hloubení jamek pro vysazování rostlin v zemině skupiny 1 až 4 bez výměny půdy v rovině nebo na svahu do 1:5, objemu přes 0,125 do 0,40 m3 | kus | 38 |  | 0 |  | 0 |  | 0 | 21 | 0 | 0 | 0 | 0 | 0 |  | URS | ÚRS 24 02 | 0 | 0 |  | Práce | Běžná |  |  |  | POL1_1
|  | stromy : | [25 empty] | VV | 0
|  | 38 |  | 38 | [23 empty] | VV | 0
18 | 184816111-R | Doplnění půdního kondicionéru do 0,25 kg k jedné sazenici | kus | 38 |  | 0 |  | 0 |  | 0 | 21 | 0 | 0 | 0 | 0 | 0 |  | Vlastní | Indiv | 0 | 0 |  | Práce | Běžná |  |  |  | POL1_1
|  | stromy : | [25 empty] | VV | 0
|  | 38 |  | 38 | [23 empty] | VV | 0
19 | R11 | půdní kondicionér | kg | 9.5 |  | 0 |  | 0 |  | 0 | 21 | 0 | 0.001 | 0.01 | 0 | 0 |  | Vlastní | Indiv | 0 | 0 |  | Specifikace | Běžná |  |  |  | POL3_0
|  | stromy*0,25 : | [25 empty] | VV | 0
|  | 9,5 |  | 9.5 | [23 empty] | VV | 0
20 | 184816111 | Hnojení sazenic průmyslovými hnojivy v množství do 0,25 kg k jedné sazenici | kus | 38 |  | 0 |  | 0 |  | 0 | 21 | 0 | 0 | 0 | 0 | 0 |  | URS | ÚRS 23 01 | 0 | 0 |  | Práce | Běžná |  |  |  | POL1_1
|  | stromy : | [25 empty] | VV | 0
|  | 38 |  | 38 | [23 empty] | VV | 0
21 | R01 | hnojivo tabletové 10 g | ks | 190 |  | 0 |  | 0 |  | 0 | 21 | 0 | 0.001 | 0.19 | 0 | 0 |  | Vlastní | Indiv | 0 | 0 |  | Specifikace | Běžná |  |  |  | POL3_0
|  | stromy*5 : | [25 empty] | VV | 0
|  | 190 |  | 190 | [23 empty] | VV | 0
22 | 184102115 | Výsadba dřeviny s balem do předem vyhloubené jamky se zalitím v rovině nebo na svahu do 1:5, při průměru balu přes 500 do 600 mm | kus | 38 |  | 0 |  | 0 |  | 0 | 21 | 0 | 0 | 0 | 0 | 0 |  | URS | ÚRS 23 01 | 0 | 0 |  | Práce | Běžná |  |  |  | POL1_1
|  | stromy : | [25 empty] | VV | 0
|  | 38 |  | 38 | [23 empty] | VV | 0
23 | R02 | strom, listnatý, 12/14, bal. | kus | 38 |  | 0 |  | 0 |  | 0 | 21 | 0 | 0.08 | 3.04 | 0 | 0 |  | Vlastní | Indiv | 0 | 0 |  | Specifikace | Běžná |  |  |  | POL3_0
|  | stromy : | [25 empty] | VV | 0
|  | 38 |  | 38 | [23 empty] | VV | 0
24 | 184215133 | Ukotvení dřeviny kůly v rovině nebo na svahu do 1:5 třemi kůly, délky přes 2 do 3 m | kus | 38 |  | 0 |  | 0 |  | 0 | 21 | 0 | 6e-05 | 0 | 0 | 0 |  | URS | ÚRS 23 01 | 0 | 0 |  | Práce | Běžná |  |  |  | POL1_1
|  | stromy : | [25 empty] | VV | 0
|  | 38 |  | 38 | [23 empty] | VV | 0
25 | R03 | Kůl (průměr 5 cm, frézovaný s fazetou a špicí, neimpregnovamý, 2,5 m) | kus | 114 |  | 0 |  | 0 |  | 0 | 21 | 0 | 0.001 | 0.11 | 0 | 0 |  | Vlastní | Indiv | 0 | 0 |  | Specifikace | Běžná |  |  |  | POL3_0
|  | stromy*3 : | [25 empty] | VV | 0
|  | 114 |  | 114 | [23 empty] | VV | 0
26 | R04 | Příčka z půlené frézované kulatiny pr. 5 cm, délka 40 cm | kus | 114 |  | 0 |  | 0 |  | 0 | 21 | 0 | 0.005 | 0.57 | 0 | 0 |  | Vlastní | Indiv | 0 | 0 |  | Specifikace | Běžná |  |  |  | POL3_0
|  | stromy*3 : | [25 empty] | VV | 0
|  | 114 |  | 114 | [23 empty] | VV | 0
27 | R05 | Popruh - úvazek | kus | 114 |  | 0 |  | 0 |  | 0 | 21 | 0 | 0.0001 | 0.01 | 0 | 0 |  | Vlastní | Indiv | 0 | 0 |  | Specifikace | Běžná |  |  |  | POL3_0
|  | stromy*3 : | [25 empty] | VV | 0
|  | 114 |  | 114 | [23 empty] | VV | 0
28 | 184501141 | Zhotovení obalu kmene z rákosové nebo kokosové rohože v rovině nebo na svahu do 1:5 | m2 | 38 |  | 0 |  | 0 |  | 0 | 21 | 0 | 3e-05 | 0 | 0 | 0 |  | URS | ÚRS 24 02 | 0 | 0 |  | Práce | Běžná |  |  |  | POL1_1
|  | stromy : | [25 empty] | VV | 0
|  | 38 |  | 38 | [23 empty] | VV | 0
29 | 61894003 | rákos ohradový neloupaný 60x200cm | m2 | 41.8 |  | 0 |  | 0 |  | 0 | 21 | 0 | 0.0005 | 0.02 | 0 | 0 |  | URS | ÚRS 24 02 | 0 | 0 |  | Specifikace | Běžná |  |  |  | POL3_0
|  | 38*1,1 'Přepočtené koeficientem množství : | [25 empty] | VV | 0
|  | 41,8 |  | 41.8 | [23 empty] | VV | 0
30 | 184215412 | Zhotovení závlahové mísy u solitérních dřevin v rovině nebo na svahu do 1:5, o průměru mísy přes 0,5 do 1 m | kus | 38 |  | 0 |  | 0 |  | 0 | 21 | 0 | 0 | 0 | 0 | 0 |  | URS | ÚRS 23 01 | 0 | 0 |  | Práce | Běžná |  |  |  | POL1_1
|  | stromy : | [25 empty] | VV | 0
|  | 38 |  | 38 | [23 empty] | VV | 0
31 | 184806112 | Řez stromů, keřů nebo růží průklestem stromů netrnitých, o průměru koruny přes 2 do 4 m | kus | 38 |  | 0 |  | 0 |  | 0 | 21 | 0 | 0 | 0 | 0 | 0 |  | URS | ÚRS 23 01 | 0 | 0 |  | Práce | Běžná |  |  |  | POL1_1
|  | stromy : | [25 empty] | VV | 0
|  | 38 |  | 38 | [23 empty] | VV | 0
32 | 184911421 | Mulčování vysazených rostlin mulčovací kůrou, tl. do 100 mm v rovině nebo na svahu do 1:5 | m2 | 38 |  | 0 |  | 0 |  | 0 | 21 | 0 | 0 | 0 | 0 | 0 |  | URS | ÚRS 23 01 | 0 | 0 |  | Práce | Běžná |  |  |  | POL1_1
|  | stromy : | [25 empty] | VV | 0
|  | 38 |  | 38 | [23 empty] | VV | 0
33 | 10391100 | kůra mulčovací VL | m3 | 2.66 |  | 0 |  | 0 |  | 0 | 21 | 0 | 0.8 | 2.13 | 0 | 0 |  | URS | ÚRS 23 01 | 0 | 0 |  | Specifikace | Běžná |  |  |  | POL3_0
|  | stromy*0,07 : | [25 empty] | VV | 0
|  | 2,66 |  | 2.66 | [23 empty] | VV | 0
34 | R07 | Zalévací vak 57 l, včetně ukotvení k rostlině | kus | 38 |  | 0 |  | 0 |  | 0 | 21 | 0 | 0.0001 | 0 | 0 | 0 |  | Vlastní | Indiv | 0 | 0 |  | Specifikace | Běžná |  |  |  | POL3_0
|  | stromy : | [25 empty] | VV | 0
|  | 38 |  | 38 | [23 empty] | VV | 0
35 | 185804311 | Zalití rostlin vodou plochy záhonů jednotlivě do 20 m2 | m3 | 1.9 |  | 0 |  | 0 |  | 0 | 21 | 0 | 0 | 0 | 0 | 0 |  | URS | ÚRS 24 02 | 0 | 0 |  | Práce | Běžná |  |  |  | POL1_1
|  | stromy*50/1000 : | [25 empty] | VV | 0
|  | 1,9 |  | 1.9 | [23 empty] | VV | 0
36 | 08231320 | voda odvedená kanalizací nečištěná od smluvních odběratelů | m3 | 1.9 |  | 0 |  | 0 |  | 0 | 21 | 0 | 0 | 0 | 0 | 0 |  | URS | ÚRS 24 02 | 0 | 0 |  | Specifikace | Běžná |  |  |  | POL3_0
|  | stromy*50/1000 : | [25 empty] | VV | 0
|  | 1,9 |  | 1.9 | [23 empty] | VV | 0
37 | 185851121 | Dovoz vody pro zálivku rostlin na vzdálenost do 1000 m | m3 | 1.9 |  | 0 |  | 0 |  | 0 | 21 | 0 | 0 | 0 | 0 | 0 |  | URS | ÚRS 23 01 | 0 | 0 |  | Práce | Běžná |  |  |  | POL1_1
|  | stromy*50/1000 : | [25 empty] | VV | 0
|  | 1,9 |  | 1.9 | [23 empty] | VV | 0
Díl: | D2 | Založení travnatých ploch - svah do 1:2 |  |  |  | 0 |  | 0 |  | 0 |  | 0 |  | 0.57 |  | 0 |  |  |  |  | 0 | [6 empty] | DIL
38 | 111111332 | Odstranění ruderálního porostu z plochy přes 500 m2 na svahu přes 1:5 do 1:2 | m2 | 560 |  | 0 |  | 0 |  | 0 | 21 | 0 | 0 | 0 | 0 | 0 |  | URS | ÚRS 24 02 | 0 | 0 |  | Práce | Běžná |  |  |  | POL1_1
|  | travniks : | [25 empty] | VV | 0
|  | 560 |  | 560 | [23 empty] | VV | 0
39 | 111151232 | Pokosení trávníku při souvislé ploše přes 1000 do 10000 m2 lučního na svahu přes 1:5 do 1:2 | m2 | 560 |  | 0 |  | 0 |  | 0 | 21 | 0 | 0 | 0 | 0 | 0 |  | URS | ÚRS 24 02 | 0 | 0 |  | Práce | Běžná |  |  |  | POL1_1
|  | travniks : | [25 empty] | VV | 0
|  | 560 |  | 560 | [23 empty] | VV | 0
40 | 171201231-R | Poplatek za uložení pokosené trávy na recyklační skládce (skládkovné) kód odpadu 20 02 01 (Biologicky rozložitelný odpad) | t | 0.56 |  | 0 |  | 0 |  | 0 | 21 | 0 | 1 | 0.56 | 0 | 0 |  | Vlastní | Indiv | 0 | 0 |  | Práce | Běžná |  |  |  | POL1_1
|  | travniks*0,001 : | [25 empty] | VV | 0
|  | 0,56 |  | 0.56 | [23 empty] | VV | 0
41 | 171203112 | Uložení výkopku bez zhutnění s hrubým rozhrnutím na svahu přes 1:5 do 1:2 | m3 | 168 |  | 0 |  | 0 |  | 0 | 21 | 0 | 0 | 0 | 0 | 0 |  | URS | ÚRS 24 02 | 0 | 0 |  | Práce | Běžná |  |  |  | POL1_1
|  | travniks*0,3 : | [25 empty] | VV | 0
|  | 168 |  | 168 | [23 empty] | VV | 0
42 | 10364101 | zemina pro terénní úpravy - ornice | t | 218.4 |  | 0 |  | 0 |  | 0 | 21 | 0 | 0 | 0 | 0 | 0 |  | URS | ÚRS 24 02 | 0 | 0 |  | Specifikace | Běžná |  |  |  | POL3_0
|  | travniks*0,3*1,3 : | [25 empty] | VV | 0
|  | 218,4 |  | 218.4 | [23 empty] | VV | 0
43 | 184813512 | Chemické odplevelení půdy před založením kultury, trávníku nebo zpevněných ploch ručně o jakékoli výměře postřikem na široko na svahu přes 1:5 do 1:2 | m2 | 560 |  | 0 |  | 0 |  | 0 | 21 | 0 | 0 | 0 | 0 | 0 |  | URS | ÚRS 24 02 | 0 | 0 |  | Práce | Běžná |  |  |  | POL1_1
|  | travniks : | [25 empty] | VV | 0
|  | 560 |  | 560 | [23 empty] | VV | 0
44 | 25234001 | herbicid totální systémový neselektivní | litr | 0.392 |  | 0 |  | 0 |  | 0 | 21 | 0 | 0.001 | 0 | 0 | 0 |  | URS | ÚRS 24 02 | 0 | 0 |  | Specifikace | Běžná |  |  |  | POL3_0
|  | travniks/10000*7 : | [25 empty] | VV | 0
|  | 0,392 |  | 0.39 | [23 empty] | VV | 0
45 | 183403212 | Obdělání půdy oráním hl. přes 100 do 200 mm na svahu přes 1:5 do 1:2 | m2 | 560 |  | 0 |  | 0 |  | 0 | 21 | 0 | 0 | 0 | 0 | 0 |  | URS | ÚRS 24 02 | 0 | 0 |  | Práce | Běžná |  |  |  | POL1_1
|  | travniks : | [25 empty] | VV | 0
|  | 560 |  | 560 | [23 empty] | VV | 0
46 | 183403115 | Obdělání půdy kultivátorováním na svahu přes 1:5 do 1:2 | m2 | 560 |  | 0 |  | 0 |  | 0 | 21 | 0 | 0 | 0 | 0 | 0 |  | URS | ÚRS 24 02 | 0 | 0 |  | Práce | Běžná |  |  |  | POL1_1
|  | travniks : | [25 empty] | VV | 0
|  | 560 |  | 560 | [23 empty] | VV | 0
47 | 183403251 | Obdělání půdy smykováním na svahu přes 1:5 do 1:2 | m2 | 560 |  | 0 |  | 0 |  | 0 | 21 | 0 | 0 | 0 | 0 | 0 |  | URS | ÚRS 24 02 | 0 | 0 |  | Práce | Běžná |  |  |  | POL1_1
|  | travniks : | [25 empty] | VV | 0
|  | 560 |  | 560 | [23 empty] | VV | 0
48 | 183403253 | Obdělání půdy hrabáním na svahu přes 1:5 do 1:2 | m2 | 1120 |  | 0 |  | 0 |  | 0 | 21 | 0 | 0 | 0 | 0 | 0 |  | URS | ÚRS 24 02 | 0 | 0 |  | Práce | Běžná |  |  |  | POL1_1
|  | travniks*2 : | [25 empty] | VV | 0
|  | 1120 |  | 1120 | [23 empty] | VV | 0
49 | 181451132 | Založení trávníku na půdě předem připravené plochy přes 1000 m2 výsevem včetně utažení parkového na svahu přes 1:5 do 1:2 | m2 | 560 |  | 0 |  | 0 |  | 0 | 21 | 0 | 0 | 0 | 0 | 0 |  | URS | ÚRS 24 02 | 0 | 0 |  | Práce | Běžná |  |  |  | POL1_1
|  | travniks : | [25 empty] | VV | 0
|  | 560 |  | 560 | [23 empty] | VV | 0
50 | 00572410-R | osivo směs travní, parková do sucha | kg | 14 |  | 0 |  | 0 |  | 0 | 21 | 0 | 0.001 | 0.01 | 0 | 0 |  | Vlastní | Indiv | 0 | 0 |  | Specifikace | Běžná |  |  |  | POL3_0
|  | travniks*25/1000 : | [25 empty] | VV | 0
|  | 14 |  | 14 | [23 empty] | VV | 0
Díl: | D3 | Založení travnatých ploch - rovina / svah do 1:5 |  |  |  | 0 |  | 0 |  | 0 |  | 0 |  | 1.93 |  | 0 |  |  |  |  | 0 | [6 empty] | DIL
51 | 111111331-R | Odstranění ruderálního porostu přes 500 m2 naložení a odvoz do 20 km v rovině nebo svahu do 1:5, včetně odvozu na skládku | m2 | 1881 |  | 0 |  | 0 |  | 0 | 21 | 0 | 0 | 0 | 0 | 0 |  | Vlastní | Indiv | 0 | 0 |  | Práce | Běžná |  |  |  | POL1_1
|  | travnik : | [25 empty] | VV | 0
|  | 1881 |  | 1881 | [23 empty] | VV | 0
52 | 111151231 | Pokosení trávníku při souvislé ploše přes 1000 do 10000 m2 lučního v rovině nebo svahu do 1:5 | m2 | 1881 |  | 0 |  | 0 |  | 0 | 21 | 0 | 0 | 0 | 0 | 0 |  | URS | ÚRS 24 01 | 0 | 0 |  | Práce | Běžná |  |  |  | POL1_1
|  | travnik : | [25 empty] | VV | 0
|  | 1881 |  | 1881 | [23 empty] | VV | 0
53 | 171201231-R | Poplatek za uložení pokosené trávy na recyklační skládce (skládkovné) kód odpadu 20 02 01 (Biologicky rozložitelný odpad) | t | 1.881 |  | 0 |  | 0 |  | 0 | 21 | 0 | 1 | 1.88 | 0 | 0 |  | Vlastní | Indiv | 0 | 0 |  | Práce | Běžná |  |  |  | POL1_1
|  | travnik*0,001 : | [25 empty] | VV | 0
|  | 1,881 |  | 1.88 | [23 empty] | VV | 0
54 | 171203111 | Uložení výkopku bez zhutnění s hrubým rozhrnutím v rovině nebo na svahu do 1:5 | m3 | 564.3 |  | 0 |  | 0 |  | 0 | 21 | 0 | 0 | 0 | 0 | 0 |  | URS | ÚRS 24 02 | 0 | 0 |  | Práce | Běžná |  |  |  | POL1_1
|  | travnik*0,3 : | [25 empty] | VV | 0
|  | 564,3 |  | 564.3 | [23 empty] | VV | 0
55 | 10364101 | zemina pro terénní úpravy - ornice | t | 733.59 |  | 0 |  | 0 |  | 0 | 21 | 0 | 0 | 0 | 0 | 0 |  | URS | ÚRS 24 02 | 0 | 0 |  | Specifikace | Běžná |  |  |  | POL3_0
|  | travnik*0,3*1,3 : | [25 empty] | VV | 0
|  | 733,59 |  | 733.59 | [23 empty] | VV | 0
56 | 184813511 | Chemické odplevelení půdy před založením kultury, trávníku nebo zpevněných ploch ručně o jakékoli výměře postřikem na široko v rovině nebo na svahu do 1:5 | m2 | 1881 |  | 0 |  | 0 |  | 0 | 21 | 0 | 0 | 0 | 0 | 0 |  | URS | ÚRS 24 02 | 0 | 0 |  | Práce | Běžná |  |  |  | POL1_1
|  | travnik : | [25 empty] | VV | 0
|  | 1881 |  | 1881 | [23 empty] | VV | 0
57 | 25234001 | herbicid totální systémový neselektivní | litr | 1.317 |  | 0 |  | 0 |  | 0 | 21 | 0 | 0.001 | 0 | 0 | 0 |  | URS | ÚRS 24 02 | 0 | 0 |  | Specifikace | Běžná |  |  |  | POL3_0
|  | travnik/10000*7 : | [25 empty] | VV | 0
|  | 1,317 |  | 1.32 | [23 empty] | VV | 0
58 | 183403112 | Obdělání půdy oráním hl. přes 100 do 200 mm v rovině nebo na svahu do 1:5 | m2 | 1881 |  | 0 |  | 0 |  | 0 | 21 | 0 | 0 | 0 | 0 | 0 |  | URS | ÚRS 24 02 | 0 | 0 |  | Práce | Běžná |  |  |  | POL1_1
|  | travnik : | [25 empty] | VV | 0
|  | 1881 |  | 1881 | [23 empty] | VV | 0
59 | 183403114 | Obdělání půdy kultivátorováním v rovině nebo na svahu do 1:5 | m2 | 1881 |  | 0 |  | 0 |  | 0 | 21 | 0 | 0 | 0 | 0 | 0 |  | URS | ÚRS 24 02 | 0 | 0 |  | Práce | Běžná |  |  |  | POL1_1
|  | travnik : | [25 empty] | VV | 0
|  | 1881 |  | 1881 | [23 empty] | VV | 0
60 | 183403151 | Obdělání půdy smykováním v rovině nebo na svahu do 1:5 | m2 | 1881 |  | 0 |  | 0 |  | 0 | 21 | 0 | 0 | 0 | 0 | 0 |  | URS | ÚRS 24 02 | 0 | 0 |  | Práce | Běžná |  |  |  | POL1_1
|  | travnik : | [25 empty] | VV | 0
|  | 1881 |  | 1881 | [23 empty] | VV | 0
61 | 183403153 | Obdělání půdy hrabáním v rovině nebo na svahu do 1:5 | m2 | 3762 |  | 0 |  | 0 |  | 0 | 21 | 0 | 0 | 0 | 0 | 0 |  | URS | ÚRS 24 02 | 0 | 0 |  | Práce | Běžná |  |  |  | POL1_1
|  | travnik*2 : | [25 empty] | VV | 0
|  | 3762 |  | 3762 | [23 empty] | VV | 0
62 | 181451131 | Založení trávníku na půdě předem připravené plochy přes 1000 m2 výsevem včetně utažení parkového v rovině nebo na svahu do 1:5 | m2 | 1881 |  | 0 |  | 0 |  | 0 | 21 | 0 | 0 | 0 | 0 | 0 |  | URS | ÚRS 24 02 | 0 | 0 |  | Práce | Běžná |  |  |  | POL1_1
|  | travnik : | [25 empty] | VV | 0
|  | 1881 |  | 1881 | [23 empty] | VV | 0
63 | 00572410-R | osivo směs travní, parková do sucha | kg | 47.025 |  | 0 |  | 0 |  | 0 | 21 | 0 | 0.001 | 0.05 | 0 | 0 |  | Vlastní | Indiv | 0 | 0 |  | Specifikace | Běžná |  |  |  | POL3_0
|  | travnik*25/1000 : | [25 empty] | VV | 0
|  | 47,025 |  | 47.02 | [23 empty] | VV | 0
[26 empty] | 12 | 21 | DPH
| Celkem |  |  |  |  | 0 | [19 empty] | 0 | 0 | SUM
Poznámky uchazeče k zadání
POPUZIV
END
Note on S6: Jedná se o informaci, zda se jedná o položku, která je do rozpočtu zadána z cenové soustavy RTS, nebo vlastní.
Note on T6: Jedná se o název CÚ, která je zadána u položky rozpočtu

## IO 212 IO 212 Pol
Položkový rozpočet | [27 empty] | #TypZaznamu#
S: | SM24008 | NOVOSTAVBA VÝJEZDOVÉ ZÁKLADNY ZZS JmK, p.o. v BŘECLAVI | [25 empty] | STA
O: | IO 212 | Příprava území, HTÚ | [22 empty] | STA |  |  | OBJ
R: | IO 212 | Příprava území, HTÚ | [25 empty] | ROZ
P.č. | Číslo položky | Název položky | MJ | Množství | Cena / MJ | Celkem | Dodávka | Dodávka celk. | Montáž | Montáž celk. | DPH | Cena s DPH | Hmotnost / MJ | Hmotnost celk.(t) | Dem. hmotnost / MJ | Dem. hmotnost celk.(t) | Ceník | Cen. soustava / platnost | Cenová úroveň | Nhod / MJ | Nhod celk. | Dodavatel | Typ položky | Stav položky
Díl: | 1 | Zemní práce |  |  |  | 0 |  | 0 |  | 0 |  | 0 |  | 0 |  | 0 |  |  |  |  | 1853.25 | [6 empty] | DIL
1 | 111301111R00 | Sejmutí drnu tl. do 10 cm, s přemístěním do 50 m | m2 | 4829 |  | 0 |  | 0 |  | 0 | 21 | 0 | 0 | 0 | 0 | 0 |  | RTS 25/ II | RTS 24/ II | 0.209 | 1009.26 |  | Práce | Běžná |  |  |  | POL1_
|  | dle PD : 4829 |  | 4829 | [23 empty] | VV | 0
2 | 162302111R00 | Vodorovné přemístění drnu do 1000 m | m2 | 4829 |  | 0 |  | 0 |  | 0 | 21 | 0 | 0 | 0 | 0 | 0 |  | RTS 25/ II | RTS 24/ II | 0.05 | 241.45 |  | Práce | Běžná |  |  |  | POL1_
3 | 162702119R00 | Příplatek k přemístění drnu, za dalších 1000 m | m2 | 48290 |  | 0 |  | 0 |  | 0 | 21 | 0 | 0 | 0 | 0 | 0 |  | RTS 25/ II | RTS 24/ II | 0.001 | 48.29 |  | Práce | Běžná |  |  |  | POL1_
|  | 4829,0*10 |  | 48290 | [23 empty] | VV | 0
4 | 162702199R00 | Poplatek za skládku drnu | m3 | 482.9 |  | 0 |  | 0 |  | 0 | 21 | 0 | 0 | 0 | 0 | 0 |  | RTS 25/ II | RTS 24/ II | 0 | 0 |  | Práce | Běžná |  |  |  | POL1_
|  | 4829*0,10 |  | 482.9 | [23 empty] | VV | 0
5 | 121101101R00 | Sejmutí ornice s přemístěním do 50 m | m3 | 965.8 |  | 0 |  | 0 |  | 0 | 21 | 0 | 0 | 0 | 0 | 0 |  | RTS 25/ II | RTS 24/ II | 0.097 | 93.68 |  | Práce | Běžná |  |  |  | POL1_
|  | dle PD : 4829*0,20 |  | 965.8 | [23 empty] | VV | 0
6 | 132201210R00 | Hloubení rýh š.do 200 cm hor.3 do 50 m3,STROJNĚ | m3 | 75.5 |  | 0 |  | 0 |  | 0 | 21 | 0 | 0 | 0 | 0 | 0 |  | RTS 25/ II | RTS 24/ II | 0.365 | 27.56 |  | Práce | Běžná |  |  |  | POL1_
|  | odvodňovací rigol průřez 0,5 m2 : 151,0*0,5 |  | 75.5 | [23 empty] | VV | 0
7 | 460600001RT8 | Naložení a odvoz zeminy odvoz na vzdálenost 10000 m | m3 | 405.5 |  | 0 |  | 0 |  | 0 | 21 | 0 | 0 | 0 | 0 | 0 |  | RTS 25/ II | RTS 24/ II | 0.663 | 268.85 |  | Práce | Běžná |  |  |  | POL1_
|  | ornice : 330,0 |  | 330 | [23 empty] | VV | 0
|  | odvodňovací rigol průřez 0,5 m2 : 151,0*0,5 |  | 75.5 | [23 empty] | VV | 0
8 | 199000002R00 | Poplatek za skládku horniny 1- 4, č. dle katal. odpadů 17 05 04 | m3 | 405.5 |  | 0 |  | 0 |  | 0 | 21 | 0 | 0 | 0 | 0 | 0 |  | RTS 25/ II | RTS 24/ II | 0 | 0 |  | Práce | Běžná |  |  |  | POL1_
9 | 182001131R00 | Plošná úprava terénu, nerovnosti do 20 cm v rovině | m2 | 960 |  | 0 |  | 0 |  | 0 | 21 | 0 | 0 | 0 | 0 | 0 |  | RTS 25/ II | RTS 24/ II | 0.153 | 146.88 |  | Práce | Běžná |  |  |  | POL1_
|  | 48,0*20,0 |  | 960 | [23 empty] | VV | 0
10 | 181101102R00 | Úprava pláně v zářezech v hor. 1-4, se zhutněním | m2 | 960 |  | 0 |  | 0 |  | 0 | 21 | 0 | 0 | 0 | 0 | 0 |  | RTS 25/ II | RTS 24/ II | 0.018 | 17.28 |  | Práce | Běžná |  |  |  | POL1_
|  | 48,0*20,0 |  | 960 | [23 empty] | VV | 0
Díl: | 767 | Konstrukce zámečnické |  |  |  | 0 |  | 0 |  | 0 |  | 0 |  | 0.06 |  | 1.6 |  |  |  |  | 145.89 | [6 empty] | DIL
11 | 767911822R00 | Demontáž drátěného pletiva výšky do 2,0 m | m | 275 |  | 0 |  | 0 |  | 0 | 21 | 0 | 0 | 0 | 0.00248 | 0.68 |  | RTS 25/ II | RTS 24/ II | 0.206 | 56.65 |  | Práce | Běžná |  |  |  | POL1_
12 | 767999801R00 | Demontáž doplňků staveb o hmotnosti do 50 kg | kg | 920 |  | 0 |  | 0 |  | 0 | 21 | 0 | 6e-05 | 0.06 | 0.001 | 0.92 |  | RTS 25/ II | RTS 24/ II | 0.097 | 89.24 |  | Práce | Běžná |  |  |  | POL1_
|  | Sloupky oplocení : 92*10,0 |  | 920 | [23 empty] | VV | 0
Díl: | 799 | Ostatní |  |  |  | 0 |  | 0 |  | 0 |  | 0 |  | 0 |  | 0 |  |  |  |  | 0 | [6 empty] | DIL
13 | 799ZKOUŠKA01 | Statická zatěžkávací zkouška. Požadovaný modul Edef,2 je stanoven na minimální hodnotu 45 MPa. | kus | 6 |  | 0 |  | 0 |  | 0 | 21 | 0 | 0 | 0 | 0 | 0 |  | Vlastní | Indiv | 0 | 0 |  | Práce | Běžná |  |  |  | POL1_
|  | zemní pláň : 3 |  | 3 | [23 empty] | VV | 0
|  | násyp pod budovou : 3 |  | 3 | [23 empty] | VV | 0
Díl: | M46 | Zemní práce při montážích |  |  |  | 0 |  | 0 |  | 0 |  | 0 |  | 0 |  | 0 |  |  |  |  | 21.12 | [6 empty] | DIL
14 | 460080101RT1 | Rozbourání betonového základu vybourání betonu | m3 | 2.2 |  | 0 |  | 0 |  | 0 | 21 | 0 | 0 | 0 | 0 | 0 |  | RTS 25/ II | RTS 24/ II | 9.6 | 21.12 |  | Práce | Běžná |  |  |  | POL1_
|  | beton sloupků oplocení : (275,0/3,0)*0,20*0,20*0,6 |  | 2.2 | [23 empty] | VV | 0
Díl: | D96 | Přesuny suti a vybouraných hmot |  |  |  | 0 |  | 0 |  | 0 |  | 0 |  | 0 |  | 0 |  |  |  |  | 3.97 | [6 empty] | DIL
15 | 979081111R00 | Odvoz suti a vybour. hmot na skládku do 1 km | t | 1.602 |  | 0 |  | 0 |  | 0 | 21 | 0 | 0 | 0 | 0 | 0 |  | RTS 25/ II | RTS 24/ II | 0.49 | 0.78 |  | Přesun suti | Běžná |  |  |  | POL8_
16 | 979081121R00 | Příplatek k odvozu za každý další 1 km | t | 30.438 |  | 0 |  | 0 |  | 0 | 21 | 0 | 0 | 0 | 0 | 0 |  | RTS 25/ II | RTS 24/ II | 0 | 0 |  | Přesun suti | Běžná |  |  |  | POL8_
17 | 979082111R00 | Vnitrostaveništní doprava suti do 10 m | t | 1.602 |  | 0 |  | 0 |  | 0 | 21 | 0 | 0 | 0 | 0 | 0 |  | RTS 25/ II | RTS 24/ II | 0.942 | 1.51 |  | Přesun suti | Běžná |  |  |  | POL8_
18 | 979082121R00 | Příplatek k vnitrost. dopravě suti za dalších 5 m | t | 16.02 |  | 0 |  | 0 |  | 0 | 21 | 0 | 0 | 0 | 0 | 0 |  | RTS 25/ II | RTS 24/ II | 0.105 | 1.68 |  | Přesun suti | Běžná |  |  |  | POL8_
19 | 979999981R00 | Poplatek za recyklaci betonu kusovost do 1600 cm2, čistý (skup.170101) | t | 1.602 |  | 0 |  | 0 |  | 0 | 21 | 0 | 0 | 0 | 0 | 0 |  | RTS 25/ II | RTS 24/ II | 0 | 0 |  | Přesun suti | Běžná |  |  |  | POL8_
[26 empty] | 12 | 21 | DPH
| Celkem |  |  |  |  | 0 | [19 empty] | 0 | 0 | SUM
Poznámky uchazeče k zadání
POPUZIV
END
Note on S6: Jedná se o informaci, zda se jedná o položku, která je do rozpočtu zadána z cenové soustavy RTS, nebo vlastní.
Note on T6: Jedná se o název CÚ, která je zadána u položky rozpočtu

## IO 231, IO 243 IO 231, IO 243 P
Položkový rozpočet | [27 empty] | #TypZaznamu#
S: | SM24008 | NOVOSTAVBA VÝJEZDOVÉ ZÁKLADNY ZZS JmK, p.o. v BŘECLAVI | [25 empty] | STA
O: | IO 231, IO 243 | Přípojka pitné vody + Areálový rozvod vody | [22 empty] | STA |  |  | OBJ
R: | IO 231, IO 243 | Přípojka pitné vody na pozemku p.č. 4428 | [25 empty] | ROZ
P.č. | Číslo položky | Název položky | MJ | Množství | Cena / MJ | Celkem | Dodávka | Dodávka celk. | Montáž | Montáž celk. | DPH | Cena s DPH | Hmotnost / MJ | Hmotnost celk.(t) | Dem. hmotnost / MJ | Dem. hmotnost celk.(t) | Ceník | Cen. soustava / platnost | Cenová úroveň | Nhod / MJ | Nhod celk. | Dodavatel | Typ položky | Stav položky
Díl: | 1 | Zemní práce |  |  |  | 0 |  | 0 |  | 0 |  | 0 |  | 16.92 |  | 0 |  |  |  |  | 18.26 | [6 empty] | DIL
1 | 115101201R00 | Čerpání vody na výšku do 10 m, přítok do 500 l/min | h | 16 |  | 0 |  | 0 |  | 0 | 21 | 0 | 0 | 0 | 0 | 0 |  | RTS 25/ II | RTS 24/ II | 0.203 | 3.25 |  | Práce | Běžná |  |  |  | POL1_1
2 | 115101301R00 | Pohotovost čerp.soupravy, výška 10 m, přítok 500 l | den | 2 |  | 0 |  | 0 |  | 0 | 21 | 0 | 0 | 0 | 0 | 0 |  | RTS 25/ II | RTS 24/ II | 0 | 0 |  | Práce | Běžná |  |  |  | POL1_1
3 | 151101101R00 | Pažení a rozepření stěn rýh - příložné - hl.do 2 m | m2 | 21.6 |  | 0 |  | 0 |  | 0 | 21 | 0 | 0.00098 | 0.02 | 0 | 0 |  | RTS 25/ II | RTS 24/ II | 0.236 | 5.1 |  | Práce | Běžná |  |  |  | POL1_1
|  | (1,50*7,2)*2 |  | 21.6 | [23 empty] | VV | 0
4 | 151101111R00 | Odstranění pažení stěn rýh - příložné - hl. do 2 m | m2 | 21.6 |  | 0 |  | 0 |  | 0 | 21 | 0 | 0 | 0 | 0 | 0 |  | RTS 25/ II | RTS 24/ II | 0.07 | 1.51 |  | Práce | Běžná |  |  |  | POL1_1
|  | (1,50*7,2)*2 |  | 21.6 | [23 empty] | VV | 0
5 | 161101101R00 | Svislé přemístění výkopku z hor.1-4 do 2,5 m | m3 | 5.4 |  | 0 |  | 0 |  | 0 | 21 | 0 | 0 | 0 | 0 | 0 |  | RTS 25/ II | RTS 24/ II | 0.345 | 1.86 |  | Práce | Běžná |  |  |  | POL1_1
|  | (1,00*1,5*7,2)*0,50 |  | 5.4 | [23 empty] | VV | 0
6 | 100003100R00 | Naložení sypaniny | m3 | 10.8 |  | 0 |  | 0 |  | 0 | 21 | 0 | 0 | 0 | 0 | 0 |  | RTS 25/ II | RTS 24/ II | 0.042 | 0.45 |  | Práce | Běžná |  |  |  | POL1_1
|  | (1,00*1,5*7,2) |  | 10.8 | [23 empty] | VV | 0
7 | 162701105R00 | Vodorovné přemístění výkopku z hor.1-4 do 10000 m | m3 | 10.8 |  | 0 |  | 0 |  | 0 | 21 | 0 | 0 | 0 | 0 | 0 |  | RTS 25/ II | RTS 24/ II | 0.022 | 0.24 |  | Práce | Běžná |  |  |  | POL1_1
|  | (1,00*1,5*7,2) |  | 10.8 | [23 empty] | VV | 0
8 | 175101101RT2 | Obsyp potrubí bez prohození sypaniny s dodáním štěrkopísku frakce 0 - 22 mm | m3 | 2.16 |  | 0 |  | 0 |  | 0 | 21 | 0 | 1.7 | 3.67 | 0 | 0 |  | RTS 25/ II | RTS 24/ II | 1.587 | 3.43 |  | Práce | Běžná |  |  |  | POL1_1
|  | (1,00*0,3*7,2) |  | 2.16 | [23 empty] | VV | 0
9 | 182001111R00 | Plošná úprava terénu, nerovnosti do 10 cm v rovině | m2 | 7.2 |  | 0 |  | 0 |  | 0 | 21 | 0 | 0 | 0 | 0 | 0 |  | RTS 25/ II | RTS 24/ II | 0.09 | 0.65 |  | Práce | Běžná |  |  |  | POL1_1
|  | (1,00*7,2) |  | 7.2 | [23 empty] | VV | 0
10 | 113107220 | Odstranění asfaltobetonové vozovky, plocha do 50 m2 včetně naložení a odvozu na skládku do 1 km | m2 | 5 |  | 0 |  | 0 |  | 0 | 21 | 0 | 0 | 0 | 0 | 0 |  | Vlastní | Indiv | 0 | 0 |  | Práce | Běžná |  |  |  | POL1_
11 | 132201212R00T1 | Hloubení rýh š.do 200 cm hor.3 do 1000m3,STROJNĚ 80% | m3 | 8.64 |  | 0 |  | 0 |  | 0 | 21 | 0 | 0 | 0 | 0 | 0 |  | Vlastní | Indiv | 0 | 0 |  | Práce | Běžná |  |  |  | POL1_1
|  | (1,00*1,5*7,2)*0,80 |  | 8.64 | [23 empty] | VV | 0
12 | 139601102R00T2 | Ruční výkop jam, rýh a šachet v hornině tř. 3 20% | m3 | 2.16 |  | 0 |  | 0 |  | 0 | 21 | 0 | 0 | 0 | 0 | 0 |  | Vlastní | Indiv | 0 | 0 |  | Práce | Běžná |  |  |  | POL1_1
|  | (1,00*1,5*7,2)*0,20 |  | 2.16 | [23 empty] | VV | 0
13 | 174100050RAD | Zásyp jam,rýh a šachet štěrkopískem dovoz štěrkopísku ze vzdálenosti 15 km | m3 | 7.92 |  | 0 |  | 0 |  | 0 | 21 | 0 | 1.67 | 13.23 | 0 | 0 |  | RTS 25/ II | RTS 24/ II | 0.224 | 1.77 |  | Agregovaná položka | Běžná |  |  |  | POL2_
|  | (1,00*1,1*7,2) : (1,00*1,1*7,2) |  | 7.92 | [23 empty] | VV | 0
Díl: | 4 | Vodorovné konstrukce |  |  |  | 0 |  | 0 |  | 0 |  | 0 |  | 1.36 |  | 0 |  |  |  |  | 1.22 | [6 empty] | DIL
14 | 451572111R00 | Lože pod potrubí z kameniva těženého 0 - 4 mm | m3 | 0.72 |  | 0 |  | 0 |  | 0 | 21 | 0 | 1.8908 | 1.36 | 0 | 0 |  | RTS 25/ II | RTS 24/ II | 1.695 | 1.22 |  | Práce | Běžná |  |  |  | POL1_1
|  | (1,00*0,10*7,2) |  | 0.72 | [23 empty] | VV | 0
Díl: | 5 | Komunikace |  |  |  | 0 |  | 0 |  | 0 |  | 0 |  | 6.98 |  | 0 |  |  |  |  | 2.31 | [6 empty] | DIL
15 | 577000012RA0 | Komunikace s asfaltobeton. krytem | m2 | 5 |  | 0 |  | 0 |  | 0 | 21 | 0 | 1.3967 | 6.98 | 0 | 0 |  | RTS 25/ II | RTS 24/ II | 0.46223 | 2.31 |  | Agregovaná položka | Běžná |  |  |  | POL2_
Díl: | 8 | Trubní vedení |  |  |  | 0 |  | 0 |  | 0 |  | 0 |  | 0 |  | 0 |  |  |  |  | 0 | [6 empty] | DIL
16 | 230180012R00T1 | Montáž trub z plastických hmot PE, PP, 32 x 4,4 | m | 7.2 |  | 0 |  | 0 |  | 0 | 21 | 0 | 0 | 0 | 0 | 0 |  | Vlastní | Indiv | 0 | 0 |  | Práce | Běžná |  |  |  | POL1_1
17 | 286151853RT1 | Trubka vodovodní z LDPE 32 x 4,4 mm | m | 7.2 |  | 0 |  | 0 |  | 0 | 21 | 0 | 0.00047 | 0 | 0 | 0 |  | Vlastní | Indiv | 0 | 0 |  | Práce | Běžná |  |  |  | POL1_1
|  | vodovodní přípojka : 20 : | [25 empty] | VV | 0
|  | 7,2 |  | 7.2 | [23 empty] | VV | 0
Díl: | 97 | Přesuny suti a vybouraných hmot |  |  |  | 0 |  | 0 |  | 0 |  | 0 |  | 0 |  | 0 |  |  |  |  | 10.26 | [6 empty] | DIL
18 | 979081111R00 | Odvoz suti a vybour. hmot na skládku do 1 km | t | 20.94 |  | 0 |  | 0 |  | 0 | 21 | 0 | 0 | 0 | 0 | 0 |  | RTS 25/ II | RTS 24/ II | 0.49 | 10.26 |  | Práce | Běžná |  |  |  | POL1_
|  | 19,44+1,5 |  | 20.94 | [23 empty] | VV | 0
19 | 979081121R00 | Příplatek k odvozu za každý další 1 km | t | 188.46 |  | 0 |  | 0 |  | 0 | 21 | 0 | 0 | 0 | 0 | 0 |  | RTS 25/ II | RTS 24/ II | 0 | 0 |  | Práce | Běžná |  |  |  | POL1_
|  | 1,5*9 |  | 13.5 | [23 empty] | VV | 0
|  | 19,44*9 |  | 174.96 | [23 empty] | VV | 0
20 | 979999973R00 | Poplatek za uložení, zemina a kamení, (skup.170504) | t | 19.44 |  | 0 |  | 0 |  | 0 | 21 | 0 | 0 | 0 | 0 | 0 |  | RTS 25/ II | RTS 24/ II | 0 | 0 |  | Práce | Běžná |  |  |  | POL1_1
|  | (1,00*1,5*7,2)*1,8 |  | 19.44 | [23 empty] | VV | 0
21 | 979990107R00 | Poplatek za uložení suti - směs betonu, cihel, dřeva, skupina odpadu 170904 | t | 1.5 |  | 0 |  | 0 |  | 0 | 21 | 0 | 0 | 0 | 0 | 0 |  | RTS 25/ II | RTS 24/ II | 0 | 0 |  | Práce | Běžná |  |  |  | POL1_
|  | 1,5 |  | 1.5 | [23 empty] | VV | 0
[26 empty] | 12 | 21 | DPH
| Celkem |  |  |  |  | 0 | [19 empty] | 0 | 0 | SUM
Poznámky uchazeče k zadání
POPUZIV
END
Note on S6: Jedná se o informaci, zda se jedná o položku, která je do rozpočtu zadána z cenové soustavy RTS, nebo vlastní.
Note on T6: Jedná se o název CÚ, která je zadána u položky rozpočtu

## IO 231, IO 243 IO 231, IO 2431
Položkový rozpočet | [27 empty] | #TypZaznamu#
S: | SM24008 | NOVOSTAVBA VÝJEZDOVÉ ZÁKLADNY ZZS JmK, p.o. v BŘECLAVI | [25 empty] | STA
O: | IO 231, IO 243 | Přípojka pitné vody + Areálový rozvod vody | [22 empty] | STA |  |  | OBJ
R: | IO 231, IO 243 | Přípojka pitné vody na pozemku p.č. 3656/23 | [25 empty] | ROZ
P.č. | Číslo položky | Název položky | MJ | Množství | Cena / MJ | Celkem | Dodávka | Dodávka celk. | Montáž | Montáž celk. | DPH | Cena s DPH | Hmotnost / MJ | Hmotnost celk.(t) | Dem. hmotnost / MJ | Dem. hmotnost celk.(t) | Ceník | Cen. soustava / platnost | Cenová úroveň | Nhod / MJ | Nhod celk. | Dodavatel | Typ položky | Stav položky
Díl: | 1 | Zemní práce |  |  |  | 0 |  | 0 |  | 0 |  | 0 |  | 18.33 |  | 0 |  |  |  |  | 19.51 | [6 empty] | DIL
1 | 115101201R00 | Čerpání vody na výšku do 10 m, přítok do 500 l/min | h | 16 |  | 0 |  | 0 |  | 0 | 21 | 0 | 0 | 0 | 0 | 0 |  | RTS 25/ II | RTS 24/ II | 0.203 | 3.25 |  | Práce | Běžná |  |  |  | POL1_1
2 | 115101301R00 | Pohotovost čerp.soupravy, výška 10 m, přítok 500 l | den | 2 |  | 0 |  | 0 |  | 0 | 21 | 0 | 0 | 0 | 0 | 0 |  | RTS 25/ II | RTS 24/ II | 0 | 0 |  | Práce | Běžná |  |  |  | POL1_1
3 | 151101101R00 | Pažení a rozepření stěn rýh - příložné - hl.do 2 m | m2 | 23.4 |  | 0 |  | 0 |  | 0 | 21 | 0 | 0.00098 | 0.02 | 0 | 0 |  | RTS 25/ II | RTS 24/ II | 0.236 | 5.52 |  | Práce | Běžná |  |  |  | POL1_1
|  | (1,50*7,8)*2 |  | 23.4 | [23 empty] | VV | 0
4 | 151101111R00 | Odstranění pažení stěn rýh - příložné - hl. do 2 m | m2 | 23.4 |  | 0 |  | 0 |  | 0 | 21 | 0 | 0 | 0 | 0 | 0 |  | RTS 25/ II | RTS 24/ II | 0.07 | 1.64 |  | Práce | Běžná |  |  |  | POL1_1
|  | (1,50*7,8)*2 |  | 23.4 | [23 empty] | VV | 0
5 | 161101101R00 | Svislé přemístění výkopku z hor.1-4 do 2,5 m | m3 | 5.85 |  | 0 |  | 0 |  | 0 | 21 | 0 | 0 | 0 | 0 | 0 |  | RTS 25/ II | RTS 24/ II | 0.345 | 2.02 |  | Práce | Běžná |  |  |  | POL1_1
|  | (1,00*1,5*7,8)*0,50 |  | 5.85 | [23 empty] | VV | 0
6 | 100003100R00 | Naložení sypaniny | m3 | 11.7 |  | 0 |  | 0 |  | 0 | 21 | 0 | 0 | 0 | 0 | 0 |  | RTS 25/ II | RTS 24/ II | 0.042 | 0.49 |  | Práce | Běžná |  |  |  | POL1_1
|  | (1,00*1,5*7,8) |  | 11.7 | [23 empty] | VV | 0
7 | 162701105R00 | Vodorovné přemístění výkopku z hor.1-4 do 10000 m | m3 | 11.7 |  | 0 |  | 0 |  | 0 | 21 | 0 | 0 | 0 | 0 | 0 |  | RTS 25/ II | RTS 24/ II | 0.022 | 0.26 |  | Práce | Běžná |  |  |  | POL1_1
|  | (1,00*1,5*7,8) |  | 11.7 | [23 empty] | VV | 0
8 | 175101101RT2 | Obsyp potrubí bez prohození sypaniny s dodáním štěrkopísku frakce 0 - 22 mm | m3 | 2.34 |  | 0 |  | 0 |  | 0 | 21 | 0 | 1.7 | 3.98 | 0 | 0 |  | RTS 25/ II | RTS 24/ II | 1.587 | 3.71 |  | Práce | Běžná |  |  |  | POL1_1
|  | (1,00*0,3*7,8) |  | 2.34 | [23 empty] | VV | 0
9 | 182001111R00 | Plošná úprava terénu, nerovnosti do 10 cm v rovině | m2 | 7.8 |  | 0 |  | 0 |  | 0 | 21 | 0 | 0 | 0 | 0 | 0 |  | RTS 25/ II | RTS 24/ II | 0.09 | 0.7 |  | Práce | Běžná |  |  |  | POL1_1
|  | (1,00*7,8) |  | 7.8 | [23 empty] | VV | 0
10 | 113107220 | Odstranění asfaltobetonové vozovky, plocha do 50 m2 včetně naložení a odvozu na skládku do 1 km | m2 | 5 |  | 0 |  | 0 |  | 0 | 21 | 0 | 0 | 0 | 0 | 0 |  | Vlastní | Indiv | 0 | 0 |  | Práce | Běžná |  |  |  | POL1_
11 | 132201212R00T1 | Hloubení rýh š.do 200 cm hor.3 do 1000m3,STROJNĚ 80% | m3 | 9.36 |  | 0 |  | 0 |  | 0 | 21 | 0 | 0 | 0 | 0 | 0 |  | Vlastní | Indiv | 0 | 0 |  | Práce | Běžná |  |  |  | POL1_1
|  | (1,00*1,5*7,8)*0,80 |  | 9.36 | [23 empty] | VV | 0
12 | 139601102R00T2 | Ruční výkop jam, rýh a šachet v hornině tř. 3 20% | m3 | 2.34 |  | 0 |  | 0 |  | 0 | 21 | 0 | 0 | 0 | 0 | 0 |  | Vlastní | Indiv | 0 | 0 |  | Práce | Běžná |  |  |  | POL1_1
|  | (1,00*1,5*7,8)*0,20 |  | 2.34 | [23 empty] | VV | 0
13 | 174100050RAD | Zásyp jam,rýh a šachet štěrkopískem dovoz štěrkopísku ze vzdálenosti 15 km | m3 | 8.58 |  | 0 |  | 0 |  | 0 | 21 | 0 | 1.67 | 14.33 | 0 | 0 |  | RTS 25/ II | RTS 24/ II | 0.224 | 1.92 |  | Agregovaná položka | Běžná |  |  |  | POL2_
|  | (1,00*1,1*7,2) : (1,00*1,1*7,8) |  | 8.58 | [23 empty] | VV | 0
Díl: | 4 | Vodorovné konstrukce |  |  |  | 0 |  | 0 |  | 0 |  | 0 |  | 1.47 |  | 0 |  |  |  |  | 1.32 | [6 empty] | DIL
14 | 451572111R00 | Lože pod potrubí z kameniva těženého 0 - 4 mm | m3 | 0.78 |  | 0 |  | 0 |  | 0 | 21 | 0 | 1.8908 | 1.47 | 0 | 0 |  | RTS 25/ II | RTS 24/ II | 1.695 | 1.32 |  | Práce | Běžná |  |  |  | POL1_1
|  | (1,00*0,10*7,8) |  | 0.78 | [23 empty] | VV | 0
Díl: | 5 | Komunikace |  |  |  | 0 |  | 0 |  | 0 |  | 0 |  | 6.98 |  | 0 |  |  |  |  | 2.31 | [6 empty] | DIL
15 | 577000012RA0 | Komunikace s asfaltobeton. krytem | m2 | 5 |  | 0 |  | 0 |  | 0 | 21 | 0 | 1.3967 | 6.98 | 0 | 0 |  | RTS 25/ II | RTS 24/ II | 0.46223 | 2.31 |  | Agregovaná položka | Běžná |  |  |  | POL2_
Díl: | 8 | Trubní vedení |  |  |  | 0 |  | 0 |  | 0 |  | 0 |  | 0.17 |  | 0 |  |  |  |  | 0 | [6 empty] | DIL
16 | 230180012R00T1 | Montáž trub z plastických hmot PE, PP, 32 x 4,4 | m | 7.8 |  | 0 |  | 0 |  | 0 | 21 | 0 | 0 | 0 | 0 | 0 |  | Vlastní | Indiv | 0 | 0 |  | Práce | Běžná |  |  |  | POL1_1
17 | 286151853RT1 | Trubka vodovodní z LDPE 32 x 4,4 mm | m | 7.8 |  | 0 |  | 0 |  | 0 | 21 | 0 | 0.00047 | 0 | 0 | 0 |  | Vlastní | Indiv | 0 | 0 |  | Práce | Běžná |  |  |  | POL1_1
|  | vodovodní přípojka : 20 : | [25 empty] | VV | 0
|  | 7,8 |  | 7.8 | [23 empty] | VV | 0
18 | 42228310RT1M | Montáž měkkotěsnícího šoupátka DN25 mosaz | kus | 1 |  | 0 |  | 0 |  | 0 | 21 | 0 | 0.0185 | 0.02 | 0 | 0 |  | Vlastní | Indiv | 0 | 0 |  | Práce | Běžná |  |  |  | POL1_1
19 | 42228310RT1 | Měkkotěsnící šoupátko DN25 mosaz | kus | 1 |  | 0 |  | 0 |  | 0 | 21 | 0 | 0.0185 | 0.02 | 0 | 0 |  | Vlastní | Indiv | 0 | 0 |  | Specifikace | Běžná |  |  |  | POL3_0
20 | 28655150RT1M | Montáž spojky přímé, nasouvací s jištěním proti posuvu pro PE | kus | 1 |  | 0 |  | 0 |  | 0 | 21 | 0 | 0 | 0 | 0 | 0 |  | Vlastní | Indiv | 0 | 0 |  | Práce | Běžná |  |  |  | POL1_1
21 | 28655150RT1 | Spojka přímá, nasouvací s jištěním proti posuvu pro PE | kus | 1 |  | 0 |  | 0 |  | 0 | 21 | 0 | 0 | 0 | 0 | 0 |  | Vlastní | Indiv | 0 | 0 |  | Specifikace | Běžná |  |  |  | POL3_0
22 | 422911622RT2M | Montáž zemní teleskopické soupravy | kus | 1 |  | 0 |  | 0 |  | 0 | 21 | 0 | 0.0045 | 0 | 0 | 0 |  | Vlastní | Indiv | 0 | 0 |  | Práce | Běžná |  |  |  | POL1_1
23 | 422911622RT2 | Zemní teleskopická souprava | kus | 1 |  | 0 |  | 0 |  | 0 | 21 | 0 | 0.0045 | 0 | 0 | 0 |  | Vlastní | Indiv | 0 | 0 |  | Práce | Běžná |  |  |  | POL1_1
24 | 899401112R00T1 | Osazení poklopů litinových | kus | 1 |  | 0 |  | 0 |  | 0 | 21 | 0 | 0.12303 | 0.12 | 0 | 0 |  | Vlastní | Indiv | 0 | 0 |  | Práce | Běžná |  |  |  | POL1_1
25 | 42291405RT1 | Poklop litinový + litinová podkladní deska | kus | 1 |  | 0 |  | 0 |  | 0 | 21 | 0 | 0.008 | 0.01 | 0 | 0 |  | Vlastní | Indiv | 0 | 0 |  | Specifikace | Běžná |  |  |  | POL3_0
26 | 42273500RT1M | Montáž pasu navrtávacího bez uzávěru | kus | 1 |  | 0 |  | 0 |  | 0 | 21 | 0 | 0.0048 | 0 | 0 | 0 |  | Vlastní | Indiv | 0 | 0 |  | Práce | Běžná |  |  |  | POL1_1
27 | 42273500RT1 | Pas navrtávací bez uzávěru | kus | 1 |  | 0 |  | 0 |  | 0 | 21 | 0 | 0.0048 | 0 | 0 | 0 |  | Vlastní | Indiv | 0 | 0 |  | Specifikace | Běžná |  |  |  | POL3_0
Díl: | 97 | Přesuny suti a vybouraných hmot |  |  |  | 0 |  | 0 |  | 0 |  | 0 |  | 0 |  | 0 |  |  |  |  | 11.05 | [6 empty] | DIL
28 | 979081111R00 | Odvoz suti a vybour. hmot na skládku do 1 km | t | 22.56 |  | 0 |  | 0 |  | 0 | 21 | 0 | 0 | 0 | 0 | 0 |  | RTS 25/ II | RTS 24/ II | 0.49 | 11.05 |  | Práce | Běžná |  |  |  | POL1_
|  | 21,06+1,5 |  | 22.56 | [23 empty] | VV | 0
29 | 979081121R00 | Příplatek k odvozu za každý další 1 km | t | 203.04 |  | 0 |  | 0 |  | 0 | 21 | 0 | 0 | 0 | 0 | 0 |  | RTS 25/ II | RTS 24/ II | 0 | 0 |  | Práce | Běžná |  |  |  | POL1_
|  | 1,5*9 |  | 13.5 | [23 empty] | VV | 0
|  | 21,06*9 |  | 189.54 | [23 empty] | VV | 0
30 | 979999973R00 | Poplatek za uložení, zemina a kamení, (skup.170504) | t | 21.06 |  | 0 |  | 0 |  | 0 | 21 | 0 | 0 | 0 | 0 | 0 |  | RTS 25/ II | RTS 24/ II | 0 | 0 |  | Práce | Běžná |  |  |  | POL1_1
|  | (1,00*1,5*7,8)*1,8 |  | 21.06 | [23 empty] | VV | 0
31 | 979990107R00 | Poplatek za uložení suti - směs betonu, cihel, dřeva, skupina odpadu 170904 | t | 1.5 |  | 0 |  | 0 |  | 0 | 21 | 0 | 0 | 0 | 0 | 0 |  | RTS 25/ II | RTS 24/ II | 0 | 0 |  | Práce | Běžná |  |  |  | POL1_
|  | 1,5 |  | 1.5 | [23 empty] | VV | 0
[26 empty] | 12 | 21 | DPH
| Celkem |  |  |  |  | 0 | [19 empty] | 0 | 0 | SUM
Poznámky uchazeče k zadání
POPUZIV
END
Note on S6: Jedná se o informaci, zda se jedná o položku, která je do rozpočtu zadána z cenové soustavy RTS, nebo vlastní.
Note on T6: Jedná se o název CÚ, která je zadána u položky rozpočtu

## IO 231, IO 243 IO 231, IO 2432
Položkový rozpočet | [27 empty] | #TypZaznamu#
S: | SM24008 | NOVOSTAVBA VÝJEZDOVÉ ZÁKLADNY ZZS JmK, p.o. v BŘECLAVI | [25 empty] | STA
O: | IO 231, IO 243 | Přípojka pitné vody + Areálový rozvod vody | [22 empty] | STA |  |  | OBJ
R: | IO 231, IO 243 | Přípojka pitné vody | [25 empty] | ROZ
P.č. | Číslo položky | Název položky | MJ | Množství | Cena / MJ | Celkem | Dodávka | Dodávka celk. | Montáž | Montáž celk. | DPH | Cena s DPH | Hmotnost / MJ | Hmotnost celk.(t) | Dem. hmotnost / MJ | Dem. hmotnost celk.(t) | Ceník | Cen. soustava / platnost | Cenová úroveň | Nhod / MJ | Nhod celk. | Dodavatel | Typ položky | Stav položky
Díl: | 1 | Zemní práce |  |  |  | 0 |  | 0 |  | 0 |  | 0 |  | 375.99 |  | 0 |  |  |  |  | 356.68 | [6 empty] | DIL
1 | 115101201R00 | Čerpání vody na výšku do 10 m, přítok do 500 l/min | h | 136 |  | 0 |  | 0 |  | 0 | 21 | 0 | 0 | 0 | 0 | 0 |  | RTS 25/ II | RTS 24/ II | 0.203 | 27.61 |  | Práce | Běžná |  |  |  | POL1_1
2 | 115101301R00 | Pohotovost čerp.soupravy, výška 10 m, přítok 500 l | den | 10 |  | 0 |  | 0 |  | 0 | 21 | 0 | 0 | 0 | 0 | 0 |  | RTS 25/ II | RTS 24/ II | 0 | 0 |  | Práce | Běžná |  |  |  | POL1_1
3 | 113107220 | Odstranění asfaltobetonové vozovky, plocha do 50 m2 včetně naložení a odvozu na skládku do 1 km | m2 | 1 |  | 0 |  | 0 |  | 0 | 21 | 0 | 0 | 0 | 0 | 0 |  | Vlastní | Indiv | 0 | 0 |  | Práce | Běžná |  |  |  | POL1_
4 | 132201212R00T1 | Hloubení rýh š.do 200 cm hor.3 do 1000m3,STROJNĚ 80% | m3 | 192 |  | 0 |  | 0 |  | 0 | 21 | 0 | 0 | 0 | 0 | 0 |  | Vlastní | Indiv | 0 | 0 |  | Práce | Běžná |  |  |  | POL1_1
|  | (1,00*1,5*160,0)*0,80 |  | 192 | [23 empty] | VV | 0
5 | 139601102R00T2 | Ruční výkop jam, rýh a šachet v hornině tř. 3 20% | m3 | 48 |  | 0 |  | 0 |  | 0 | 21 | 0 | 0 | 0 | 0 | 0 |  | Vlastní | Indiv | 0 | 0 |  | Práce | Běžná |  |  |  | POL1_1
|  | (1,00*1,5*160,0)*0,20 |  | 48 | [23 empty] | VV | 0
6 | 151101101R00 | Pažení a rozepření stěn rýh - příložné - hl.do 2 m | m2 | 480 |  | 0 |  | 0 |  | 0 | 21 | 0 | 0.00098 | 0.47 | 0 | 0 |  | RTS 25/ II | RTS 24/ II | 0.236 | 113.28 |  | Práce | Běžná |  |  |  | POL1_1
|  | (1,50*160,0)*2 |  | 480 | [23 empty] | VV | 0
7 | 151101111R00 | Odstranění pažení stěn rýh - příložné - hl. do 2 m | m2 | 480 |  | 0 |  | 0 |  | 0 | 21 | 0 | 0 | 0 | 0 | 0 |  | RTS 25/ II | RTS 24/ II | 0.07 | 33.6 |  | Práce | Běžná |  |  |  | POL1_1
|  | (1,50*160,0)*2 |  | 480 | [23 empty] | VV | 0
8 | 161101101R00 | Svislé přemístění výkopku z hor.1-4 do 2,5 m | m3 | 120 |  | 0 |  | 0 |  | 0 | 21 | 0 | 0 | 0 | 0 | 0 |  | RTS 25/ II | RTS 24/ II | 0.345 | 41.4 |  | Práce | Běžná |  |  |  | POL1_1
|  | (1,00*1,5*160,0)*0,50 |  | 120 | [23 empty] | VV | 0
9 | 162701105R00 | Vodorovné přemístění výkopku z hor.1-4 do 10000 m | m3 | 240 |  | 0 |  | 0 |  | 0 | 21 | 0 | 0 | 0 | 0 | 0 |  | RTS 25/ II | RTS 24/ II | 0.011 | 2.64 |  | Práce | Běžná |  |  |  | POL1_1
|  | (1,00*1,5*160,0) |  | 240 | [23 empty] | VV | 0
10 | 100003100R00 | Naložení sypaniny | m3 | 240 |  | 0 |  | 0 |  | 0 | 21 | 0 | 0 | 0 | 0 | 0 |  | RTS 25/ II | RTS 24/ II | 0.042 | 10.08 |  | Práce | Běžná |  |  |  | POL1_1
|  | (1,00*1,5*160,0) |  | 240 | [23 empty] | VV | 0
11 | 175101101RT2 | Obsyp potrubí bez prohození sypaniny s dodáním štěrkopísku frakce 0 - 22 mm | m3 | 48 |  | 0 |  | 0 |  | 0 | 21 | 0 | 1.7 | 81.6 | 0 | 0 |  | RTS 25/ II | RTS 24/ II | 1.587 | 76.18 |  | Práce | Běžná |  |  |  | POL1_1
|  | (1,00*0,3*160,0) |  | 48 | [23 empty] | VV | 0
12 | 182001111R00 | Plošná úprava terénu, nerovnosti do 10 cm v rovině | m2 | 160 |  | 0 |  | 0 |  | 0 | 21 | 0 | 0 | 0 | 0 | 0 |  | RTS 25/ II | RTS 24/ II | 0.09 | 14.4 |  | Práce | Běžná |  |  |  | POL1_1
|  | (1,00*160,0) |  | 160 | [23 empty] | VV | 0
13 | 174100050RAD | Zásyp jam,rýh a šachet štěrkopískem dovoz štěrkopísku ze vzdálenosti 15 km | m3 | 176 |  | 0 |  | 0 |  | 0 | 21 | 0 | 1.67 | 293.92 | 0 | 0 |  | RTS 25/ II | RTS 24/ II | 0.213 | 37.49 |  | Agregovaná položka | Běžná |  |  |  | POL2_
|  | (1,00*1,1*160,0) |  | 176 | [23 empty] | VV | 0
Díl: | 4 | Vodorovné konstrukce |  |  |  | 0 |  | 0 |  | 0 |  | 0 |  | 30.25 |  | 0 |  |  |  |  | 27.12 | [6 empty] | DIL
14 | 451572111R00 | Lože pod potrubí z kameniva těženého 0 - 4 mm | m3 | 16 |  | 0 |  | 0 |  | 0 | 21 | 0 | 1.8908 | 30.25 | 0 | 0 |  | RTS 25/ II | RTS 24/ II | 1.695 | 27.12 |  | Práce | Běžná |  |  |  | POL1_1
|  | (1,00*0,10*160,0) |  | 16 | [23 empty] | VV | 0
Díl: | 5 | Komunikace |  |  |  | 0 |  | 0 |  | 0 |  | 0 |  | 1.4 |  | 0 |  |  |  |  | 0.46 | [6 empty] | DIL
15 | 577000012RA0 | Komunikace s asfaltobeton. krytem | m2 | 1 |  | 0 |  | 0 |  | 0 | 21 | 0 | 1.3967 | 1.4 | 0 | 0 |  | RTS 25/ II | RTS 24/ II | 0.46223 | 0.46 |  | Agregovaná položka | Běžná |  |  |  | POL2_
Díl: | 8 | Trubní vedení |  |  |  | 0 |  | 0 |  | 0 |  | 0 |  | 0.29 |  | 0 |  |  |  |  | 13.05 | [6 empty] | DIL
16 | 230180012R00T2 | Montáž trub z plastických hmot PE, PP, 32 x 3,0 | m | 145 |  | 0 |  | 0 |  | 0 | 21 | 0 | 0 | 0 | 0 | 0 |  | Vlastní | Indiv | 0 | 0 |  | Práce | Běžná |  |  |  | POL1_1
17 | 286136743RT1 | Trubka vodovodní, 32 x 3,0 mm, SDR 11 | m | 145 |  | 0 |  | 0 |  | 0 | 21 | 0 | 0.00028 | 0.04 | 0 | 0 |  | Vlastní | Indiv | 0 | 0 |  | Práce | Běžná |  |  |  | POL1_1
|  | vnitřní rozvod vodovodu : 135 : | [25 empty] | VV | 0
|  | rozvod vodovodu AN-objekt : 10 : | [25 empty] | VV | 0
|  | 145 |  | 145 | [23 empty] | VV | 0
18 | 230180012R00T1 | Montáž trub z plastických hmot PE, PP, 32 x 4,4 | m | 5 |  | 0 |  | 0 |  | 0 | 21 | 0 | 0 | 0 | 0 | 0 |  | Vlastní | Indiv | 0 | 0 |  | Práce | Běžná |  |  |  | POL1_1
19 | 286151853RT1 | Trubka vodovodní z LDPE 32 x 4,4 mm | m | 5 |  | 0 |  | 0 |  | 0 | 21 | 0 | 0.00047 | 0 | 0 | 0 |  | Vlastní | Indiv | 0 | 0 |  | Práce | Běžná |  |  |  | POL1_1
|  | vodovodní přípojka : 20 : | [25 empty] | VV | 0
|  | 5 |  | 5 | [23 empty] | VV | 0
20 | 55118034RT1M | Montáž vodoměrné sestavy | kus | 1 |  | 0 |  | 0 |  | 0 | 21 | 0 | 0.0016 | 0 | 0 | 0 |  | Vlastní | Indiv | 0 | 0 |  | Práce | Běžná |  |  |  | POL1_1
21 | 55118034RT1 | Vodoměrná sestava | kus | 1 |  | 0 |  | 0 |  | 0 | 21 | 0 | 0.0016 | 0 | 0 | 0 |  | Vlastní | Indiv | 0 | 0 |  | Specifikace | Běžná |  |  |  | POL3_0
22 | 73421040T1M | Montáž kulového uzávěru | kus | 1 |  | 0 |  | 0 |  | 0 | 21 | 0 | 0 | 0 | 0 | 0 |  | Vlastní | Indiv | 0 | 0 |  | Práce | Běžná |  |  |  | POL1_1
23 | 722269113R00T1 | Montáž vodoměru | kus | 1 |  | 0 |  | 0 |  | 0 | 21 | 0 | 0.00278 | 0 | 0 | 0 |  | Vlastní | Indiv | 0 | 0 |  | Práce | Běžná |  |  |  | POL1_1
24 | 388214422RT1 | Vodoměr | kus | 1 |  | 0 |  | 0 |  | 0 | 21 | 0 | 0.00285 | 0 | 0 | 0 |  | Vlastní | Indiv | 0 | 0 |  | Práce | Běžná |  |  |  | POL1_1
25 | 286972504RT1T | Montáž šachty vodoměrné | kus | 1 |  | 0 |  | 0 |  | 0 | 21 | 0 | 0.115 | 0.12 | 0 | 0 |  | Vlastní | Indiv | 0 | 0 |  | Práce | Běžná |  |  |  | POL1_1
26 | 286972504RT1 | Šachta vodoměrná | kus | 1 |  | 0 |  | 0 |  | 0 | 21 | 0 | 0.115 | 0.12 | 0 | 0 |  | Vlastní | Indiv | 0 | 0 |  | Práce | Běžná |  |  |  | POL1_1
27 | 722280106R00 | Tlaková zkouška vodovodního potrubí DN 32 mm | m | 150 |  | 0 |  | 0 |  | 0 | 21 | 0 | 0 | 0 | 0 | 0 |  | RTS 25/ II | RTS 24/ II | 0.029 | 4.35 |  | Práce | Běžná |  |  |  | POL1_1
28 | 899721112R00 | Fólie výstražná z PVC bílá, šířka 30 cm | m | 145 |  | 0 |  | 0 |  | 0 | 21 | 0 | 0 | 0 | 0 | 0 |  | RTS 25/ II | RTS 24/ II | 0.026 | 3.77 |  | Práce | Běžná |  |  |  | POL1_1
29 | 899731112R00 | Vodič signalizační CYY 2,5 mm2 | m | 145 |  | 0 |  | 0 |  | 0 | 21 | 0 | 4e-05 | 0.01 | 0 | 0 |  | RTS 25/ II | RTS 24/ II | 0.034 | 4.93 |  | Práce | Běžná |  |  |  | POL1_1
Díl: | 97 | Přesuny suti a vybouraných hmot |  |  |  | 0 |  | 0 |  | 0 |  | 0 |  | 0 |  | 0 |  |  |  |  | 215.06 | [6 empty] | DIL
30 | 979081111R00 | Odvoz suti a vybour. hmot na skládku do 1 km | t | 438.9 |  | 0 |  | 0 |  | 0 | 21 | 0 | 0 | 0 | 0 | 0 |  | RTS 25/ II | RTS 24/ II | 0.49 | 215.06 |  | Práce | Běžná |  |  |  | POL1_
|  | 432,0+6,9 |  | 438.9 | [23 empty] | VV | 0
31 | 979081121R00 | Příplatek k odvozu za každý další 1 km | t | 3950.1 |  | 0 |  | 0 |  | 0 | 21 | 0 | 0 | 0 | 0 | 0 |  | RTS 25/ II | RTS 24/ II | 0 | 0 |  | Práce | Běžná |  |  |  | POL1_
|  | 6,9*9 |  | 62.1 | [23 empty] | VV | 0
|  | 432,0*9 |  | 3888 | [23 empty] | VV | 0
32 | 979999973R00 | Poplatek za uložení, zemina a kamení, (skup.170504) | t | 432 |  | 0 |  | 0 |  | 0 | 21 | 0 | 0 | 0 | 0 | 0 |  | RTS 25/ II | RTS 24/ II | 0 | 0 |  | Práce | Běžná |  |  |  | POL1_1
|  | (1,00*1,5*160,0)*1,8 |  | 432 | [23 empty] | VV | 0
33 | 979990107R00 | Poplatek za uložení suti - směs betonu, cihel, dřeva, skupina odpadu 170904 | t | 6.9 |  | 0 |  | 0 |  | 0 | 21 | 0 | 0 | 0 | 0 | 0 |  | RTS 25/ II | RTS 24/ II | 0 | 0 |  | Práce | Běžná |  |  |  | POL1_
Díl: | Z | Jiné |  |  |  | 0 |  | 0 |  | 0 |  | 0 |  | 0 |  | 0 |  |  |  |  | 0 | [6 empty] | DIL
34 | 5.3 | Doprava materiálu | kpl | 1 |  | 0 |  | 0 |  | 0 | 21 | 0 | 0 | 0 | 0 | 0 |  | Vlastní | Indiv | 0 | 0 |  | Práce | Běžná |  |  |  | POL1_1
35 | 5.4 | Jiné materiály, montáž, atd., neuvedené výše, ale které je nutné zahrnout do celkového rozsahu prací podle výkresů a praxe dodavatele. Prosím, uveďte podrobný technický popis a cenovou kalkulaci. | kpl | 1 |  | 0 |  | 0 |  | 0 | 21 | 0 | 0 | 0 | 0 | 0 |  | Vlastní | Indiv | 0 | 0 |  | Práce | Běžná |  |  |  | POL1_1
36 | 566845748T1 | Napojení, uvedení do provozu | kpl | 1 |  | 0 |  | 0 |  | 0 | 21 | 0 | 0 | 0 | 0 | 0 |  | Vlastní | Indiv | 0 | 0 |  | Práce | Běžná |  |  |  | POL1_1
Díl: | VN | Vedlejší náklady |  |  |  | 0 |  | 0 |  | 0 |  | 0 |  | 0 |  | 0 |  |  |  |  | 0 | [6 empty] | DIL
37 | 005124010R | Koordinační činnost | Soubor | 1 |  | 0 |  | 0 |  | 0 | 21 | 0 | 0 | 0 | 0 | 0 |  | RTS 25/ II | Indiv | 0 | 0 |  | VRN | Běžná |  |  |  | POL99_
38 | 005121 R | Zařízení staveniště | Soubor | 1 |  | 0 |  | 0 |  | 0 | 21 | 0 | 0 | 0 | 0 | 0 |  | RTS 25/ II | Indiv | 0 | 0 |  | Práce | Běžná |  |  |  | POL1_9
39 | 005121020R | Provoz zařízení staveniště | Soubor | 1 |  | 0 |  | 0 |  | 0 | 21 | 0 | 0 | 0 | 0 | 0 |  | RTS 25/ II | Indiv | 0 | 0 |  | VRN | Běžná |  |  |  | POL99_
40 | 005121030R | Odstranění zařízení staveniště | Soubor | 1 |  | 0 |  | 0 |  | 0 | 21 | 0 | 0 | 0 | 0 | 0 |  | RTS 25/ II | Indiv | 0 | 0 |  | VRN | Běžná |  |  |  | POL99_
41 | 005121010R | Vybudování zařízení staveniště | Soubor | 1 |  | 0 |  | 0 |  | 0 | 21 | 0 | 0 | 0 | 0 | 0 |  | RTS 25/ II | Indiv | 0 | 0 |  | VRN | Běžná |  |  |  | POL99_
42 | 005111020R | Vytyčení stavby | Soubor | 1 |  | 0 |  | 0 |  | 0 | 21 | 0 | 0 | 0 | 0 | 0 |  | RTS 25/ II | Indiv | 0 | 0 |  | VRN | Běžná |  |  |  | POL99_
Díl: | ON | Ostatní náklady |  |  |  | 0 |  | 0 |  | 0 |  | 0 |  | 0 |  | 0 |  |  |  |  | 0 | [6 empty] | DIL
43 | 005241020R | Geodetické zaměření skutečného provedení | Soubor | 1 |  | 0 |  | 0 |  | 0 | 21 | 0 | 0 | 0 | 0 | 0 |  | RTS 25/ II | Indiv | 0 | 0 |  | VRN | Běžná |  |  |  | POL99_8
[26 empty] | 12 | 21 | DPH
| Celkem |  |  |  |  | 0 | [19 empty] | 0 | 0 | SUM
Poznámky uchazeče k zadání
POPUZIV
END
Note on S6: Jedná se o informaci, zda se jedná o položku, která je do rozpočtu zadána z cenové soustavy RTS, nebo vlastní.
Note on T6: Jedná se o název CÚ, která je zadána u položky rozpočtu

## IO 232 IO 232 Pol
Položkový rozpočet | [27 empty] | #TypZaznamu#
S: | SM24008 | NOVOSTAVBA VÝJEZDOVÉ ZÁKLADNY ZZS JmK, p.o. v BŘECLAVI | [25 empty] | STA
O: | IO 232 | Přípojka plynu | [22 empty] | STA |  |  | OBJ
R: | IO 232 | Přípojka plynu | [25 empty] | ROZ
P.č. | Číslo položky | Název položky | MJ | Množství | Cena / MJ | Celkem | Dodávka | Dodávka celk. | Montáž | Montáž celk. | DPH | Cena s DPH | Hmotnost / MJ | Hmotnost celk.(t) | Dem. hmotnost / MJ | Dem. hmotnost celk.(t) | Ceník | Cen. soustava / platnost | Cenová úroveň | Nhod / MJ | Nhod celk. | Dodavatel | Typ položky | Stav položky
Díl: | 1 | Zemní práce |  |  |  | 0 |  | 0 |  | 0 |  | 0 |  | 2.34 |  | 0 |  |  |  |  | 61.57 | [6 empty] | DIL
1 | 121100002RAB | Sejmutí ornice a uložení na deponii, zpětný přesun, rozprostření , přípojka | m3 | 1.05 |  | 0 |  | 0 |  | 0 | 21 | 0 | 0 | 0 | 0 | 0 |  | RTS 25/ II | RTS 24/ II | 1.5545 | 1.63 |  | Agregovaná položka | Běžná |  |  |  | POL2_0
2 | 115101201R00 | Čerpání vody na výšku do 10 m, přítok do 500 l/min | h | 168 |  | 0 |  | 0 |  | 0 | 21 | 0 | 0 | 0 | 0 | 0 |  | RTS 25/ II | RTS 24/ II | 0.203 | 34.1 |  | Práce | Běžná |  |  |  | POL1_1
3 | 139600012RAA | Ruční výkop v hornině 3, hloubka do 1 m, odvoz kolečkem do 20 m, přípojka | m3 | 2.8 |  | 0 |  | 0 |  | 0 | 21 | 0 | 0 | 0 | 0 | 0 |  | RTS 25/ II | RTS 24/ II | 4.792 | 13.42 |  | Agregovaná položka | Běžná |  |  |  | POL2_0
4 | 119000002RAA | Dočasné zajištění kabelů ve výkopu, 3 kabely, ztížená vykopávka, přípojka | m | 1 |  | 0 |  | 0 |  | 0 | 21 | 0 | 0.02478 | 0.02 | 0 | 0 |  | RTS 25/ II | RTS 24/ II | 3.643 | 3.64 |  | Agregovaná položka | Běžná |  |  |  | POL2_0
5 | 174100010RA0 | Zásyp jam, rýh a šachet sypaninou, přípojka napojení a trasa | m3 | 2.618 |  | 0 |  | 0 |  | 0 | 21 | 0 | 0 | 0 | 0 | 0 |  | RTS 25/ II | RTS 24/ II | 0.276 | 0.72 |  | Agregovaná položka | Běžná |  |  |  | POL2_0
6 | 175100020RAC | Podsyp a obsyp potrubí štěrkopískem vč.dodání, dovoz štěrkopísku ze vzdálenosti 10 km, přípojka | m3 | 0.392 |  | 0 |  | 0 |  | 0 | 21 | 0 | 1.67 | 0.65 | 0 | 0 |  | RTS 25/ II | RTS 24/ II | 1.598 | 0.63 |  | Agregovaná položka | Běžná |  |  |  | POL2_0
7 | 175100020RA2 | Obsyp štěrkopískem vč.dodání, dovoz štěrkopísk. ze vzd.10 km, bet.korýtka, napoj | m3 | 1 |  | 0 |  | 0 |  | 0 | 21 | 0 | 1.67 | 1.67 | 0 | 0 |  | Vlastní | Indiv | 1.598 | 1.6 |  | Agregovaná položka | Běžná |  |  |  | POL2_0
8 | 175100010RA0 | Obsyp potrubí prohozenou zeminou, přípojka | m3 | 2.24 |  | 0 |  | 0 |  | 0 | 21 | 0 | 0 | 0 | 0 | 0 |  | RTS 25/ II | RTS 24/ II | 2.601 | 5.83 |  | Agregovaná položka | Běžná |  |  |  | POL2_0
9 | 162100010RAC | Vodorovné přemístění výkopku, příplatek za každých dalších 10 km, přípojka | m3 | 1.56 |  | 0 |  | 0 |  | 0 | 21 | 0 | 0 | 0 | 0 | 0 |  | RTS 25/ II | RTS 24/ II | 0 | 0 |  | Agregovaná položka | Běžná |  |  |  | POL2_0
Díl: | 8 | Trubní vedení |  |  |  | 0 |  | 0 |  | 0 |  | 0 |  | 0 |  | 0 |  |  |  |  | 0.34 | [6 empty] | DIL
10 | 899731112R00 | Vodič signalizační CYY 2,5 mm2, přípojka | m | 7 |  | 0 |  | 0 |  | 0 | 21 | 0 | 4e-05 | 0 | 0 | 0 |  | RTS 25/ II | RTS 24/ II | 0.034 | 0.24 |  | Práce | Běžná |  |  |  | POL1_0
11 | 899711122R22 | Fólie výstražná z PVC žlutá, šířka 30 cm, přípojka | m | 4 |  | 0 |  | 0 |  | 0 | 21 | 0 | 0 | 0 | 0 | 0 |  | Vlastní | Indiv | 0.026 | 0.1 |  | Práce | Běžná |  |  |  | POL1_0
Díl: | 99 | Staveništní přesun hmot |  |  |  | 0 |  | 0 |  | 0 |  | 0 |  | 0 |  | 0 |  |  |  |  | 0.03 | [6 empty] | DIL
12 | 998276101R00 | Přesun hmot, trubní vedení plastová, otevř. výkop | t | 0.1355 |  | 0 |  | 0 |  | 0 | 21 | 0 | 0 | 0 | 0 | 0 |  | RTS 25/ II | RTS 24/ II | 0.2115 | 0.03 |  | Práce | Běžná |  |  |  | POL1_0
13 | 998276119R00 | Přesun hmot, tr. vedení plast., přípl. dalších 5km | t | 0.271 |  | 0 |  | 0 |  | 0 | 21 | 0 | 0 | 0 | 0 | 0 |  | RTS 25/ II | RTS 24/ II | 0 | 0 |  | Práce | Běžná |  |  |  | POL1_0
Díl: | 723 | Vnitřní plynovod |  |  |  | 0 |  | 0 |  | 0 |  | 0 |  | 0 |  | 0 |  |  |  |  | 2.49 | [6 empty] | DIL
14 | 723160205R00 | Přípojka k plynoměru, závitová bez ochozu G 5/4" | pár | 1 |  | 0 |  | 0 |  | 0 | 21 | 0 | 0.0043 | 0 | 0 | 0 |  | Vlastní | Indiv | 1.945 | 1.95 |  | Práce | Běžná |  |  |  | POL1_0
15 | 723239211R00 | Montáž regulátoru středotlakého, jednoduchého, závitového, HUP | kus | 1 |  | 0 |  | 0 |  | 0 | 21 | 0 | 0.0006 | 0 | 0 | 0 |  | Vlastní | Indiv | 0.3 | 0.3 |  | Práce | Běžná |  |  |  | POL1_0
16 | 9 | Regulátor tlaku plynu závitový STL/NTL do 10 m3/h, 100kPa /2,1 kPa | kus | 1 |  | 0 |  | 0 |  | 0 | 21 | 0 | 0.0013 | 0 | 0 | 0 |  | Vlastní | Indiv | 0 | 0 |  | Specifikace | Běžná |  |  |  | POL3_0
17 | 723237215R00 | Kohout kulový, 2x vnitřní závit, DN 25 mm, HUP | kus | 1 |  | 0 |  | 0 |  | 0 | 21 | 0 | 0.00061 | 0 | 0 | 0 |  | RTS 25/ II | RTS 24/ II | 0.227 | 0.23 |  | Práce | Běžná |  |  |  | POL1_0
18 | 28653236.AR | Objímka pro spojku PE/ocel , plyn D32, ochr.tr.D63, HUP | kus | 1 |  | 0 |  | 0 |  | 0 | 21 | 0 | 0.00132 | 0 | 0 | 0 | SPCM | RTS 25/ II | RTS 24/ II | 0 | 0 |  | Specifikace | Běžná |  |  |  | POL3_0
19 | 28653240.AR | Držák objímky (pro spojku PE/ocel) zadní, HUP | kus | 1 |  | 0 |  | 0 |  | 0 | 21 | 0 | 0.00029 | 0 | 0 | 0 | SPCM | RTS 25/ II | RTS 24/ II | 0 | 0 |  | Specifikace | Běžná |  |  |  | POL3_0
20 | 998723101R00 | Přesun hmot pro vnitřní plynovod, výšky do 6 m | t | 0.00842 |  | 0 |  | 0 |  | 0 | 21 | 0 | 0 | 0 | 0 | 0 |  | RTS 25/ II | RTS 24/ II | 1.333 | 0.01 |  | Práce | Běžná |  |  |  | POL1_0
Díl: | M23 | Montáže potrubí |  |  |  | 0 |  | 0 |  | 0 |  | 0 |  | 0.22 |  | 0 |  |  |  |  | 0.5 | [6 empty] | DIL
21 | 230180009R00 | Montáž trub z plastických hmot PE, PP, 32 x 2, přípojka | m | 6 |  | 0 |  | 0 |  | 0 | 21 | 0 | 0 | 0 | 0 | 0 |  | RTS 25/ II | RTS 24/ II | 0.073 | 0.44 |  | Práce | Běžná |  |  |  | POL1_0
22 | 3 | Plyn.trubka RC1 32x3,0 mm (6m) RC, přípojka vertikálně | m | 2 |  | 0 |  | 0 |  | 0 | 21 | 0 | 0.00048 | 0 | 0 | 0 |  | Vlastní | Indiv | 0 | 0 |  | Specifikace | Běžná |  |  |  | POL3_0
23 | 2 | Plyn.trubka RC1 32x3,0 mm (100m) , přípojka horizontálně | m | 4 |  | 0 |  | 0 |  | 0 | 21 | 0 | 0.0005 | 0 | 0 | 0 |  | Vlastní | Indiv | 0 | 0 |  | Specifikace | Běžná |  |  |  | POL3_0
24 | 5 | HDPE chránička 63X3,0 (6m) plyn, přípojka | m | 2 |  | 0 |  | 0 |  | 0 | 21 | 0 | 0 | 0 | 0 | 0 |  | Vlastní | Indiv | 0 | 0 |  | Specifikace | Běžná |  |  |  | POL3_0
25 | 230170011R00 | Zkouška těsnosti potrubí, DN do 40, přípojka | m | 3 |  | 0 |  | 0 |  | 0 | 21 | 0 | 0 | 0 | 0 | 0 |  | RTS 25/ II | RTS 24/ II | 0.019 | 0.06 |  | Práce | Běžná |  |  |  | POL1_0
26 | 8 | Betonový pilíř HUP (62x47x125 cm), s vystrojením a dvířky 50/50, přípojka | kus | 1 |  | 0 |  | 0 |  | 0 | 21 | 0 | 0.22 | 0.22 | 0 | 0 |  | Vlastní | Indiv | 0 | 0 |  | Specifikace | Běžná |  |  |  | POL3_0
Díl: | M46 | Zemní práce při montážích |  |  |  | 0 |  | 0 |  | 0 |  | 0 |  | 0.26 |  | 0 |  |  |  |  | 1.13 | [6 empty] | DIL
27 | 460510224RT1 | Žlab kabelový prefabrikovaný , včetně dodávky žlabu a poklopu, přípojka | m | 2 |  | 0 |  | 0 |  | 0 | 21 | 0 | 0.12975 | 0.26 | 0 | 0 |  | RTS 25/ II | RTS 24/ II | 0.565 | 1.13 |  | Práce | Běžná |  |  |  | POL1_0
Díl: | VN | Vedlejší náklady |  |  |  | 0 |  | 0 |  | 0 |  | 0 |  | 0 |  | 0 |  |  |  |  | 0 | [6 empty] | DIL
28 | 005111020R | Vytyčení stavby | kus | 1 |  | 0 |  | 0 |  | 0 | 21 | 0 | 0 | 0 | 0 | 0 |  | Vlastní | Indiv | 0 | 0 |  | Práce | Běžná |  |  |  | POL1_0
29 | 005111021R | Vytyčení inženýrských sítí | kus | 1 |  | 0 |  | 0 |  | 0 | 21 | 0 | 0 | 0 | 0 | 0 |  | Vlastní | Indiv | 0 | 0 |  | Práce | Běžná |  |  |  | POL1_0
30 | 005211020R | Ochrana stávaj. inženýrských sítí na staveništi | kus | 1 |  | 0 |  | 0 |  | 0 | 21 | 0 | 0 | 0 | 0 | 0 |  | Vlastní | Indiv | 0 | 0 |  | Práce | Běžná |  |  |  | POL1_0
31 | 005124010R | Koordinační činnost | kus | 1 |  | 0 |  | 0 |  | 0 | 21 | 0 | 0 | 0 | 0 | 0 |  | Vlastní | Indiv | 0 | 0 |  | Práce | Běžná |  |  |  | POL1_0
32 | 005231010R | Revize | kus | 1 |  | 0 |  | 0 |  | 0 | 21 | 0 | 0 | 0 | 0 | 0 |  | Vlastní | Indiv | 0 | 0 |  | Práce | Běžná |  |  |  | POL1_0
33 | 005241010R | Dokumentace skutečného provedení | kus | 1 |  | 0 |  | 0 |  | 0 | 21 | 0 | 0 | 0 | 0 | 0 |  | Vlastní | Indiv | 0 | 0 |  | Práce | Běžná |  |  |  | POL1_0
34 | 005241020R | Geodetické zaměření skutečného provedení | kus | 1 |  | 0 |  | 0 |  | 0 | 21 | 0 | 0 | 0 | 0 | 0 |  | Vlastní | Indiv | 0 | 0 |  | Práce | Běžná |  |  |  | POL1_0
[26 empty] | 12 | 21 | DPH
| Celkem |  |  |  |  | 0 | [19 empty] | 0 | 0 | SUM
Poznámky uchazeče k zadání
POPUZIV
END
Note on S6: Jedná se o informaci, zda se jedná o položku, která je do rozpočtu zadána z cenové soustavy RTS, nebo vlastní.
Note on T6: Jedná se o název CÚ, která je zadána u položky rozpočtu

## IO 232 IO 232 P1
Položkový rozpočet | [27 empty] | #TypZaznamu#
S: | SM24008 | NOVOSTAVBA VÝJEZDOVÉ ZÁKLADNY ZZS JmK, p.o. v BŘECLAVI | [25 empty] | STA
O: | IO 232 | Přípojka plynu | [22 empty] | STA |  |  | OBJ
R: | IO 232 | Přípojka plynu na pozemku p.č. 4428 | [25 empty] | ROZ
P.č. | Číslo položky | Název položky | MJ | Množství | Cena / MJ | Celkem | Dodávka | Dodávka celk. | Montáž | Montáž celk. | DPH | Cena s DPH | Hmotnost / MJ | Hmotnost celk.(t) | Dem. hmotnost / MJ | Dem. hmotnost celk.(t) | Ceník | Cen. soustava / platnost | Cenová úroveň | Nhod / MJ | Nhod celk. | Dodavatel | Typ položky | Stav položky
Díl: | 1 | Zemní práce |  |  |  | 0 |  | 0 |  | 0 |  | 0 |  | 0.28 |  | 0 |  |  |  |  | 9.62 | [6 empty] | DIL
1 | 130900030RAD | Bourání konstrukcí z betonu prostého ve výkopu, odvoz do15km, uložení na skládku, přípojka chodník | m3 | 0.1 |  | 0 |  | 0 |  | 0 | 21 | 0 | 0 | 0 | 0 | 0 |  | RTS 25/ II | RTS 24/ II | 18.4561 | 1.85 |  | Agregovaná položka | Běžná |  |  |  | POL2_0
2 | 139600012RA0 | Ruční výkop v hornině 3, montážní jáma napojení přípojky | m3 | 1.5 |  | 0 |  | 0 |  | 0 | 21 | 0 | 0 | 0 | 0 | 0 |  | RTS 25/ II | RTS 24/ II | 4.792 | 7.19 |  | Agregovaná položka | Běžná |  |  |  | POL2_0
3 | 174100010RA0 | Zásyp jam, rýh a šachet sypaninou, přípojka napojení a trasa | m3 | 1.122 |  | 0 |  | 0 |  | 0 | 21 | 0 | 0 | 0 | 0 | 0 |  | RTS 25/ II | RTS 24/ II | 0.276 | 0.31 |  | Agregovaná položka | Běžná |  |  |  | POL2_0
4 | 175100020RAC | Podsyp a obsyp potrubí štěrkopískem vč.dodání, dovoz štěrkopísku ze vzdálenosti 10 km, přípojka | m3 | 0.168 |  | 0 |  | 0 |  | 0 | 21 | 0 | 1.67 | 0.28 | 0 | 0 |  | RTS 25/ II | RTS 24/ II | 1.598 | 0.27 |  | Agregovaná položka | Běžná |  |  |  | POL2_0
Díl: | 8 | Trubní vedení |  |  |  | 0 |  | 0 |  | 0 |  | 0 |  | 0 |  | 0 |  |  |  |  | 0.18 | [6 empty] | DIL
5 | 899731112R00 | Vodič signalizační CYY 2,5 mm2, přípojka | m | 3 |  | 0 |  | 0 |  | 0 | 21 | 0 | 4e-05 | 0 | 0 | 0 |  | RTS 25/ II | RTS 24/ II | 0.034 | 0.1 |  | Práce | Běžná |  |  |  | POL1_0
6 | 899711122R22 | Fólie výstražná z PVC žlutá, šířka 30 cm, přípojka | m | 3 |  | 0 |  | 0 |  | 0 | 21 | 0 | 0 | 0 | 0 | 0 |  | Vlastní | Indiv | 0.026 | 0.08 |  | Práce | Běžná |  |  |  | POL1_0
Díl: | 99 | Staveništní přesun hmot |  |  |  | 0 |  | 0 |  | 0 |  | 0 |  | 0 |  | 0 |  |  |  |  | 0.02 | [6 empty] | DIL
7 | 998276101R00 | Přesun hmot, trubní vedení plastová, otevř. výkop | t | 0.0935 |  | 0 |  | 0 |  | 0 | 21 | 0 | 0 | 0 | 0 | 0 |  | RTS 25/ II | RTS 24/ II | 0.2115 | 0.02 |  | Práce | Běžná |  |  |  | POL1_0
8 | 998276119R00 | Přesun hmot, tr. vedení plast., přípl. dalších 5km | t | 0.187 |  | 0 |  | 0 |  | 0 | 21 | 0 | 0 | 0 | 0 | 0 |  | RTS 25/ II | RTS 24/ II | 0 | 0 |  | Práce | Běžná |  |  |  | POL1_0
Díl: | M23 | Montáže potrubí |  |  |  | 0 |  | 0 |  | 0 |  | 0 |  | 0 |  | 0 |  |  |  |  | 6.71 | [6 empty] | DIL
9 | 7 | HDPE chránička 110X4,2 (6m) plyn , přípojka | m | 3 |  | 0 |  | 0 |  | 0 | 21 | 0 | 0.0015 | 0 | 0 | 0 |  | Vlastní | Indiv | 0 | 0 |  | Práce | Běžná |  |  |  | POL1_0
10 | 230180065R00 | Montáž trubních dílů PE, PP, D 25, EK-90° přípojka | kus | 1 |  | 0 |  | 0 |  | 0 | 21 | 0 | 0 | 0 | 0 | 0 |  | RTS 25/ II | RTS 24/ II | 0.3804 | 0.38 |  | Práce | Běžná |  |  |  | POL1_0
11 | 230170001R00 | Příprava pro zkoušku těsnosti, DN do 40, přípojka | sada | 1 |  | 0 |  | 0 |  | 0 | 21 | 0 | 0 | 0 | 0 | 0 |  | RTS 25/ II | RTS 24/ II | 5.99 | 5.99 |  | Práce | Běžná |  |  |  | POL1_0
12 | 230170011R00 | Zkouška těsnosti potrubí, DN do 40, přípojka | m | 3 |  | 0 |  | 0 |  | 0 | 21 | 0 | 0 | 0 | 0 | 0 |  | RTS 25/ II | RTS 24/ II | 0.019 | 0.06 |  | Práce | Běžná |  |  |  | POL1_0
13 | 230180009R00 | Montáž trub z plastických hmot PE, PP, 32 x 2, přípojka | m | 3 |  | 0 |  | 0 |  | 0 | 21 | 0 | 0 | 0 | 0 | 0 |  | RTS 25/ II | RTS 24/ II | 0.073 | 0.22 |  | Práce | Běžná |  |  |  | POL1_0
14 | 2 | Plyn.trubka RC1 32x3,0 mm (100m) , přípojka horizontálně | m | 3 |  | 0 |  | 0 |  | 0 | 21 | 0 | 0.0005 | 0 | 0 | 0 |  | Vlastní | Indiv | 0 | 0 |  | Specifikace | Běžná |  |  |  | POL3_0
15 | 230170011R00 | Zkouška těsnosti potrubí, DN do 40, přípojka | m | 3 |  | 0 |  | 0 |  | 0 | 21 | 0 | 0 | 0 | 0 | 0 |  | RTS 25/ II | RTS 24/ II | 0.019 | 0.06 |  | Práce | Běžná |  |  |  | POL1_0
[26 empty] | 12 | 21 | DPH
| Celkem |  |  |  |  | 0 | [19 empty] | 0 | 0 | SUM
Poznámky uchazeče k zadání
POPUZIV
END
Note on S6: Jedná se o informaci, zda se jedná o položku, která je do rozpočtu zadána z cenové soustavy RTS, nebo vlastní.
Note on T6: Jedná se o název CÚ, která je zadána u položky rozpočtu

## IO 233, IO 241 IO 233, IO241 Po
Položkový rozpočet | [27 empty] | #TypZaznamu#
S: | SM24008 | NOVOSTAVBA VÝJEZDOVÉ ZÁKLADNY ZZS JmK, p.o. v BŘECLAVI | [25 empty] | STA
O: | IO 233, IO 241 | Přípojka dešť. kan. + Areálový rozvod dešť. kan.,retenční a akumulační nádrž | [22 empty] | STA |  |  | OBJ
R: | IO 233, IO241 | Přípojka dešť. kan. na pozemku p.č. 4428 | [25 empty] | ROZ
P.č. | Číslo položky | Název položky | MJ | Množství | Cena / MJ | Celkem | Dodávka | Dodávka celk. | Montáž | Montáž celk. | DPH | Cena s DPH | Hmotnost / MJ | Hmotnost celk.(t) | Dem. hmotnost / MJ | Dem. hmotnost celk.(t) | Ceník | Cen. soustava / platnost | Cenová úroveň | Nhod / MJ | Nhod celk. | Dodavatel | Typ položky | Stav položky
Díl: | 1 | Zemní práce |  |  |  | 0 |  | 0 |  | 0 |  | 0 |  | 19.11 |  | 0 |  |  |  |  | 16.69 | [6 empty] | DIL
1 | 115101201R00 | Čerpání vody na výšku do 10 m, přítok do 500 l/min | h | 16 |  | 0 |  | 0 |  | 0 | 21 | 0 | 0 | 0 | 0 | 0 |  | RTS 25/ II | RTS 24/ II | 0.203 | 3.25 |  | Práce | Běžná |  |  |  | POL1_1
2 | 113107220 | Odstranění asfaltobetonové vozovky, plocha do 50 m2 včetně naložení a odvozu na skládku do 1 km | m2 | 1 |  | 0 |  | 0 |  | 0 | 21 | 0 | 0 | 0 | 0 | 0 |  | Vlastní | Indiv | 0 | 0 |  | Práce | Běžná |  |  |  | POL1_
3 | 115101301R00 | Pohotovost čerp.soupravy, výška 10 m, přítok 500 l | den | 2 |  | 0 |  | 0 |  | 0 | 21 | 0 | 0 | 0 | 0 | 0 |  | RTS 25/ II | RTS 24/ II | 0 | 0 |  | Práce | Běžná |  |  |  | POL1_1
4 | 132201212R00T1 | Hloubení rýh š.do 200 cm hor.3 do 1000m3,STROJNĚ 80% | m3 | 9.6 |  | 0 |  | 0 |  | 0 | 21 | 0 | 0 | 0 | 0 | 0 |  | Vlastní | Indiv | 0 | 0 |  | Práce | Běžná |  |  |  | POL1_1
|  | (1,00*2*6,0)*0,80 |  | 9.6 | [23 empty] | VV | 0
5 | 139601102R00T2 | Ruční výkop jam, rýh a šachet v hornině tř. 3 20% | m3 | 2.4 |  | 0 |  | 0 |  | 0 | 21 | 0 | 0 | 0 | 0 | 0 |  | Vlastní | Indiv | 0 | 0 |  | Práce | Běžná |  |  |  | POL1_1
|  | (1,00*2*6,0)*0,20 |  | 2.4 | [23 empty] | VV | 0
6 | 151101101R00 | Pažení a rozepření stěn rýh - příložné - hl.do 2 m | m2 | 24 |  | 0 |  | 0 |  | 0 | 21 | 0 | 0.00098 | 0.02 | 0 | 0 |  | RTS 25/ II | RTS 24/ II | 0.236 | 5.66 |  | Práce | Běžná |  |  |  | POL1_1
|  | (2*6,0)*2 |  | 24 | [23 empty] | VV | 0
7 | 151101111R00 | Odstranění pažení stěn rýh - příložné - hl. do 2 m | m2 | 24 |  | 0 |  | 0 |  | 0 | 21 | 0 | 0 | 0 | 0 | 0 |  | RTS 25/ II | RTS 24/ II | 0.07 | 1.68 |  | Práce | Běžná |  |  |  | POL1_1
|  | (2*6,0)*2 |  | 24 | [23 empty] | VV | 0
8 | 161101101R00 | Svislé přemístění výkopku z hor.1-4 do 2,5 m | m3 | 6 |  | 0 |  | 0 |  | 0 | 21 | 0 | 0 | 0 | 0 | 0 |  | RTS 25/ II | RTS 24/ II | 0.345 | 2.07 |  | Práce | Běžná |  |  |  | POL1_1
|  | (1,00*2*6,0)*0,50 |  | 6 | [23 empty] | VV | 0
9 | 162701105R00 | Vodorovné přemístění výkopku z hor.1-4 do 10000 m | m3 | 12 |  | 0 |  | 0 |  | 0 | 21 | 0 | 0 | 0 | 0 | 0 |  | RTS 25/ II | RTS 24/ II | 0.011 | 0.13 |  | Práce | Běžná |  |  |  | POL1_1
|  | (1,00*2*6,0) |  | 12 | [23 empty] | VV | 0
10 | 100003100R00 | Naložení sypaniny | m3 | 12 |  | 0 |  | 0 |  | 0 | 21 | 0 | 0 | 0 | 0 | 0 |  | RTS 25/ II | RTS 24/ II | 0.042 | 0.5 |  | Práce | Běžná |  |  |  | POL1_1
|  | (1,00*2*6,0) |  | 12 | [23 empty] | VV | 0
11 | 175101101RT2 | Obsyp potrubí bez prohození sypaniny s dodáním štěrkopísku frakce 0 - 22 mm | m3 | 1.8 |  | 0 |  | 0 |  | 0 | 21 | 0 | 1.7 | 3.06 | 0 | 0 |  | RTS 25/ II | RTS 24/ II | 1.587 | 2.86 |  | Práce | Běžná |  |  |  | POL1_1
|  | (1,00*0,3*6,0) |  | 1.8 | [23 empty] | VV | 0
12 | 182001111R00 | Plošná úprava terénu, nerovnosti do 10 cm v rovině | m2 | 6 |  | 0 |  | 0 |  | 0 | 21 | 0 | 0 | 0 | 0 | 0 |  | RTS 25/ II | RTS 24/ II | 0.09 | 0.54 |  | Práce | Běžná |  |  |  | POL1_1
|  | (1,00*6,0) |  | 6 | [23 empty] | VV | 0
13 | 174100050 | Zásyp jam,rýh a šachet štěrkopískem dovoz štěrkopísku ze vzdálenosti 15 km | m3 | 9.6 |  | 0 |  | 0 |  | 0 | 21 | 0 | 1.67 | 16.03 | 0 | 0 |  | RTS 25/ II | Indiv | 0 | 0 |  | Práce | Běžná |  |  |  | POL1_1
|  | (1,00*1,6*6,0) |  | 9.6 | [23 empty] | VV | 0
Díl: | 4 | Vodorovné konstrukce |  |  |  | 0 |  | 0 |  | 0 |  | 0 |  | 1.13 |  | 0 |  |  |  |  | 1.02 | [6 empty] | DIL
14 | 451572111R00 | Lože pod potrubí z kameniva těženého 0 - 4 mm | m3 | 0.6 |  | 0 |  | 0 |  | 0 | 21 | 0 | 1.8908 | 1.13 | 0 | 0 |  | RTS 25/ II | RTS 24/ II | 1.695 | 1.02 |  | Práce | Běžná |  |  |  | POL1_1
|  | (1,00*0,1*6,0) |  | 0.6 | [23 empty] | VV | 0
Díl: | 5 | Komunikace |  |  |  | 0 |  | 0 |  | 0 |  | 0 |  | 1.4 |  | 0 |  |  |  |  | 0.46 | [6 empty] | DIL
15 | 577000012RA0 | Komunikace s asfaltobeton. krytem | m2 | 1 |  | 0 |  | 0 |  | 0 | 21 | 0 | 1.3967 | 1.4 | 0 | 0 |  | RTS 25/ II | RTS 24/ II | 0.46223 | 0.46 |  | Agregovaná položka | Běžná |  |  |  | POL2_
Díl: | 8 | Trubní vedení |  |  |  | 0 |  | 0 |  | 0 |  | 0 |  | 0.03 |  | 0 |  |  |  |  | 0 | [6 empty] | DIL
16 | 871351111R00T1 | Montáž trubek z tvrdého PVC ve výkopu do d 225 mm | m | 6 |  | 0 |  | 0 |  | 0 | 21 | 0 | 0.00011 | 0 | 0 | 0 |  | Vlastní | Indiv | 0 | 0 |  | Práce | Běžná |  |  |  | POL1_1
17 | 28611263.AR | Trubka kanalizační KGEM SN 8 PVC 200x5,9x1000 | kus | 6 |  | 0 |  | 0 |  | 0 | 21 | 0 | 0.00504 | 0.03 | 0 | 0 | SPCM | RTS 25/ I | RTS 24/ II | 0 | 0 |  | Specifikace | Běžná |  |  |  | POL3_0
Díl: | 97 | Přesuny suti a vybouraných hmot |  |  |  | 0 |  | 0 |  | 0 |  | 0 |  | 0 |  | 0 |  |  |  |  | 11.03 | [6 empty] | DIL
18 | 979081111R00 | Odvoz suti a vybour. hmot na skládku do 1 km | t | 22.5 |  | 0 |  | 0 |  | 0 | 21 | 0 | 0 | 0 | 0 | 0 |  | RTS 25/ II | RTS 24/ II | 0.49 | 11.03 |  | Práce | Běžná |  |  |  | POL1_
|  | 21,60+0,90 |  | 22.5 | [23 empty] | VV | 0
19 | 979081121R00 | Příplatek k odvozu za každý další 1 km | t | 202.5 |  | 0 |  | 0 |  | 0 | 21 | 0 | 0 | 0 | 0 | 0 |  | RTS 25/ II | RTS 24/ II | 0 | 0 |  | Práce | Běžná |  |  |  | POL1_
|  | 0,9*9 |  | 8.1 | [23 empty] | VV | 0
|  | 21,6*9 |  | 194.4 | [23 empty] | VV | 0
20 | 979999973R00 | Poplatek za uložení, zemina a kamení, (skup.170504) | t | 21.6 |  | 0 |  | 0 |  | 0 | 21 | 0 | 0 | 0 | 0 | 0 |  | RTS 25/ II | RTS 24/ II | 0 | 0 |  | Práce | Běžná |  |  |  | POL1_1
|  | (1,00*2*6,0)*1,8 |  | 21.6 | [23 empty] | VV | 0
21 | 979990107R00 | Poplatek za uložení suti - směs betonu, cihel, dřeva, skupina odpadu 170904 | t | 0.9 |  | 0 |  | 0 |  | 0 | 21 | 0 | 0 | 0 | 0 | 0 |  | RTS 25/ II | RTS 24/ II | 0 | 0 |  | Práce | Běžná |  |  |  | POL1_
[26 empty] | 12 | 21 | DPH
| Celkem |  |  |  |  | 0 | [19 empty] | 0 | 0 | SUM
Poznámky uchazeče k zadání
POPUZIV
END
Note on S6: Jedná se o informaci, zda se jedná o položku, která je do rozpočtu zadána z cenové soustavy RTS, nebo vlastní.
Note on T6: Jedná se o název CÚ, která je zadána u položky rozpočtu

## IO 233, IO 241 IO 233, IO241 1
Položkový rozpočet | [27 empty] | #TypZaznamu#
S: | SM24008 | NOVOSTAVBA VÝJEZDOVÉ ZÁKLADNY ZZS JmK, p.o. v BŘECLAVI | [25 empty] | STA
O: | IO 233, IO 241 | Přípojka dešť. kan. + Areálový rozvod dešť. kan.,retenční a akumulační nádrž | [22 empty] | STA |  |  | OBJ
R: | IO 233, IO241 | Přípojka dešť. kan. na pozemku p.č. 3656/23 | [25 empty] | ROZ
P.č. | Číslo položky | Název položky | MJ | Množství | Cena / MJ | Celkem | Dodávka | Dodávka celk. | Montáž | Montáž celk. | DPH | Cena s DPH | Hmotnost / MJ | Hmotnost celk.(t) | Dem. hmotnost / MJ | Dem. hmotnost celk.(t) | Ceník | Cen. soustava / platnost | Cenová úroveň | Nhod / MJ | Nhod celk. | Dodavatel | Typ položky | Stav položky
Díl: | 1 | Zemní práce |  |  |  | 0 |  | 0 |  | 0 |  | 0 |  | 3.5 |  | 0 |  |  |  |  | 5.71 | [6 empty] | DIL
1 | 115101201R00 | Čerpání vody na výšku do 10 m, přítok do 500 l/min | h | 16 |  | 0 |  | 0 |  | 0 | 21 | 0 | 0 | 0 | 0 | 0 |  | RTS 25/ II | RTS 24/ II | 0.203 | 3.25 |  | Práce | Běžná |  |  |  | POL1_1
2 | 113107220 | Odstranění asfaltobetonové vozovky, plocha do 50 m2 včetně naložení a odvozu na skládku do 1 km | m2 | 3 |  | 0 |  | 0 |  | 0 | 21 | 0 | 0 | 0 | 0 | 0 |  | Vlastní | Indiv | 0 | 0 |  | Práce | Běžná |  |  |  | POL1_
3 | 115101301R00 | Pohotovost čerp.soupravy, výška 10 m, přítok 500 l | den | 2 |  | 0 |  | 0 |  | 0 | 21 | 0 | 0 | 0 | 0 | 0 |  | RTS 25/ II | RTS 24/ II | 0 | 0 |  | Práce | Běžná |  |  |  | POL1_1
4 | 132201212R00T1 | Hloubení rýh š.do 200 cm hor.3 do 1000m3,STROJNĚ 80% | m3 | 1.76 |  | 0 |  | 0 |  | 0 | 21 | 0 | 0 | 0 | 0 | 0 |  | Vlastní | Indiv | 0 | 0 |  | Práce | Běžná |  |  |  | POL1_1
|  | (1,00*2*1,1)*0,80 |  | 1.76 | [23 empty] | VV | 0
5 | 139601102R00T2 | Ruční výkop jam, rýh a šachet v hornině tř. 3 20% | m3 | 0.44 |  | 0 |  | 0 |  | 0 | 21 | 0 | 0 | 0 | 0 | 0 |  | Vlastní | Indiv | 0 | 0 |  | Práce | Běžná |  |  |  | POL1_1
|  | (1,00*2*1,1)*0,20 |  | 0.44 | [23 empty] | VV | 0
6 | 151101101R00 | Pažení a rozepření stěn rýh - příložné - hl.do 2 m | m2 | 4.4 |  | 0 |  | 0 |  | 0 | 21 | 0 | 0.00098 | 0 | 0 | 0 |  | RTS 25/ II | RTS 24/ II | 0.236 | 1.04 |  | Práce | Běžná |  |  |  | POL1_1
|  | (2*1,1)*2 |  | 4.4 | [23 empty] | VV | 0
7 | 151101111R00 | Odstranění pažení stěn rýh - příložné - hl. do 2 m | m2 | 4.4 |  | 0 |  | 0 |  | 0 | 21 | 0 | 0 | 0 | 0 | 0 |  | RTS 25/ II | RTS 24/ II | 0.07 | 0.31 |  | Práce | Běžná |  |  |  | POL1_1
|  | (2*1,1)*2 |  | 4.4 | [23 empty] | VV | 0
8 | 161101101R00 | Svislé přemístění výkopku z hor.1-4 do 2,5 m | m3 | 1.1 |  | 0 |  | 0 |  | 0 | 21 | 0 | 0 | 0 | 0 | 0 |  | RTS 25/ II | RTS 24/ II | 0.345 | 0.38 |  | Práce | Běžná |  |  |  | POL1_1
|  | (1,00*2*1,1)*0,50 |  | 1.1 | [23 empty] | VV | 0
9 | 162701105R00 | Vodorovné přemístění výkopku z hor.1-4 do 10000 m | m3 | 2.2 |  | 0 |  | 0 |  | 0 | 21 | 0 | 0 | 0 | 0 | 0 |  | RTS 25/ II | RTS 24/ II | 0.011 | 0.02 |  | Práce | Běžná |  |  |  | POL1_1
|  | (1,00*2*1,1) |  | 2.2 | [23 empty] | VV | 0
10 | 100003100R00 | Naložení sypaniny | m3 | 2.2 |  | 0 |  | 0 |  | 0 | 21 | 0 | 0 | 0 | 0 | 0 |  | RTS 25/ II | RTS 24/ II | 0.042 | 0.09 |  | Práce | Běžná |  |  |  | POL1_1
|  | (1,00*2*1,1) |  | 2.2 | [23 empty] | VV | 0
11 | 175101101RT2 | Obsyp potrubí bez prohození sypaniny s dodáním štěrkopísku frakce 0 - 22 mm | m3 | 0.33 |  | 0 |  | 0 |  | 0 | 21 | 0 | 1.7 | 0.56 | 0 | 0 |  | RTS 25/ II | RTS 24/ II | 1.587 | 0.52 |  | Práce | Běžná |  |  |  | POL1_1
|  | (1,00*0,3*1,1) |  | 0.33 | [23 empty] | VV | 0
12 | 182001111R00 | Plošná úprava terénu, nerovnosti do 10 cm v rovině | m2 | 1.1 |  | 0 |  | 0 |  | 0 | 21 | 0 | 0 | 0 | 0 | 0 |  | RTS 25/ II | RTS 24/ II | 0.09 | 0.1 |  | Práce | Běžná |  |  |  | POL1_1
|  | (1,00*1,1) |  | 1.1 | [23 empty] | VV | 0
13 | 174100050 | Zásyp jam,rýh a šachet štěrkopískem dovoz štěrkopísku ze vzdálenosti 15 km | m3 | 1.76 |  | 0 |  | 0 |  | 0 | 21 | 0 | 1.67 | 2.94 | 0 | 0 |  | RTS 25/ II | Indiv | 0 | 0 |  | Práce | Běžná |  |  |  | POL1_1
|  | (1,00*1,6*1,1) |  | 1.76 | [23 empty] | VV | 0
Díl: | 4 | Vodorovné konstrukce |  |  |  | 0 |  | 0 |  | 0 |  | 0 |  | 0.21 |  | 0 |  |  |  |  | 0.19 | [6 empty] | DIL
14 | 451572111R00 | Lože pod potrubí z kameniva těženého 0 - 4 mm | m3 | 0.11 |  | 0 |  | 0 |  | 0 | 21 | 0 | 1.8908 | 0.21 | 0 | 0 |  | RTS 25/ II | RTS 24/ II | 1.695 | 0.19 |  | Práce | Běžná |  |  |  | POL1_1
|  | (1,00*0,1*1,1) |  | 0.11 | [23 empty] | VV | 0
Díl: | 5 | Komunikace |  |  |  | 0 |  | 0 |  | 0 |  | 0 |  | 4.19 |  | 0 |  |  |  |  | 1.39 | [6 empty] | DIL
15 | 577000012RA0 | Komunikace s asfaltobeton. krytem | m2 | 3 |  | 0 |  | 0 |  | 0 | 21 | 0 | 1.3967 | 4.19 | 0 | 0 |  | RTS 25/ II | RTS 24/ II | 0.46223 | 1.39 |  | Agregovaná položka | Běžná |  |  |  | POL2_
Díl: | 8 | Trubní vedení |  |  |  | 0 |  | 0 |  | 0 |  | 0 |  | 0.01 |  | 0 |  |  |  |  | 0 | [6 empty] | DIL
16 | 871351111R00T1 | Montáž trubek z tvrdého PVC ve výkopu do d 225 mm | m | 1.1 |  | 0 |  | 0 |  | 0 | 21 | 0 | 0.00011 | 0 | 0 | 0 |  | Vlastní | Indiv | 0 | 0 |  | Práce | Běžná |  |  |  | POL1_1
17 | 28611263.AR | Trubka kanalizační KGEM SN 8 PVC 200x5,9x1000 | kus | 1.1 |  | 0 |  | 0 |  | 0 | 21 | 0 | 0.00504 | 0.01 | 0 | 0 | SPCM | RTS 25/ I | RTS 24/ II | 0 | 0 |  | Specifikace | Běžná |  |  |  | POL3_0
Díl: | 97 | Přesuny suti a vybouraných hmot |  |  |  | 0 |  | 0 |  | 0 |  | 0 |  | 0 |  | 0 |  |  |  |  | 2.82 | [6 empty] | DIL
18 | 979081111R00 | Odvoz suti a vybour. hmot na skládku do 1 km | t | 5.76 |  | 0 |  | 0 |  | 0 | 21 | 0 | 0 | 0 | 0 | 0 |  | RTS 25/ II | RTS 24/ II | 0.49 | 2.82 |  | Práce | Běžná |  |  |  | POL1_
|  | 3,96+1,8 |  | 5.76 | [23 empty] | VV | 0
19 | 979081121R00 | Příplatek k odvozu za každý další 1 km | t | 51.84 |  | 0 |  | 0 |  | 0 | 21 | 0 | 0 | 0 | 0 | 0 |  | RTS 25/ II | RTS 24/ II | 0 | 0 |  | Práce | Běžná |  |  |  | POL1_
|  | 1,8*9 |  | 16.2 | [23 empty] | VV | 0
|  | 3,96*9 |  | 35.64 | [23 empty] | VV | 0
20 | 979999973R00 | Poplatek za uložení, zemina a kamení, (skup.170504) | t | 3.96 |  | 0 |  | 0 |  | 0 | 21 | 0 | 0 | 0 | 0 | 0 |  | RTS 25/ II | RTS 24/ II | 0 | 0 |  | Práce | Běžná |  |  |  | POL1_1
|  | (1,00*2*1,1)*1,8 |  | 3.96 | [23 empty] | VV | 0
21 | 979990107R00 | Poplatek za uložení suti - směs betonu, cihel, dřeva, skupina odpadu 170904 | t | 1.8 |  | 0 |  | 0 |  | 0 | 21 | 0 | 0 | 0 | 0 | 0 |  | RTS 25/ II | RTS 24/ II | 0 | 0 |  | Práce | Běžná |  |  |  | POL1_
[26 empty] | 12 | 21 | DPH
| Celkem |  |  |  |  | 0 | [19 empty] | 0 | 0 | SUM
Poznámky uchazeče k zadání
POPUZIV
END
Note on S6: Jedná se o informaci, zda se jedná o položku, která je do rozpočtu zadána z cenové soustavy RTS, nebo vlastní.
Note on T6: Jedná se o název CÚ, která je zadána u položky rozpočtu

## IO 233, IO 241 IO 233, IO241 2
Položkový rozpočet | [27 empty] | #TypZaznamu#
S: | SM24008 | NOVOSTAVBA VÝJEZDOVÉ ZÁKLADNY ZZS JmK, p.o. v BŘECLAVI | [25 empty] | STA
O: | IO 233, IO 241 | Přípojka dešť. kan. + Areálový rozvod dešť. kan.,retenční a akumulační nádrž | [22 empty] | STA |  |  | OBJ
R: | IO 233, IO241 | Přípojka dešť. kan. + Areálový rozvod dešť. kan. | [25 empty] | ROZ
P.č. | Číslo položky | Název položky | MJ | Množství | Cena / MJ | Celkem | Dodávka | Dodávka celk. | Montáž | Montáž celk. | DPH | Cena s DPH | Hmotnost / MJ | Hmotnost celk.(t) | Dem. hmotnost / MJ | Dem. hmotnost celk.(t) | Ceník | Cen. soustava / platnost | Cenová úroveň | Nhod / MJ | Nhod celk. | Dodavatel | Typ položky | Stav položky
Díl: | 1 | Zemní práce |  |  |  | 0 |  | 0 |  | 0 |  | 0 |  | 426.59 |  | 0 |  |  |  |  | 361.8 | [6 empty] | DIL
1 | 115101201R00 | Čerpání vody na výšku do 10 m, přítok do 500 l/min | h | 304 |  | 0 |  | 0 |  | 0 | 21 | 0 | 0 | 0 | 0 | 0 |  | RTS 25/ II | RTS 24/ II | 0.203 | 61.71 |  | Práce | Běžná |  |  |  | POL1_1
2 | 115101301R00 | Pohotovost čerp.soupravy, výška 10 m, přítok 500 l | den | 10 |  | 0 |  | 0 |  | 0 | 21 | 0 | 0 | 0 | 0 | 0 |  | RTS 25/ II | RTS 24/ II | 0 | 0 |  | Práce | Běžná |  |  |  | POL1_1
3 | 132201212R00T1 | Hloubení rýh š.do 200 cm hor.3 do 1000m3,STROJNĚ 80% | m3 | 214.24 |  | 0 |  | 0 |  | 0 | 21 | 0 | 0 | 0 | 0 | 0 |  | Vlastní | Indiv | 0 | 0 |  | Práce | Běžná |  |  |  | POL1_1
|  | (1,00*2*133,9)*0,80 |  | 214.24 | [23 empty] | VV | 0
4 | 139601102R00T2 | Ruční výkop jam, rýh a šachet v hornině tř. 3 20% | m3 | 53.56 |  | 0 |  | 0 |  | 0 | 21 | 0 | 0 | 0 | 0 | 0 |  | Vlastní | Indiv | 0 | 0 |  | Práce | Běžná |  |  |  | POL1_1
|  | (1,00*2*133,9)*0,20 |  | 53.56 | [23 empty] | VV | 0
5 | 151101101R00 | Pažení a rozepření stěn rýh - příložné - hl.do 2 m | m2 | 535.6 |  | 0 |  | 0 |  | 0 | 21 | 0 | 0.00098 | 0.52 | 0 | 0 |  | RTS 25/ II | RTS 24/ II | 0.236 | 126.4 |  | Práce | Běžná |  |  |  | POL1_1
|  | (2*133,9)*2 |  | 535.6 | [23 empty] | VV | 0
6 | 151101111R00 | Odstranění pažení stěn rýh - příložné - hl. do 2 m | m2 | 535.6 |  | 0 |  | 0 |  | 0 | 21 | 0 | 0 | 0 | 0 | 0 |  | RTS 25/ II | RTS 24/ II | 0.07 | 37.49 |  | Práce | Běžná |  |  |  | POL1_1
|  | (2*133,9)*2 |  | 535.6 | [23 empty] | VV | 0
7 | 161101101R00 | Svislé přemístění výkopku z hor.1-4 do 2,5 m | m3 | 133.9 |  | 0 |  | 0 |  | 0 | 21 | 0 | 0 | 0 | 0 | 0 |  | RTS 25/ II | RTS 24/ II | 0.345 | 46.2 |  | Práce | Běžná |  |  |  | POL1_1
|  | (1,00*2*133,9)*0,50 |  | 133.9 | [23 empty] | VV | 0
8 | 162701105R00 | Vodorovné přemístění výkopku z hor.1-4 do 10000 m | m3 | 267.8 |  | 0 |  | 0 |  | 0 | 21 | 0 | 0 | 0 | 0 | 0 |  | RTS 25/ II | RTS 24/ II | 0.011 | 2.95 |  | Práce | Běžná |  |  |  | POL1_1
|  | (1,00*2*133,9) |  | 267.8 | [23 empty] | VV | 0
9 | 100003100R00 | Naložení sypaniny | m3 | 267.8 |  | 0 |  | 0 |  | 0 | 21 | 0 | 0 | 0 | 0 | 0 |  | RTS 25/ II | RTS 24/ II | 0.042 | 11.25 |  | Práce | Běžná |  |  |  | POL1_1
|  | (1,00*2*133,9) |  | 267.8 | [23 empty] | VV | 0
10 | 175101101RT2 | Obsyp potrubí bez prohození sypaniny s dodáním štěrkopísku frakce 0 - 22 mm | m3 | 40.17 |  | 0 |  | 0 |  | 0 | 21 | 0 | 1.7 | 68.29 | 0 | 0 |  | RTS 25/ II | RTS 24/ II | 1.587 | 63.75 |  | Práce | Běžná |  |  |  | POL1_1
|  | (1,00*0,3*133,9) |  | 40.17 | [23 empty] | VV | 0
11 | 182001111R00 | Plošná úprava terénu, nerovnosti do 10 cm v rovině | m2 | 133.9 |  | 0 |  | 0 |  | 0 | 21 | 0 | 0 | 0 | 0 | 0 |  | RTS 25/ II | RTS 24/ II | 0.09 | 12.05 |  | Práce | Běžná |  |  |  | POL1_1
|  | (1,00*133,9) |  | 133.9 | [23 empty] | VV | 0
12 | 174100050 | Zásyp jam,rýh a šachet štěrkopískem dovoz štěrkopísku ze vzdálenosti 15 km | m3 | 214.24 |  | 0 |  | 0 |  | 0 | 21 | 0 | 1.67 | 357.78 | 0 | 0 |  | RTS 25/ II | Indiv | 0 | 0 |  | Práce | Běžná |  |  |  | POL1_1
|  | (1,00*1,6*133,9) |  | 214.24 | [23 empty] | VV | 0
Díl: | 1-RN | Zemní práce pro retenční objekt |  |  |  | 0 |  | 0 |  | 0 |  | 0 |  | 29.81 |  | 0 |  |  |  |  | 76.14 | [6 empty] | DIL
13 | 115101201R00 | Čerpání vody na výšku do 10 m, přítok do 500 l/min | h | 24 |  | 0 |  | 0 |  | 0 | 21 | 0 | 0 | 0 | 0 | 0 |  | RTS 25/ II | RTS 24/ II | 0.203 | 4.87 |  | Práce | Běžná |  |  |  | POL1_1
14 | 115101301R00 | Pohotovost čerp.soupravy, výška 10 m, přítok 500 l | den | 7 |  | 0 |  | 0 |  | 0 | 21 | 0 | 0 | 0 | 0 | 0 |  | RTS 25/ II | RTS 24/ II | 0 | 0 |  | Práce | Běžná |  |  |  | POL1_1
15 | 131201112R00 | Hloubení nezapaž. jam hor.3 do 1000 m3, STROJNĚ 80% | m3 | 137.984 |  | 0 |  | 0 |  | 0 | 21 | 0 | 0 | 0 | 0 | 0 |  | RTS 25/ II | RTS 24/ II | 0.106 | 14.63 |  | Práce | Běžná |  |  |  | POL1_1
|  | (5,6*2*15,4)*0,80 : | [25 empty] | VV | 0
|  | 137,984 |  | 137.98 | [23 empty] | VV | 0
16 | 139601102R00T2 | Ruční výkop jam, rýh a šachet v hornině tř. 3 20% | m3 | 34.496 |  | 0 |  | 0 |  | 0 | 21 | 0 | 0 | 0 | 0 | 0 |  | Vlastní | Indiv | 0 | 0 |  | Práce | Běžná |  |  |  | POL1_1
|  | (5,6*2*15,4)*0,20 : | [25 empty] | VV | 0
|  | 34,496 |  | 34.5 | [23 empty] | VV | 0
17 | 161101101R00 | Svislé přemístění výkopku z hor.1-4 do 2,5 m | m3 | 86.24 |  | 0 |  | 0 |  | 0 | 21 | 0 | 0 | 0 | 0 | 0 |  | RTS 25/ II | RTS 24/ II | 0.345 | 29.75 |  | Práce | Běžná |  |  |  | POL1_1
|  | (5,6*2*15,4)*0,50 : | [25 empty] | VV | 0
|  | 86,24 |  | 86.24 | [23 empty] | VV | 0
18 | 162701105R00 | Vodorovné přemístění výkopku z hor.1-4 do 10000 m | m3 | 96.496 |  | 0 |  | 0 |  | 0 | 21 | 0 | 0 | 0 | 0 | 0 |  | RTS 25/ II | RTS 24/ II | 0.011 | 1.06 |  | Práce | Běžná |  |  |  | POL1_1
|  | (4*1,63*14,8) : | [25 empty] | VV | 0
|  | 96,496 |  | 96.5 | [23 empty] | VV | 0
19 | 100003100R00 | Naložení sypaniny | m3 | 96.496 |  | 0 |  | 0 |  | 0 | 21 | 0 | 0 | 0 | 0 | 0 |  | RTS 25/ II | RTS 24/ II | 0.042 | 4.05 |  | Práce | Běžná |  |  |  | POL1_1
|  | (4*1,63*14,8) : | [25 empty] | VV | 0
|  | 96,496 |  | 96.5 | [23 empty] | VV | 0
20 | 174101101R00T2 | Zásyp jam, rýh, šachet se zhutněním - původní zeminou | m3 | 75.984 |  | 0 |  | 0 |  | 0 | 21 | 0 | 0 | 0 | 0 | 0 |  | Vlastní | Indiv | 0 | 0 |  | Práce | Běžná |  |  |  | POL1_1
|  | 172,48 : | [25 empty] | VV | 0
|  | -96,496 : | [25 empty] | VV | 0
|  | 75,984 |  | 75.98 | [23 empty] | VV | 0
21 | 182001111R00 | Plošná úprava terénu, nerovnosti do 10 cm v rovině | m2 | 86.24 |  | 0 |  | 0 |  | 0 | 21 | 0 | 0 | 0 | 0 | 0 |  | RTS 25/ II | RTS 24/ II | 0.09 | 7.76 |  | Práce | Běžná |  |  |  | POL1_1
|  | 15,4*5,6 : | [25 empty] | VV | 0
|  | 86,24 |  | 86.24 | [23 empty] | VV | 0
22 | 564811111R00 | Podklad ze štěrkodrti nezhutněné tloušťky 5 cm štěrkodrť fr. 4-8 mm | m2 | 51.84 |  | 0 |  | 0 |  | 0 | 21 | 0 | 0.115 | 5.96 | 0 | 0 |  | RTS 25/ II | RTS 24/ II | 0.021 | 1.09 |  | Práce | Běžná |  |  |  | POL1_1
|  | (3,6*14,4) : | [25 empty] | VV | 0
|  | 51,84 |  | 51.84 | [23 empty] | VV | 0
23 | 564861111R00 | Podklad ze štěrkodrti po zhutnění tloušťky 20 cm štěrkodrť fr. 4-16 mm | m2 | 51.84 |  | 0 |  | 0 |  | 0 | 21 | 0 | 0.46 | 23.85 | 0 | 0 |  | RTS 25/ II | RTS 24/ II | 0.029 | 1.5 |  | Práce | Běžná |  |  |  | POL1_1
|  | (3,6*14,4) : | [25 empty] | VV | 0
|  | 51,84 |  | 51.84 | [23 empty] | VV | 0
24 | 175101101R00 | Obsyp bez prohození sypaniny fr. 4-8 mm | m3 | 7.2 |  | 0 |  | 0 |  | 0 | 21 | 0 | 0 | 0 | 0 | 0 |  | RTS 25/ II | RTS 24/ II | 1.587 | 11.43 |  | Práce | Běžná |  |  |  | POL1_1
|  | (14,4*0,2)*2 : | [25 empty] | VV | 0
|  | (3,6*0,2)*2 : | [25 empty] | VV | 0
|  | 7,2 |  | 7.2 | [23 empty] | VV | 0
Díl: | 4 | Vodorovné konstrukce |  |  |  | 0 |  | 0 |  | 0 |  | 0 |  | 25.32 |  | 0 |  |  |  |  | 22.7 | [6 empty] | DIL
25 | 451572111R00 | Lože pod potrubí z kameniva těženého 0 - 4 mm | m3 | 13.39 |  | 0 |  | 0 |  | 0 | 21 | 0 | 1.8908 | 25.32 | 0 | 0 |  | RTS 25/ II | RTS 24/ II | 1.695 | 22.7 |  | Práce | Běžná |  |  |  | POL1_1
|  | (1,00*0,1*133,9) |  | 13.39 | [23 empty] | VV | 0
Díl: | 8 | Trubní vedení |  |  |  | 0 |  | 0 |  | 0 |  | 0 |  | 1.39 |  | 0 |  |  |  |  | 11.23 | [6 empty] | DIL
26 | 871351111R00T1 | Montáž trubek z tvrdého PVC ve výkopu do d 225 mm | m | 4.9 |  | 0 |  | 0 |  | 0 | 21 | 0 | 0.00011 | 0 | 0 | 0 |  | Vlastní | Indiv | 0 | 0 |  | Práce | Běžná |  |  |  | POL1_1
27 | 28611263.AR | Trubka kanalizační KGEM SN 8 PVC 200x5,9x1000 | kus | 4.9 |  | 0 |  | 0 |  | 0 | 21 | 0 | 0.00504 | 0.02 | 0 | 0 | SPCM | RTS 25/ I | RTS 24/ II | 0 | 0 |  | Specifikace | Běžná |  |  |  | POL3_0
28 | 871371111R00T2 | Montáž trubek z tvrdého PVC ve výkopu do d 315 mm | m | 103 |  | 0 |  | 0 |  | 0 | 21 | 0 | 0.00016 | 0.02 | 0 | 0 |  | Vlastní | Indiv | 0 | 0 |  | Práce | Běžná |  |  |  | POL1_1
29 | 28611270.AR | Trubka kanalizační KGEM SN 8 PVC 315x9,2x1000 | kus | 103 |  | 0 |  | 0 |  | 0 | 21 | 0 | 0.01237 | 1.27 | 0 | 0 | SPCM | RTS 25/ I | RTS 24/ II | 0 | 0 |  | Specifikace | Běžná |  |  |  | POL3_0
30 | 871311111R00 | Montáž trubek z tvrdého PVC ve výkopu d 160 mm | m | 26 |  | 0 |  | 0 |  | 0 | 21 | 0 | 0.0001 | 0 | 0 | 0 |  | RTS 25/ II | RTS 24/ II | 0.119 | 3.09 |  | Práce | Běžná |  |  |  | POL1_1
31 | 28611260.AR | Trubka kanalizační KGEM SN 8 PVC 160x4,7x1000 | kus | 26 |  | 0 |  | 0 |  | 0 | 21 | 0 | 0.00321 | 0.08 | 0 | 0 | SPCM | RTS 25/ I | RTS 24/ II | 0 | 0 |  | Specifikace | Běžná |  |  |  | POL3_0
32 | 725452154T1M | Montáž vírového ventilu | kus | 1 |  | 0 |  | 0 |  | 0 | 21 | 0 | 0 | 0 | 0 | 0 |  | Vlastní | Indiv | 0 | 0 |  | Práce | Běžná |  |  |  | POL1_1
33 | 725452154T1 | Vírový ventil | kus | 1 |  | 0 |  | 0 |  | 0 | 21 | 0 | 0 | 0 | 0 | 0 |  | Vlastní | Indiv | 0 | 0 |  | Specifikace | Běžná |  |  |  | POL3_0
34 | 721290112R00T1 | Zkouška těsnosti kanalizace vodou do DN 200 mm | m | 38 |  | 0 |  | 0 |  | 0 | 21 | 0 | 0 | 0 | 0 | 0 |  | Vlastní | Indiv | 0 | 0 |  | Práce | Běžná |  |  |  | POL1_1
35 | 892581111R00 | Zkouška těsnosti kanalizace DN do 300, vodou | m | 103 |  | 0 |  | 0 |  | 0 | 21 | 0 | 0 | 0 | 0 | 0 |  | RTS 25/ II | RTS 24/ II | 0.079 | 8.14 |  | Práce | Běžná |  |  |  | POL1_1
Díl: | 97 | Přesuny suti a vybouraných hmot |  |  |  | 0 |  | 0 |  | 0 |  | 0 |  | 0 |  | 0 |  |  |  |  | 0 | [6 empty] | DIL
36 | 979999973R00 | Poplatek za uložení, zemina a kamení, (skup.170504) | t | 655.7328 |  | 0 |  | 0 |  | 0 | 21 | 0 | 0 | 0 | 0 | 0 |  | RTS 25/ II | RTS 24/ II | 0 | 0 |  | Práce | Běžná |  |  |  | POL1_1
|  | (4*1,63*14,8)*1,8 |  | 173.6928 | [23 empty] | VV | 0
|  | (1,00*2*133,9)*1,8 |  | 482.04 | [23 empty] | VV | 0
Díl: | RN | Retenční objekt |  |  |  | 0 |  | 0 |  | 0 |  | 0 |  | 4.72 |  | 0 |  |  |  |  | 0 | [6 empty] | DIL
37 | 286981041RT1M | Montáž boxu akumulační vč. příslušenství | kus | 144 |  | 0 |  | 0 |  | 0 | 21 | 0 | 0.014 | 2.02 | 0 | 0 |  | Vlastní | Indiv | 0 | 0 |  | Práce | Běžná |  |  |  | POL1_1
|  | velikost nádrže 3,6 x 14,4 x 1,23 m : | [25 empty] | VV | 0
|  | celkem stavební objem 63,76 m3, retenční objem 59,62 m3 : | [25 empty] | VV | 0
|  | 144 |  | 144 | [23 empty] | VV | 0
38 | 286981041RT1 | Box akumulační vč. příslušenství | kus | 144 |  | 0 |  | 0 |  | 0 | 21 | 0 | 0.014 | 2.02 | 0 | 0 |  | Vlastní | Indiv | 0 | 0 |  | Práce | Běžná |  |  |  | POL1_1
|  | velikost nádrže 3,6 x 14,4 x 1,23 m : | [25 empty] | VV | 0
|  | celkem stavební objem 63,76 m3, retenční objem 59,62 m3 : | [25 empty] | VV | 0
|  | 144 |  | 144 | [23 empty] | VV | 0
39 | 711801003RT3T1 | Hydroizolační folie 1,5 mm | m2 | 150 |  | 0 |  | 0 |  | 0 | 21 | 0 | 0.00245 | 0.37 | 0 | 0 |  | Vlastní | Indiv | 0 | 0 |  | Práce | Běžná |  |  |  | POL1_1
40 | 289970111R00T1T | Vrstva geotextilie 300g/m2 | m2 | 150 |  | 0 |  | 0 |  | 0 | 21 | 0 | 0.0005 | 0.08 | 0 | 0 |  | Vlastní | Indiv | 0 | 0 |  | Práce | Běžná |  |  |  | POL1_1
41 | 289970111R00T2 | Vrstva geotextilie 500g/m2 | m2 | 150 |  | 0 |  | 0 |  | 0 | 21 | 0 | 0.0005 | 0.08 | 0 | 0 |  | Vlastní | Indiv | 0 | 0 |  | Práce | Běžná |  |  |  | POL1_1
42 | R | D+M Akumulační nádrž samonosná 10 m3 včetně vystrojení, poklopu, prostupů a dalších komponent | kus | 1 |  | 0 |  | 0 |  | 0 | 21 | 0 | 0 | 0 | 0 | 0 |  | Vlastní | Indiv | 0 | 0 |  | Práce | Běžná |  |  |  | POL1_
43 | 894431423RAAT1 | Revizní šachta DN 600 | kus | 1 |  | 0 |  | 0 |  | 0 | 21 | 0 | 0.15422 | 0.15 | 0 | 0 |  | Vlastní | Indiv | 0 | 0 |  | Práce | Běžná |  |  |  | POL1_1
Díl: | Z | Jiné |  |  |  | 0 |  | 0 |  | 0 |  | 0 |  | 0 |  | 0 |  |  |  |  | 0 | [6 empty] | DIL
44 | 5.3 | Doprava materiálu | kpl | 1 |  | 0 |  | 0 |  | 0 | 21 | 0 | 0 | 0 | 0 | 0 |  | Vlastní | Indiv | 0 | 0 |  | Práce | Běžná |  |  |  | POL1_1
45 | 5.4 | Jiné materiály, montáž, atd., neuvedené výše, ale které je nutné zahrnout do celkového rozsahu prací podle výkresů a praxe dodavatele. Prosím, uveďte podrobný technický popis a cenovou kalkulaci. | kpl | 1 |  | 0 |  | 0 |  | 0 | 21 | 0 | 0 | 0 | 0 | 0 |  | Vlastní | Indiv | 0 | 0 |  | Práce | Běžná |  |  |  | POL1_1
46 | 566845748T1 | Napojení, uvedení do provozu | kpl | 1 |  | 0 |  | 0 |  | 0 | 21 | 0 | 0 | 0 | 0 | 0 |  | Vlastní | Indiv | 0 | 0 |  | Práce | Běžná |  |  |  | POL1_1
|  | Napojení na stávající stoku Beton DN 300. : | [25 empty] | VV | 0
|  | 1 |  | 1 | [23 empty] | VV | 0
Díl: | VN | Vedlejší náklady |  |  |  | 0 |  | 0 |  | 0 |  | 0 |  | 0 |  | 0 |  |  |  |  | 0 | [6 empty] | DIL
47 | 005124010R | Koordinační činnost | Soubor | 1 |  | 0 |  | 0 |  | 0 | 21 | 0 | 0 | 0 | 0 | 0 |  | RTS 25/ II | Indiv | 0 | 0 |  | Práce | Běžná |  |  |  | POL1_9
48 | 005121 R | Zařízení staveniště | Soubor | 1 |  | 0 |  | 0 |  | 0 | 21 | 0 | 0 | 0 | 0 | 0 |  | RTS 25/ II | Indiv | 0 | 0 |  | Práce | Běžná |  |  |  | POL1_9
49 | 005121020R | Provoz zařízení staveniště | Soubor | 1 |  | 0 |  | 0 |  | 0 | 21 | 0 | 0 | 0 | 0 | 0 |  | RTS 25/ II | Indiv | 0 | 0 |  | Práce | Běžná |  |  |  | POL1_9
50 | 005121030R | Odstranění zařízení staveniště | Soubor | 1 |  | 0 |  | 0 |  | 0 | 21 | 0 | 0 | 0 | 0 | 0 |  | RTS 25/ II | Indiv | 0 | 0 |  | Práce | Běžná |  |  |  | POL1_9
51 | 005121010R | Vybudování zařízení staveniště | Soubor | 1 |  | 0 |  | 0 |  | 0 | 21 | 0 | 0 | 0 | 0 | 0 |  | RTS 25/ II | Indiv | 0 | 0 |  | Práce | Běžná |  |  |  | POL1_9
52 | 005111020R | Vytyčení stavby | Soubor | 1 |  | 0 |  | 0 |  | 0 | 21 | 0 | 0 | 0 | 0 | 0 |  | RTS 25/ II | Indiv | 0 | 0 |  | Práce | Běžná |  |  |  | POL1_9
Díl: | ON | Ostatní náklady |  |  |  | 0 |  | 0 |  | 0 |  | 0 |  | 0 |  | 0 |  |  |  |  | 0 | [6 empty] | DIL
53 | 005241020R | Geodetické zaměření skutečného provedení | Soubor | 2 |  | 0 |  | 0 |  | 0 | 21 | 0 | 0 | 0 | 0 | 0 |  | RTS 25/ II | Indiv | 0 | 0 |  | VRN | Běžná |  |  |  | POL99_8
[26 empty] | 12 | 21 | DPH
| Celkem |  |  |  |  | 0 | [19 empty] | 0 | 0 | SUM
Poznámky uchazeče k zadání
POPUZIV
END
Note on S6: Jedná se o informaci, zda se jedná o položku, která je do rozpočtu zadána z cenové soustavy RTS, nebo vlastní.
Note on T6: Jedná se o název CÚ, která je zadána u položky rozpočtu

## IO 242 IO 242 Pol
Položkový rozpočet | [27 empty] | #TypZaznamu#
S: | SM24008 | NOVOSTAVBA VÝJEZDOVÉ ZÁKLADNY ZZS JmK, p.o. v BŘECLAVI | [25 empty] | STA
O: | IO 242 | Areálová splašková kanalizace | [22 empty] | STA |  |  | OBJ
R: | IO 242 | Areálová splašková kanalizace | [25 empty] | ROZ
P.č. | Číslo položky | Název položky | MJ | Množství | Cena / MJ | Celkem | Dodávka | Dodávka celk. | Montáž | Montáž celk. | DPH | Cena s DPH | Hmotnost / MJ | Hmotnost celk.(t) | Dem. hmotnost / MJ | Dem. hmotnost celk.(t) | Ceník | Cen. soustava / platnost | Cenová úroveň | Nhod / MJ | Nhod celk. | Dodavatel | Typ položky | Stav položky
Díl: | 1 | Zemní práce |  |  |  | 0 |  | 0 |  | 0 |  | 0 |  | 365.06 |  | 0 |  |  |  |  | 342.69 | [6 empty] | DIL
1 | 113107222 | Odstranění asfaltobetonové vozovky, plocha nad 50 m2 včetně nakládání a odvozu na skládku do 1 km | m2 | 144 |  | 0 |  | 0 |  | 0 | 21 | 0 | 0 | 0 | 0 | 0 |  | Vlastní | Indiv | 0 | 0 |  | Práce | Běžná |  |  |  | POL1_
2 | 115101201R00 | Čerpání vody na výšku do 10 m, přítok do 500 l/min | h | 336 |  | 0 |  | 0 |  | 0 | 21 | 0 | 0 | 0 | 0 | 0 |  | RTS 25/ II | RTS 24/ II | 0.203 | 68.21 |  | Práce | Běžná |  |  |  | POL1_1
3 | 115101301R00 | Pohotovost čerp.soupravy, výška 10 m, přítok 500 l | den | 14 |  | 0 |  | 0 |  | 0 | 21 | 0 | 0 | 0 | 0 | 0 |  | RTS 25/ II | RTS 24/ II | 0 | 0 |  | Práce | Běžná |  |  |  | POL1_1
4 | 132201212R00T1 | Hloubení rýh š.do 200 cm hor.3 do 1000m3,STROJNĚ 80% | m3 | 184.32 |  | 0 |  | 0 |  | 0 | 21 | 0 | 0 | 0 | 0 | 0 |  | Vlastní | Indiv | 0 | 0 |  | Práce | Běžná |  |  |  | POL1_1
|  | (1,00*1,60*144)*0,80 : | [25 empty] | VV | 0
|  | 184,32 |  | 184.32 | [23 empty] | VV | 0
5 | 139601102R00T2 | Ruční výkop jam, rýh a šachet v hornině tř. 3 20% | m3 | 46.08 |  | 0 |  | 0 |  | 0 | 21 | 0 | 0 | 0 | 0 | 0 |  | Vlastní | Indiv | 0 | 0 |  | Práce | Běžná |  |  |  | POL1_1
|  | (1,00*1,60*144)*0,20 : | [25 empty] | VV | 0
|  | 46,08 |  | 46.08 | [23 empty] | VV | 0
6 | 151101101R00 | Pažení a rozepření stěn rýh - příložné - hl.do 2 m | m2 | 460.8 |  | 0 |  | 0 |  | 0 | 21 | 0 | 0.00098 | 0.45 | 0 | 0 |  | RTS 25/ II | RTS 24/ II | 0.236 | 108.75 |  | Práce | Běžná |  |  |  | POL1_1
|  | (1,60*144)*2 : | [25 empty] | VV | 0
|  | 460,8 |  | 460.8 | [23 empty] | VV | 0
7 | 151101111R00 | Odstranění pažení stěn rýh - příložné - hl. do 2 m | m2 | 460.8 |  | 0 |  | 0 |  | 0 | 21 | 0 | 0 | 0 | 0 | 0 |  | RTS 25/ II | RTS 24/ II | 0.07 | 32.26 |  | Práce | Běžná |  |  |  | POL1_1
|  | (1,60*144)*2 : | [25 empty] | VV | 0
|  | 460,8 |  | 460.8 | [23 empty] | VV | 0
8 | 161101101R00 | Svislé přemístění výkopku z hor.1-4 do 2,5 m | m3 | 115.2 |  | 0 |  | 0 |  | 0 | 21 | 0 | 0 | 0 | 0 | 0 |  | RTS 25/ II | RTS 24/ II | 0.345 | 39.74 |  | Práce | Běžná |  |  |  | POL1_1
|  | (1,00*1,60*144)*0,50 : | [25 empty] | VV | 0
|  | 115,2 |  | 115.2 | [23 empty] | VV | 0
9 | 162701105R00 | Vodorovné přemístění výkopku z hor.1-4 do 10000 m | m3 | 230.4 |  | 0 |  | 0 |  | 0 | 21 | 0 | 0 | 0 | 0 | 0 |  | RTS 25/ II | RTS 24/ II | 0.011 | 2.53 |  | Práce | Běžná |  |  |  | POL1_1
|  | (1,00*1,60*144) : | [25 empty] | VV | 0
|  | 230,4 |  | 230.4 | [23 empty] | VV | 0
10 | 100003100R00 | Naložení sypaniny | m3 | 230.4 |  | 0 |  | 0 |  | 0 | 21 | 0 | 0 | 0 | 0 | 0 |  | RTS 25/ II | RTS 24/ II | 0.042 | 9.68 |  | Práce | Běžná |  |  |  | POL1_1
|  | (1,00*1,60*144) : | [25 empty] | VV | 0
|  | 230,4 |  | 230.4 | [23 empty] | VV | 0
11 | 175101101RT2 | Obsyp potrubí bez prohození sypaniny s dodáním štěrkopísku frakce 0 - 22 mm | m3 | 43.2 |  | 0 |  | 0 |  | 0 | 21 | 0 | 1.7 | 73.44 | 0 | 0 |  | RTS 25/ II | RTS 24/ II | 1.587 | 68.56 |  | Práce | Běžná |  |  |  | POL1_1
|  | (1,00*0,30*144) : | [25 empty] | VV | 0
|  | 43,2 |  | 43.2 | [23 empty] | VV | 0
12 | 182001111R00 | Plošná úprava terénu, nerovnosti do 10 cm v rovině | m2 | 144 |  | 0 |  | 0 |  | 0 | 21 | 0 | 0 | 0 | 0 | 0 |  | RTS 25/ II | RTS 24/ II | 0.09 | 12.96 |  | Práce | Běžná |  |  |  | POL1_1
|  | (1,00*144) : | [25 empty] | VV | 0
|  | 144 |  | 144 | [23 empty] | VV | 0
13 | 174100050 | Zásyp jam,rýh a šachet štěrkopískem dovoz štěrkopísku ze vzdálenosti 15 km | m3 | 172.8 |  | 0 |  | 0 |  | 0 | 21 | 0 | 1.67 | 288.58 | 0 | 0 |  | RTS 25/ II | Indiv | 0 | 0 |  | Práce | Běžná |  |  |  | POL1_1
|  | (1,00*1,20*144) : | [25 empty] | VV | 0
|  | 172,8 |  | 172.8 | [23 empty] | VV | 0
14 | 564851111R00T | Podklad ze štěrkodrti po zhutnění tloušťky 15 cm - pod ČS | m2 | 7.5 |  | 0 |  | 0 |  | 0 | 21 | 0 | 0.345 | 2.59 | 0 | 0 |  | Vlastní | Indiv | 0 | 0 |  | Práce | Běžná |  |  |  | POL1_1
Díl: | 2 | Základy a zvláštní zakládání |  |  |  | 0 |  | 0 |  | 0 |  | 0 |  | 3.63 |  | 0 |  |  |  |  | 0 | [6 empty] | DIL
15 | 273320150 | Základová deska ŽB z betonu C 25/30, vč.bednění výztuž 150 kg/m3 | m3 | 1.134 |  | 0 |  | 0 |  | 0 | 21 | 0 | 3.2006 | 3.63 | 0 | 0 |  | RTS 25/ II | Indiv | 0 | 0 |  | Práce | Běžná |  |  |  | POL1_1
Díl: | 4 | Vodorovné konstrukce |  |  |  | 0 |  | 0 |  | 0 |  | 0 |  | 27.23 |  | 0 |  |  |  |  | 24.41 | [6 empty] | DIL
16 | 451572111R00 | Lože pod potrubí z kameniva těženého 0 - 4 mm | m3 | 14.4 |  | 0 |  | 0 |  | 0 | 21 | 0 | 1.8908 | 27.23 | 0 | 0 |  | RTS 25/ II | RTS 24/ II | 1.695 | 24.41 |  | Práce | Běžná |  |  |  | POL1_1
|  | (1,00*0,10*144) : | [25 empty] | VV | 0
|  | 14,4 |  | 14.4 | [23 empty] | VV | 0
Díl: | 5 | Komunikace |  |  |  | 0 |  | 0 |  | 0 |  | 0 |  | 0 |  | 0 |  |  |  |  | 0 | [6 empty] | DIL
17 | 577000012RA0T2 | Komunikace s asfaltobeton. krytem | m2 | 144 |  | 0 |  | 0 |  | 0 | 21 | 0 | 0 | 0 | 0 | 0 |  | Vlastní | Indiv | 0 | 0 |  | Práce | Běžná |  |  |  | POL1_
Díl: | 8 | Trubní vedení |  |  |  | 0 |  | 0 |  | 0 |  | 0 |  | 3.39 |  | 0 |  |  |  |  | 0 | [6 empty] | DIL
18 | 894412311RAAT1 | Betonová šachta | kus | 1 |  | 0 |  | 0 |  | 0 | 21 | 0 | 3.3923 | 3.39 | 0 | 0 |  | Vlastní | Indiv | 0 | 0 |  | Práce | Běžná |  |  |  | POL1_1
Díl: | 97 | Přesuny suti a vybouraných hmot |  |  |  | 0 |  | 0 |  | 0 |  | 0 |  | 0 |  | 0 |  |  |  |  | 266.75 | [6 empty] | DIL
19 | 979081111R00 | Odvoz suti a vybour. hmot na skládku do 1 km | t | 544.3934 |  | 0 |  | 0 |  | 0 | 21 | 0 | 0 | 0 | 0 | 0 |  | RTS 25/ II | RTS 24/ II | 0.49 | 266.75 |  | Práce | Běžná |  |  |  | POL1_
|  | 414,72+129,67344 |  | 544.3934 | [23 empty] | VV | 0
20 | 979081121R00 | Příplatek k odvozu za každý další 1 km | t | 4899.541 |  | 0 |  | 0 |  | 0 | 21 | 0 | 0 | 0 | 0 | 0 |  | RTS 25/ II | RTS 24/ II | 0 | 0 |  | Práce | Běžná |  |  |  | POL1_
|  | 129,67344*9 |  | 1167.061 | [23 empty] | VV | 0
|  | 414,72*9 |  | 3732.48 | [23 empty] | VV | 0
21 | 979999973R00 | Poplatek za uložení, zemina a kamení, (skup.170504) | t | 414.72 |  | 0 |  | 0 |  | 0 | 21 | 0 | 0 | 0 | 0 | 0 |  | RTS 25/ II | RTS 24/ II | 0 | 0 |  | Práce | Běžná |  |  |  | POL1_1
|  | (1,00*1,60*144)*1,8 : | [25 empty] | VV | 0
|  | 414,72 |  | 414.72 | [23 empty] | VV | 0
22 | 979990107R00 | Poplatek za uložení suti - směs betonu, cihel, dřeva, skupina odpadu 170904 | t | 129.6734 |  | 0 |  | 0 |  | 0 | 21 | 0 | 0 | 0 | 0 | 0 |  | RTS 25/ II | RTS 24/ II | 0 | 0 |  | Práce | Běžná |  |  |  | POL1_
Díl: | ČS | Čerpací stanice |  |  |  | 0 |  | 0 |  | 0 |  | 0 |  | 0.29 |  | 0 |  |  |  |  | 0 | [6 empty] | DIL
23 | 28697935RT1M | Montáž čerpací stanice | kus | 1 |  | 0 |  | 0 |  | 0 | 21 | 0 | 0.013 | 0.01 | 0 | 0 |  | Vlastní | Indiv | 0 | 0 |  | Práce | Běžná |  |  |  | POL1_1
24 | 28697935RT1 | Čerpací stanice | kus | 1 |  | 0 |  | 0 |  | 0 | 21 | 0 | 0.278 | 0.28 | 0 | 0 |  | Vlastní | Indiv | 0 | 0 |  | Specifikace | Běžná |  |  |  | POL3_0
|  | - 1120/2000 - dvouplášťová šachta o rozměrech : vnitřní průměr 800 mm, vnější průměr 1120 mm, výška 2000 mm, šachta je osazena vstupním komínkem 600 x 600 x 300 mm (1ks). : | [25 empty] | VV | 0
|  | Vtok a odtok dle požadavku objednavatele. Chráničku DN 80 na el. kabely mezi čerpací stanicí el. rozvaděčem zajistí objednavatel. : | [25 empty] | VV | 0
|  | Šachta je dvouplášťové konstrukce, určená pro dobetonování mezipláště na stavbě. : | [25 empty] | VV | 0
|  | Pro betonáž mezipláště je potřeba 1,03m3 betonu C 35/45. : | [25 empty] | VV | 0
|  | Strop nad nádrží je staticky dimenzován na přitížení terénu konstrukcí vozovky s pojezdem vozidel. : | [25 empty] | VV | 0
|  | Celková výška čerpací stanice je 2300mm (šachta + obslužné komínky). : | [25 empty] | VV | 0
|  | 1 |  | 1 | [23 empty] | VV | 0
25 | 42610902RT1M | Montáž čerpadel | kus | 1 |  | 0 |  | 0 |  | 0 | 21 | 0 | 0 | 0 | 0 | 0 |  | Vlastní | Indiv | 0 | 0 |  | Práce | Běžná |  |  |  | POL1_
26 | 42610902RT1 | Čerpadlo | kus | 1 |  | 0 |  | 0 |  | 0 | 21 | 0 | 0 | 0 | 0 | 0 |  | Vlastní | Indiv | 0 | 0 |  | Specifikace | Běžná |  |  |  | POL3_
|  | Řezací oběžné kolo/průchodnost 6mm, parametry: Q = 3,5 l/s, H = 10m, elektromotor: 1,2 kW/2750 : | [25 empty] | VV | 0
|  | ot.min-1, materiálové provedení - litina. Příslušenství v ceně: spouštěcí zařízení do 4,5m (vedení : | [25 empty] | VV | 0
|  | tyčemi), 10m kabelu, teplotní a vlhkostní ochrana, hmotnost 38kg. : | [25 empty] | VV | 0
|  | Čerpadla jsou dimenzována na kanalizační tlakové potrubí: : | [25 empty] | VV | 0
|  | Navrhované potrubí PE 100 SDR11 63x5,8mm : | [25 empty] | VV | 0
|  | Délka výtlaku: 113m : | [25 empty] | VV | 0
|  | Výška výtlaku: 2 m : | [25 empty] | VV | 0
|  | Čerpané množství splaškových vod: Q = 3,5 l/s : | [25 empty] | VV | 0
|  | Výtlačná výška + ztráty: H = 8,36 m : | [25 empty] | VV | 0
|  | Rychlost kapaliny v potrubí 1,65 m/s : | [25 empty] | VV | 0
|  | 1 |  | 1 | [23 empty] | VV | 0
27 | 256351478T1M | Montáž technologického vystrojení DN50/1 | kus | 1 |  | 0 |  | 0 |  | 0 | 21 | 0 | 0 | 0 | 0 | 0 |  | Vlastní | Indiv | 0 | 0 |  | Práce | Běžná |  |  |  | POL1_
28 | 256351478T1 | Technologické vystrojení DN50/1 | kus | 1 |  | 0 |  | 0 |  | 0 | 21 | 0 | 0 | 0 | 0 | 0 |  | Vlastní | Indiv | 0 | 0 |  | Specifikace | Běžná |  |  |  | POL3_
|  | - trubní rozvody DN50 : | [25 empty] | VV | 0
|  | - zpětná klapka DN 50 : | [25 empty] | VV | 0
|  | - uzavírací klapka DN 50 : | [25 empty] | VV | 0
|  | - pojistný ventil DN 32 : | [25 empty] | VV | 0
|  | 1 |  | 1 | [23 empty] | VV | 0
29 | 357116411RT1M | Montáž elektrického rozvaděče | kus | 1 |  | 0 |  | 0 |  | 0 | 21 | 0 | 0 | 0 | 0 | 0 |  | Vlastní | Indiv | 0 | 0 |  | Práce | Běžná |  |  |  | POL1_
30 | 357116411RT1 | Elektrický rozvaděč | kus | 1 |  | 0 |  | 0 |  | 0 | 21 | 0 | 0 | 0 | 0 | 0 |  | Vlastní | Indiv | 0 | 0 |  | Specifikace | Běžná |  |  |  | POL3_
|  | Automatika pro jedno čerpadlo, řízená pomocí modulu, akustická signalizace při dosažení hladiny maximální : | [25 empty] | VV | 0
|  | a poruše motoru, ruční režim chodu, spínání 3x plovákovým spínečem, nebo kombinací plováků a elektrod, : | [25 empty] | VV | 0
|  | signalizace 5-ti provozních a poruchových stavů. Rozměry (vxšxh) mm 215x300x120. Prostředí instalace - venkovní. Stupeň ochrany 55/20. : | [25 empty] | VV | 0
|  | 1 |  | 1 | [23 empty] | VV | 0
31 | 754651487T1M | Montáž kompozitového poklopu 600x600mm, třída A | kus | 1 |  | 0 |  | 0 |  | 0 | 21 | 0 | 0 | 0 | 0 | 0 |  | Vlastní | Indiv | 0 | 0 |  | Práce | Běžná |  |  |  | POL1_
32 | 754651487T1 | Kompozitový poklop 600x600mm, třída A | kus | 1 |  | 0 |  | 0 |  | 0 | 21 | 0 | 0 | 0 | 0 | 0 |  | Vlastní | Indiv | 0 | 0 |  | Specifikace | Běžná |  |  |  | POL3_
|  | Kompozitový poklop 600x600mm, třída A, uzamykatelný : | [25 empty] | VV | 0
|  | 1 |  | 1 | [23 empty] | VV | 0
33 | 753256547T1 | Montáž technologického vystrojení a uvedení do provozu | ks | 1 |  | 0 |  | 0 |  | 0 | 21 | 0 | 0 | 0 | 0 | 0 |  | Vlastní | Indiv | 0 | 0 |  | Práce | Běžná |  |  |  | POL1_
Díl: | Z | Jiné |  |  |  | 0 |  | 0 |  | 0 |  | 0 |  | 0 |  | 0.08 |  |  |  |  | 0 | [6 empty] | DIL
34 | 5.3 | Doprava materiálu | kpl | 1 |  | 0 |  | 0 |  | 0 | 21 | 0 | 0 | 0 | 0 | 0 |  | Vlastní | Indiv | 0 | 0 |  | Práce | Běžná |  |  |  | POL1_1
35 | 5.4 | Jiné materiály, montáž, atd., neuvedené výše, ale které je nutné zahrnout do celkového rozsahu prací podle výkresů a praxe dodavatele. Prosím, uveďte podrobný technický popis a cenovou kalkulaci. | kpl | 1 |  | 0 |  | 0 |  | 0 | 21 | 0 | 0 | 0 | 0 | 0 |  | Vlastní | Indiv | 0 | 0 |  | Práce | Běžná |  |  |  | POL1_1
36 | 566845748T1 | Napojení na stávající šachtu, uvedení do provozu | kpl | 1 |  | 0 |  | 0 |  | 0 | 21 | 0 | 0 | 0 | 0 | 0 |  | Vlastní | Indiv | 0 | 0 |  | Práce | Běžná |  |  |  | POL1_1
37 | 970051200R00T2 | Jádrový vrt | kus | 1 |  | 0 |  | 0 |  | 0 | 21 | 0 | 0.00333 | 0 | 0.0785 | 0.08 |  | Vlastní | Indiv | 0 | 0 |  | Práce | Běžná |  |  |  | POL1_1
38 | 970051200R2 | Úprava dna stávající šachty (utěsnění) | kus | 1 |  | 0 |  | 0 |  | 0 | 21 | 0 | 0 | 0 | 0 | 0 |  | Vlastní | Indiv | 0 | 0 |  | Práce | Běžná |  |  |  | POL1_1
Díl: | 733 | Rozvod potrubí |  |  |  | 0 |  | 0 |  | 0 |  | 0 |  | 0.48 |  | 0 |  |  |  |  | 3.46 | [6 empty] | DIL
39 | 230180040R00T1 | Montáž trub z plastických hmot PE, PP, DN150 | m | 33 |  | 0 |  | 0 |  | 0 | 21 | 0 | 0 | 0 | 0 | 0 |  | Vlastní | Indiv | 0 | 0 |  | Práce | Běžná |  |  |  | POL1_7
|  | 17,10+12,13 : | [25 empty] | VV | 0
|  | +3,77 : | [25 empty] | VV | 0
|  | 33 |  | 33 | [23 empty] | VV | 0
40 | 28614544RT1 | Trubka kanalizační PP SN 10 DN 150/1000 | kus | 33 |  | 0 |  | 0 |  | 0 | 21 | 0 | 0.0029 | 0.1 | 0 | 0 |  | Vlastní | Indiv | 0 | 0 |  | Specifikace | Běžná |  |  |  | POL3_0
|  | 17,10+12,13 : | [25 empty] | VV | 0
|  | +3,77 : | [25 empty] | VV | 0
|  | 33 |  | 33 | [23 empty] | VV | 0
41 | 230180027R00T2 | Montáž trub z plastických hmot PE, PP, DN80 | m | 115 |  | 0 |  | 0 |  | 0 | 21 | 0 | 0 | 0 | 0 | 0 |  | Vlastní | Indiv | 0 | 0 |  | Práce | Běžná |  |  |  | POL1_7
|  | 115 : | [25 empty] | VV | 0
|  | 115 |  | 115 | [23 empty] | VV | 0
42 | 286134129 | Trubka tlaková PE 100, rozměr 90 x 8,2 mm, PN 16 | m | 115 |  | 0 |  | 0 |  | 0 | 21 | 0 | 0.00212 | 0.24 | 0 | 0 |  | RTS 25/ II | Indiv | 0 | 0 |  | Práce | Běžná |  |  |  | POL1_7
|  | 115 : | [25 empty] | VV | 0
|  | 115 |  | 115 | [23 empty] | VV | 0
43 | 721290111R00T1 | Zkouška těsnosti kanalizace vodou do DN 125 mm | m | 113 |  | 0 |  | 0 |  | 0 | 21 | 0 | 0 | 0 | 0 | 0 |  | Vlastní | Indiv | 0 | 0 |  | Práce | Běžná |  |  |  | POL1_7
44 | 721290112R00T2 | Zkouška těsnosti kanalizace vodou do DN 200 mm | m | 31 |  | 0 |  | 0 |  | 0 | 21 | 0 | 0 | 0 | 0 | 0 |  | Vlastní | Indiv | 0 | 0 |  | Práce | Běžná |  |  |  | POL1_7
45 | 7331924299R00 | D+M Kanalizační šachtové dno se zpětnou klapkou 400/200 pro hladkou rouru Kanalizační šachtová roura hladká bez hrdla DN 400 - 1500mm, Poklop plastový DN400/A15 do 7,5t na hladkou rouru | soubor | 1 |  | 0 |  | 0 |  | 0 | 21 | 0 | 0.13567 | 0.14 | 0 | 0 |  | Vlastní | Indiv | 3.463 | 3.46 |  | Práce | Běžná |  |  |  | POL1_
Díl: | VN | Vedlejší náklady |  |  |  | 0 |  | 0 |  | 0 |  | 0 |  | 0 |  | 0 |  |  |  |  | 0 | [6 empty] | DIL
46 | 005124010R | Koordinační činnost | Soubor | 1 |  | 0 |  | 0 |  | 0 | 21 | 0 | 0 | 0 | 0 | 0 |  | RTS 25/ II | Indiv | 0 | 0 |  | Práce | Běžná |  |  |  | POL1_9
47 | 005121 R | Zařízení staveniště | Soubor | 1 |  | 0 |  | 0 |  | 0 | 21 | 0 | 0 | 0 | 0 | 0 |  | RTS 25/ II | Indiv | 0 | 0 |  | Práce | Běžná |  |  |  | POL1_9
48 | 005121020R | Provoz zařízení staveniště | Soubor | 1 |  | 0 |  | 0 |  | 0 | 21 | 0 | 0 | 0 | 0 | 0 |  | RTS 25/ II | Indiv | 0 | 0 |  | Práce | Běžná |  |  |  | POL1_9
49 | 005121030R | Odstranění zařízení staveniště | Soubor | 1 |  | 0 |  | 0 |  | 0 | 21 | 0 | 0 | 0 | 0 | 0 |  | RTS 25/ II | Indiv | 0 | 0 |  | Práce | Běžná |  |  |  | POL1_9
50 | 005121010R | Vybudování zařízení staveniště | Soubor | 1 |  | 0 |  | 0 |  | 0 | 21 | 0 | 0 | 0 | 0 | 0 |  | RTS 25/ II | Indiv | 0 | 0 |  | Práce | Běžná |  |  |  | POL1_9
51 | 005111020R | Vytyčení stavby | Soubor | 1 |  | 0 |  | 0 |  | 0 | 21 | 0 | 0 | 0 | 0 | 0 |  | RTS 25/ II | Indiv | 0 | 0 |  | Práce | Běžná |  |  |  | POL1_9
Díl: | ON | Ostatní náklady |  |  |  | 0 |  | 0 |  | 0 |  | 0 |  | 0 |  | 0 |  |  |  |  | 0 | [6 empty] | DIL
52 | 005241020R | Geodetické zaměření skutečného provedení | Soubor | 1 |  | 0 |  | 0 |  | 0 | 21 | 0 | 0 | 0 | 0 | 0 |  | RTS 25/ II | Indiv | 0 | 0 |  | VRN | Běžná |  |  |  | POL99_8
[26 empty] | 12 | 21 | DPH
| Celkem |  |  |  |  | 0 | [19 empty] | 0 | 0 | SUM
Poznámky uchazeče k zadání
POPUZIV
END
Note on S6: Jedná se o informaci, zda se jedná o položku, která je do rozpočtu zadána z cenové soustavy RTS, nebo vlastní.
Note on T6: Jedná se o název CÚ, která je zadána u položky rozpočtu

## IO 244 IO 244 Pol
Položkový rozpočet | [27 empty] | #TypZaznamu#
S: | SM24008 | NOVOSTAVBA VÝJEZDOVÉ ZÁKLADNY ZZS JmK, p.o. v BŘECLAVI | [25 empty] | STA
O: | IO 244 | Areálový plynovod | [22 empty] | STA |  |  | OBJ
R: | IO 244 | Areálový plynovod | [25 empty] | ROZ
P.č. | Číslo položky | Název položky | MJ | Množství | Cena / MJ | Celkem | Dodávka | Dodávka celk. | Montáž | Montáž celk. | DPH | Cena s DPH | Hmotnost / MJ | Hmotnost celk.(t) | Dem. hmotnost / MJ | Dem. hmotnost celk.(t) | Ceník | Cen. soustava / platnost | Cenová úroveň | Nhod / MJ | Nhod celk. | Dodavatel | Typ položky | Stav položky
Díl: | 1 | Zemní práce |  |  |  | 0 |  | 0 |  | 0 |  | 0 |  | 19.45 |  | 0 |  |  |  |  | 247.73 | [6 empty] | DIL
1 | 121100002RAB | Sejmutí ornice a uložení na deponii, zpětný přesun, rozprostření , areál.rozvod | m3 | 21.75 |  | 0 |  | 0 |  | 0 | 21 | 0 | 0 | 0 | 0 | 0 |  | RTS 25/ II | RTS 24/ II | 1.5545 | 33.81 |  | Agregovaná položka | Běžná |  |  |  | POL2_0
2 | 115101201R00 | Čerpání vody na výšku do 10 m, přítok do 500 l/min | h | 48 |  | 0 |  | 0 |  | 0 | 21 | 0 | 0 | 0 | 0 | 0 |  | RTS 25/ II | RTS 24/ II | 0.203 | 9.74 |  | Práce | Běžná |  |  |  | POL1_1
3 | 132200110RA0 | Hloubení zapaž. rýh šířky do 60 cm v hornině.1-4, areálový rozvod | m3 | 34.8 |  | 0 |  | 0 |  | 0 | 21 | 0 | 0.00233 | 0.08 | 0 | 0 |  | RTS 25/ II | RTS 24/ II | 2.7335 | 95.13 |  | Agregovaná položka | Běžná |  |  |  | POL2_0
4 | 175100020RAC | Podsyp a obsyp potrubí štěrkopískem, dovoz štěrkopís. ze vzdál. 10 km, areálový rozvod | m3 | 11.6 |  | 0 |  | 0 |  | 0 | 21 | 0 | 1.67 | 19.37 | 0 | 0 |  | RTS 25/ II | RTS 24/ II | 1.598 | 18.54 |  | Agregovaná položka | Běžná |  |  |  | POL2_0
5 | 175100010RA0 | Obsyp potrubí prohozenou zeminou, areálový rozvod | m3 | 34.8 |  | 0 |  | 0 |  | 0 | 21 | 0 | 0 | 0 | 0 | 0 |  | RTS 25/ II | RTS 24/ II | 2.601 | 90.51 |  | Agregovaná položka | Běžná |  |  |  | POL2_0
6 | 162100010RAC | Vodorovné přemístění výkopku, příplatek za každých dalších 10 km, areál. rozvod | m3 | 11.6 |  | 0 |  | 0 |  | 0 | 21 | 0 | 0 | 0 | 0 | 0 |  | RTS 25/ II | RTS 24/ II | 0 | 0 |  | Agregovaná položka | Běžná |  |  |  | POL2_0
Díl: | 8 | Trubní vedení |  |  |  | 0 |  | 0 |  | 0 |  | 0 |  | 0.01 |  | 0 |  |  |  |  | 8.87 | [6 empty] | DIL
7 | 899731112R00 | Vodič signalizační CYY 2,5 mm2, areálový rozvod | m | 150 |  | 0 |  | 0 |  | 0 | 21 | 0 | 4e-05 | 0.01 | 0 | 0 |  | RTS 25/ II | RTS 24/ II | 0.034 | 5.1 |  | Práce | Běžná |  |  |  | POL1_0
8 | 899711122R00 | Fólie výstražná z PVC žlutá, šířka 30 cm, areálový rozvod | m | 145 |  | 0 |  | 0 |  | 0 | 21 | 0 | 0 | 0 | 0 | 0 |  | RTS 25/ II | RTS 24/ II | 0.026 | 3.77 |  | Práce | Běžná |  |  |  | POL1_0
Díl: | 90 | Přípočty |  |  |  | 0 |  | 0 |  | 0 |  | 0 |  | 0 |  | 0 |  |  |  |  | 4 | [6 empty] | DIL
9 | 909 R00 | Hzs-nezmeritelne stavebni prace, průvrt, výklenek zapravení, osazení dvířek | h | 4 |  | 0 |  | 0 |  | 0 | 21 | 0 | 0 | 0 | 0 | 0 |  | Vlastní | Indiv | 1 | 4 |  | Práce | Běžná |  |  |  | POL1_0
Díl: | 723 | Vnitřní plynovod |  |  |  | 0 |  | 0 |  | 0 |  | 0 |  | 0 |  | 0 |  |  |  |  | 0.41 | [6 empty] | DIL
10 | 723237217R00 | Kohout kulový, 2x vnitřní závit, DN 40 mm, montážní výklenek | kus | 1 |  | 0 |  | 0 |  | 0 | 21 | 0 | 0.0013 | 0 | 0 | 0 |  | RTS 25/ II | RTS 24/ II | 0.351 | 0.35 |  | Práce | Běžná |  |  |  | POL1_0
11 | 28653236.AR2 | Objímka pro spojku PE/ocel , plyn D50, ochr.tr.D63, HUP | kus | 1 |  | 0 |  | 0 |  | 0 | 21 | 0 | 0.00132 | 0 | 0 | 0 |  | Vlastní | Indiv | 0 | 0 |  | Specifikace | Běžná |  |  |  | POL3_0
12 | 28653236.AR2 | Objímka pro spojku PE/ocel , plyn D50, ochr.tr.D63, montážní výklenek | kus | 1 |  | 0 |  | 0 |  | 0 | 21 | 0 | 0.00132 | 0 | 0 | 0 |  | Vlastní | Indiv | 0 | 0 |  | R-položka | Běžná |  |  |  | POL12_0
13 | 28653240.AR | Držák objímky (pro spojku PE/ocel) zadní, HUP | kus | 1 |  | 0 |  | 0 |  | 0 | 21 | 0 | 0.00029 | 0 | 0 | 0 | SPCM | RTS 25/ II | RTS 24/ II | 0 | 0 |  | Specifikace | Běžná |  |  |  | POL3_0
14 | 28653240.AR | Držák objímky (pro spojku PE/ocel) zadní, montážní výklenek | kus | 1 |  | 0 |  | 0 |  | 0 | 21 | 0 | 0.00029 | 0 | 0 | 0 |  | Vlastní | Indiv | 0 | 0 |  | R-položka | Běžná |  |  |  | POL12_0
15 | 998723101R00 | Přesun hmot pro vnitřní plynovod, výšky do 6 m | t | 0.0452 |  | 0 |  | 0 |  | 0 | 21 | 0 | 0 | 0 | 0 | 0 |  | RTS 25/ II | RTS 24/ II | 1.333 | 0.06 |  | Práce | Běžná |  |  |  | POL1_0
Díl: | M23 | Montáže potrubí |  |  |  | 0 |  | 0 |  | 0 |  | 0 |  | 0.14 |  | 0 |  |  |  |  | 30.78 | [6 empty] | DIL
16 | 230180018R00 | Montáž trub z plastických hmot PE, PP, 50 x 4,6, areálový plynovod | m | 149 |  | 0 |  | 0 |  | 0 | 21 | 0 | 0 | 0 | 0 | 0 |  | RTS 25/ II | RTS 24/ II | 0.103 | 15.35 |  | Práce | Běžná |  |  |  | POL1_0
17 | 4 | Plyn.trubka RC1 50x4,6 mm (6m), areálový rozvod vertikálně | m | 4 |  | 0 |  | 0 |  | 0 | 21 | 0 | 0.00098 | 0 | 0 | 0 |  | Vlastní | Indiv | 0 | 0 |  | Specifikace | Běžná |  |  |  | POL3_0
18 | 286136364R | Plyn.trubka RC1 50x4,6 mm (100m), areálový rozvod horizontálně | m | 145 |  | 0 |  | 0 |  | 0 | 21 | 0 | 0.00098 | 0.14 | 0 | 0 | SPCM | RTS 25/ II | RTS 24/ II | 0 | 0 |  | Specifikace | Běžná |  |  |  | POL3_0
19 | 6 | HDPE chránička 63X3,0 (6m) plyn, areálový rozvod | m | 4 |  | 0 |  | 0 |  | 0 | 21 | 0 | 0 | 0 | 0 | 0 |  | Vlastní | Indiv | 0 | 0 |  | Specifikace | Běžná |  |  |  | POL3_0
20 | 230180068R00 | Montáž trubních dílů PE, PP, D 50, EK-90°+ES areálový rozvod | kus | 5 |  | 0 |  | 0 |  | 0 | 21 | 0 | 0 | 0 | 0 | 0 |  | RTS 25/ II | RTS 24/ II | 0.5216 | 2.61 |  | Práce | Běžná |  |  |  | POL1_0
21 | 230170002R00 | Příprava pro zkoušku těsnosti, DN 50 - 80, areálový rozvod | sada | 1 |  | 0 |  | 0 |  | 0 | 21 | 0 | 0 | 0 | 0 | 0 |  | RTS 25/ II | RTS 24/ II | 6.71 | 6.71 |  | Práce | Běžná |  |  |  | POL1_0
22 | 230170012R00 | Zkouška těsnosti potrubí, DN 50 - 80, areálový rozvod | m | 149 |  | 0 |  | 0 |  | 0 | 21 | 0 | 0 | 0 | 0 | 0 |  | RTS 25/ II | RTS 24/ II | 0.041 | 6.11 |  | Práce | Běžná |  |  |  | POL1_0
Díl: | VN | Vedlejší náklady |  |  |  | 0 |  | 0 |  | 0 |  | 0 |  | 0 |  | 0 |  |  |  |  | 0 | [6 empty] | DIL
23 | 005111020R | Vytyčení stavby | kus | 1 |  | 0 |  | 0 |  | 0 | 21 | 0 | 0 | 0 | 0 | 0 |  | Vlastní | Indiv | 0 | 0 |  | Práce | Běžná |  |  |  | POL1_0
24 | 005111021R | Vytyčení inženýrských sítí | kus | 1 |  | 0 |  | 0 |  | 0 | 21 | 0 | 0 | 0 | 0 | 0 |  | Vlastní | Indiv | 0 | 0 |  | Práce | Běžná |  |  |  | POL1_0
25 | 005124010R | Koordinační činnost | kus | 1 |  | 0 |  | 0 |  | 0 | 21 | 0 | 0 | 0 | 0 | 0 |  | Vlastní | Indiv | 0 | 0 |  | Práce | Běžná |  |  |  | POL1_0
26 | 005231010R | Revize | kus | 1 |  | 0 |  | 0 |  | 0 | 21 | 0 | 0 | 0 | 0 | 0 |  | Vlastní | Indiv | 0 | 0 |  | Práce | Běžná |  |  |  | POL1_0
27 | 005241010R | Dokumentace skutečného provedení | kus | 1 |  | 0 |  | 0 |  | 0 | 21 | 0 | 0 | 0 | 0 | 0 |  | Vlastní | Indiv | 0 | 0 |  | Práce | Běžná |  |  |  | POL1_0
28 | 005241020R | Geodetické zaměření skutečného provedení | kus | 1 |  | 0 |  | 0 |  | 0 | 21 | 0 | 0 | 0 | 0 | 0 |  | Vlastní | Indiv | 0 | 0 |  | Práce | Běžná |  |  |  | POL1_0
[26 empty] | 12 | 21 | DPH
| Celkem |  |  |  |  | 0 | [19 empty] | 0 | 0 | SUM
Poznámky uchazeče k zadání
POPUZIV
END
Note on S6: Jedná se o informaci, zda se jedná o položku, která je do rozpočtu zadána z cenové soustavy RTS, nebo vlastní.
Note on T6: Jedná se o název CÚ, která je zadána u položky rozpočtu

## IO 245, IO 247 IO 245, IO 247
Položkový rozpočet | [27 empty] | #TypZaznamu#
S: | SM24008 | NOVOSTAVBA VÝJEZDOVÉ ZÁKLADNY ZZS JmK, p.o. v BŘECLAVI | [25 empty] | STA
O: | IO 245, IO 247 | Areálový rozvod NN, Venkovní osvětlení | [22 empty] | STA |  |  | OBJ
R: | IO 245, IO 247 | Areálový rozvod NN, Venkovní osvětlení | [25 empty] | ROZ
P.č. | Číslo položky | Název položky | MJ | Množství | Cena / MJ | Celkem | Dodávka | Dodávka celk. | Montáž | Montáž celk. | DPH | Cena s DPH | Hmotnost / MJ | Hmotnost celk.(t) | Dem. hmotnost / MJ | Dem. hmotnost celk.(t) | Ceník | Cen. soustava / platnost | Cenová úroveň | Nhod / MJ | Nhod celk. | Dodavatel | Typ položky | Stav položky
Díl: | Díl 01 | Rozváděče, výrobky |  |  |  | 0 |  | 0 |  | 0 |  | 0 |  | 0 |  | 0 |  |  |  |  | 0 | [6 empty] | DIL
1 | 1.1 | Elektroměrový rozváděč do 160 A, připraven na sazbu FVE, připojení na kabeláž průřezu dle dokumentace, krytí min IP44, zapojení dle podm. distribuce EG.D | ks | 2 |  | 0 |  | 0 |  | 0 | 21 | 0 | 0 | 0 | 0 | 0 |  | Vlastní | Indiv | 0 | 0 |  | Práce | Běžná |  |  |  | POL1_1
2 | 1.2 | Hlavní jistič velikosti 160 A, kompaktní s elektronicky nastavitelnou proudovou spouští a plobovatelným krytem | ks | 2 |  | 0 |  | 0 |  | 0 | 21 | 0 | 0 | 0 | 0 | 0 |  | Vlastní | Indiv | 0 | 0 |  | Práce | Běžná |  |  |  | POL1_1
3 | 1.3 | Nabíjecí wallbox pro elektromobily s integrovanou čtečkou na RFID, 2x11 kW, s možností regulace prostřednictvím ethernetové komunikace, UV odolný, krytí min. IP44, 2x konektor pro EV, typ 2 | ks | 2 |  | 0 |  | 0 |  | 0 | 21 | 0 | 0 | 0 | 0 | 0 |  | Vlastní | Indiv | 0 | 0 |  | Práce | Běžná |  |  |  | POL1_1
4 | 1.4 | Kovový stojan na osazení elektronabíječky, včetně založení a kotvení do terénu / betonu | kpl | 2 |  | 0 |  | 0 |  | 0 | 21 | 0 | 0 | 0 | 0 | 0 |  | Vlastní | Indiv | 0 | 0 |  | Práce | Běžná |  |  |  | POL1_1
5 | 1.5 | Vystrojení rozváděčů, testy, dílenské a dodavatelské dokumentace výrobců, výrobní štítky atp. | kpl | 1 |  | 0 |  | 0 |  | 0 | 21 | 0 | 0 | 0 | 0 | 0 |  | Vlastní | Indiv | 0 | 0 |  | Práce | Běžná |  |  |  | POL1_1
Díl: | Díl 02 | Kabelové trasy |  |  |  | 0 |  | 0 |  | 0 |  | 0 |  | 0 |  | 0 |  |  |  |  | 0 | [6 empty] | DIL
6 | 2.1 | Kabelová příchytka pro jednotlivé kabely plastová | ks | 50 |  | 0 |  | 0 |  | 0 | 21 | 0 | 0 | 0 | 0 | 0 |  | Vlastní | Indiv | 0 | 0 |  | Práce | Běžná |  |  |  | POL1_1
7 | 2.2 | Kabelový kanál s víkem vhodný do terénu 200x125, červené víko | m | 280 |  | 0 |  | 0 |  | 0 | 21 | 0 | 0 | 0 | 0 | 0 |  | Vlastní | Indiv | 0 | 0 |  | Práce | Běžná |  |  |  | POL1_1
8 | 2.3 | Arot 110, červený | m | 90 |  | 0 |  | 0 |  | 0 | 21 | 0 | 0 | 0 | 0 | 0 |  | Vlastní | Indiv | 0 | 0 |  | Práce | Běžná |  |  |  | POL1_1
9 | 2.4 | Arot 80, červený | m | 40 |  | 0 |  | 0 |  | 0 | 21 | 0 | 0 | 0 | 0 | 0 |  | Vlastní | Indiv | 0 | 0 |  | Práce | Běžná |  |  |  | POL1_1
10 | 2.5 | Arot 50, červený | m | 120 |  | 0 |  | 0 |  | 0 | 21 | 0 | 0 | 0 | 0 | 0 |  | Vlastní | Indiv | 0 | 0 |  | Práce | Běžná |  |  |  | POL1_1
11 | 2.6 | Trubka tuhá, UV stabilní, průměr 20 | m | 40 |  | 0 |  | 0 |  | 0 | 21 | 0 | 0 | 0 | 0 | 0 |  | Vlastní | Indiv | 0 | 0 |  | Práce | Běžná |  |  |  | POL1_1
12 | 2.7 | Trubka ohebná, UV stabilní), průměr 20 | ks | 20 |  | 0 |  | 0 |  | 0 | 21 | 0 | 0 | 0 | 0 | 0 |  | Vlastní | Indiv | 0 | 0 |  | Práce | Běžná |  |  |  | POL1_1
13 | 2.8 | Přícytka, spojka, spojovací mat. pro trubku pr. 20 | kpl | 1 |  | 0 |  | 0 |  | 0 | 21 | 0 | 0 | 0 | 0 | 0 |  | Vlastní | Indiv | 0 | 0 |  | Práce | Běžná |  |  |  | POL1_1
14 | 2.9 | Kabelový výkop 80x110x100 cm | m | 140 |  | 0 |  | 0 |  | 0 | 21 | 0 | 0 | 0 | 0 | 0 |  | Vlastní | Indiv | 0 | 0 |  | Práce | Běžná |  |  |  | POL1_1
15 | 2.10 | Kabelový výkop 120x110x100 cm | m | 150 |  | 0 |  | 0 |  | 0 | 21 | 0 | 0 | 0 | 0 | 0 |  | Vlastní | Indiv | 0 | 0 |  | Práce | Běžná |  |  |  | POL1_1
16 | 2.11 | Zához výkopů pro kabely | kpl | 1 |  | 0 |  | 0 |  | 0 | 21 | 0 | 0 | 0 | 0 | 0 |  | Vlastní | Indiv | 0 | 0 |  | Práce | Běžná |  |  |  | POL1_1
17 | 2.12 | Prostupy přes zdivo, beton | kpl | 1 |  | 0 |  | 0 |  | 0 | 21 | 0 | 0 | 0 | 0 | 0 |  | Vlastní | Indiv | 0 | 0 |  | Práce | Běžná |  |  |  | POL1_1
18 | 2.13 | Písek jemné frakce pro kabelové lože | kpl | 1 |  | 0 |  | 0 |  | 0 | 21 | 0 | 0 | 0 | 0 | 0 |  | Vlastní | Indiv | 0 | 0 |  | Práce | Běžná |  |  |  | POL1_1
19 | 2.14 | Geodetické zaměření | kpl | 1 |  | 0 |  | 0 |  | 0 | 21 | 0 | 0 | 0 | 0 | 0 |  | Vlastní | Indiv | 0 | 0 |  | Práce | Běžná |  |  |  | POL1_1
20 | 2.15 | Červená folie na kabely | kpl | 1 |  | 0 |  | 0 |  | 0 | 21 | 0 | 0 | 0 | 0 | 0 |  | Vlastní | Indiv | 0 | 0 |  | Práce | Běžná |  |  |  | POL1_1
21 | 2.16 | Vytýčení trasy pro vedení kabelů | kpl | 1 |  | 0 |  | 0 |  | 0 | 21 | 0 | 0 | 0 | 0 | 0 |  | Vlastní | Indiv | 0 | 0 |  | Práce | Běžná |  |  |  | POL1_1
22 | 2.17 | Terénová krabice z kompozitního plastu, UV odolná | ks | 1 |  | 0 |  | 0 |  | 0 | 21 | 0 | 0 | 0 | 0 | 0 |  | Vlastní | Indiv | 0 | 0 |  | Práce | Běžná |  |  |  | POL1_1
23 | 2.18 | Betonový potěr (ustavení sloupů, obetonování chrániček v zemi pod komunikací, zpevnění základů pro stojany nabíječek EV atp.); např. C16/20 | m3 | 4 |  | 0 |  | 0 |  | 0 | 21 | 0 | 0 | 0 | 0 | 0 |  | Vlastní | Indiv | 0 | 0 |  | Práce | Běžná |  |  |  | POL1_1
24 | 2.19 | Marker pro označení kabelů | ks | 4 |  | 0 |  | 0 |  | 0 | 21 | 0 | 0 | 0 | 0 | 0 |  | Vlastní | Indiv | 0 | 0 |  | Práce | Běžná |  |  |  | POL1_1
Díl: | Díl 03 | Koncové prvky |  |  |  | 0 |  | 0 |  | 0 |  | 0 |  | 0 |  | 0 |  |  |  |  | 0 | [6 empty] | DIL
25 | 3.1 | Spínač řazení 1, krytí IP44, včetně rámečku a krytu | kpl | 3 |  | 0 |  | 0 |  | 0 | 21 | 0 | 0 | 0 | 0 | 0 |  | Vlastní | Indiv | 0 | 0 |  | Práce | Běžná |  |  |  | POL1_1
26 | 3.2 | Spínač řazení 6, krytí IP44, včetně rámečku a krytu | kpl | 2 |  | 0 |  | 0 |  | 0 | 21 | 0 | 0 | 0 | 0 | 0 |  | Vlastní | Indiv | 0 | 0 |  | Práce | Běžná |  |  |  | POL1_1
27 | 3.3 | Zásuvka 230 V, krytí IP44, včetně rámečku a krytu | kpl | 7 |  | 0 |  | 0 |  | 0 | 21 | 0 | 0 | 0 | 0 | 0 |  | Vlastní | Indiv | 0 | 0 |  | Práce | Běžná |  |  |  | POL1_1
28 | 3.4 | Odbočná krabice IP44, klasická | ks | 12 |  | 0 |  | 0 |  | 0 | 21 | 0 | 0 | 0 | 0 | 0 |  | Vlastní | Indiv | 0 | 0 |  | Práce | Běžná |  |  |  | POL1_1
29 | 3.5 | Vodotěsná krabice pro vystavení vodě v nádržích a studnách, včetně svorkovnic, IP68 | ks | 2 |  | 0 |  | 0 |  | 0 | 21 | 0 | 0 | 0 | 0 | 0 |  | Vlastní | Indiv | 0 | 0 |  | Práce | Běžná |  |  |  | POL1_1
30 | 3.6 | Svorkovnice pro zakončení kabelů do 10 mm2 | ks | 5 |  | 0 |  | 0 |  | 0 | 21 | 0 | 0 | 0 | 0 | 0 |  | Vlastní | Indiv | 0 | 0 |  | Práce | Běžná |  |  |  | POL1_1
31 | 3.7 | Stožárové výzbrojové svorkovnice do průřezu 6 mm2, bez pojistky, v uspořádání TN-C-S | ks | 3 |  | 0 |  | 0 |  | 0 | 21 | 0 | 0 | 0 | 0 | 0 |  | Vlastní | Indiv | 0 | 0 |  | Práce | Běžná |  |  |  | POL1_1
32 | 3.8 | Ostatní drobný materiál | kpl | 1 |  | 0 |  | 0 |  | 0 | 21 | 0 | 0 | 0 | 0 | 0 |  | Vlastní | Indiv | 0 | 0 |  | Práce | Běžná |  |  |  | POL1_1
Díl: | Díl 04 | Zemnění |  |  |  | 0 |  | 0 |  | 0 |  | 0 |  | 0 |  | 0 |  |  |  |  | 0 | [6 empty] | DIL
33 | 4.1 | Páska FeZn 30x4 | m | 110 |  | 0 |  | 0 |  | 0 | 21 | 0 | 0 | 0 | 0 | 0 |  | Vlastní | Indiv | 0 | 0 |  | Práce | Běžná |  |  |  | POL1_1
34 | 4.2 | Páska V4A 30x3,5 | m | 130 |  | 0 |  | 0 |  | 0 | 21 | 0 | 0 | 0 | 0 | 0 |  | Vlastní | Indiv | 0 | 0 |  | Práce | Běžná |  |  |  | POL1_1
35 | 4.3 | Podpěry zemnicí pásky pro stojaté uložení | ks | 30 |  | 0 |  | 0 |  | 0 | 21 | 0 | 0 | 0 | 0 | 0 |  | Vlastní | Indiv | 0 | 0 |  | Práce | Běžná |  |  |  | POL1_1
36 | 4.4 | Kžížová svorka | ks | 40 |  | 0 |  | 0 |  | 0 | 21 | 0 | 0 | 0 | 0 | 0 |  | Vlastní | Indiv | 0 | 0 |  | Práce | Běžná |  |  |  | POL1_1
37 | 4.5 | Svorka páska - drát | ks | 10 |  | 0 |  | 0 |  | 0 | 21 | 0 | 0 | 0 | 0 | 0 |  | Vlastní | Indiv | 0 | 0 |  | Práce | Běžná |  |  |  | POL1_1
38 | 4.4 | Kžížová svorka V4A | ks | 30 |  | 0 |  | 0 |  | 0 | 21 | 0 | 0 | 0 | 0 | 0 |  | Vlastní | Indiv | 0 | 0 |  | R-položka | Běžná |  |  |  | POL12_1
39 | 4.6 | Drát FeZn prům. 10 | m | 15 |  | 0 |  | 0 |  | 0 | 21 | 0 | 0 | 0 | 0 | 0 |  | Vlastní | Indiv | 0 | 0 |  | Práce | Běžná |  |  |  | POL1_1
40 | 4.7 | Drát V4A prům. 10 | m | 26 |  | 0 |  | 0 |  | 0 | 21 | 0 | 0 | 0 | 0 | 0 |  | Vlastní | Indiv | 0 | 0 |  | Práce | Běžná |  |  |  | POL1_1
41 | 4.8 | Drát AlMgSi 8 (vyrovnání podpůrných trubek) | m | 10 |  | 0 |  | 0 |  | 0 | 21 | 0 | 0 | 0 | 0 | 0 |  | Vlastní | Indiv | 0 | 0 |  | Práce | Běžná |  |  |  | POL1_1
42 | 4.9 | Příchytky drátu AlMgSi 8 | ks | 12 |  | 0 |  | 0 |  | 0 | 21 | 0 | 0 | 0 | 0 | 0 |  | Vlastní | Indiv | 0 | 0 |  | Práce | Běžná |  |  |  | POL1_1
43 | 4.10 | Nástěnná fasádní zkušební krabice včetně SZ | ks | 2 |  | 0 |  | 0 |  | 0 | 21 | 0 | 0 | 0 | 0 | 0 |  | Vlastní | Indiv | 0 | 0 |  | Práce | Běžná |  |  |  | POL1_1
44 | 4.11 | Svorkovnice MET | ks | 4 |  | 0 |  | 0 |  | 0 | 21 | 0 | 0 | 0 | 0 | 0 |  | Vlastní | Indiv | 0 | 0 |  | Práce | Běžná |  |  |  | POL1_1
45 | 4.12 | Zemnicí drát H07V-K 6 ZŽ | m | 450 |  | 0 |  | 0 |  | 0 | 21 | 0 | 0 | 0 | 0 | 0 |  | Vlastní | Indiv | 0 | 0 |  | Práce | Běžná |  |  |  | POL1_1
46 | 4.13 | Zemnicí drát H07V-K 16 ZŽ | m | 100 |  | 0 |  | 0 |  | 0 | 21 | 0 | 0 | 0 | 0 | 0 |  | Vlastní | Indiv | 0 | 0 |  | Práce | Běžná |  |  |  | POL1_1
47 | 4.14 | Smršťovací bužírka na svody a zemnění | ks | 2 |  | 0 |  | 0 |  | 0 | 21 | 0 | 0 | 0 | 0 | 0 |  | Vlastní | Indiv | 0 | 0 |  | Práce | Běžná |  |  |  | POL1_1
48 | 4.15 | Gumoasfalt | ks | 1 |  | 0 |  | 0 |  | 0 | 21 | 0 | 0 | 0 | 0 | 0 |  | Vlastní | Indiv | 0 | 0 |  | Práce | Běžná |  |  |  | POL1_1
49 | 4.16 | Ostatní drobný materiál k zemnění | kpl | 1 |  | 0 |  | 0 |  | 0 | 21 | 0 | 0 | 0 | 0 | 0 |  | Vlastní | Indiv | 0 | 0 |  | Práce | Běžná |  |  |  | POL1_1
Díl: | Díl 05 | Hromosvod |  |  |  | 0 |  | 0 |  | 0 |  | 0 |  | 0 |  | 0 |  |  |  |  | 0 | [6 empty] | DIL
50 | 5.1 | Vysokonapěťový vodič pro ekvivalent dostatečné vzdálenosti pro S vzduch = 75 cm, a pro S pevný materiál = 150 cm o průřezu nejméně 25 mm2 dle ČSN EN 62305-3 ed. 2 | m | 12 |  | 0 |  | 0 |  | 0 | 21 | 0 | 0 | 0 | 0 | 0 |  | Vlastní | Indiv | 0 | 0 |  | Práce | Běžná |  |  |  | POL1_1
51 | 5.2 | Podpěry pro kotvení vodiče do fasády | ks | 10 |  | 0 |  | 0 |  | 0 | 21 | 0 | 0 | 0 | 0 | 0 |  | Vlastní | Indiv | 0 | 0 |  | Práce | Běžná |  |  |  | POL1_1
52 | 5.3 | Podpůrná trubka pro vysokonapěťový vodič s kovovým hrotem, délka 3,2 + 2,5 m | ks | 2 |  | 0 |  | 0 |  | 0 | 21 | 0 | 0 | 0 | 0 | 0 |  | Vlastní | Indiv | 0 | 0 |  | Práce | Běžná |  |  |  | POL1_1
53 | 5.4 | Kotevní podpěry podpůrné trubky do fasády | ks | 4 |  | 0 |  | 0 |  | 0 | 21 | 0 | 0 | 0 | 0 | 0 |  | Vlastní | Indiv | 0 | 0 |  | Práce | Běžná |  |  |  | POL1_1
54 | 5.5 | Koncové hroty vysokonapěťového vodiče | bal | 3 |  | 0 |  | 0 |  | 0 | 21 | 0 | 0 | 0 | 0 | 0 |  | Vlastní | Indiv | 0 | 0 |  | Práce | Běžná |  |  |  | POL1_1
55 | 5.6 | Ostatní drobný materiál k hromosvodu | kpl | 1 |  | 0 |  | 0 |  | 0 | 21 | 0 | 0 | 0 | 0 | 0 |  | Vlastní | Indiv | 0 | 0 |  | Práce | Běžná |  |  |  | POL1_1
Díl: | Díl 06 | Svítidla |  |  |  | 0 |  | 0 |  | 0 |  | 0 |  | 0 |  | 0 |  |  |  |  | 0 | [6 empty] | DIL
56 | Pozn | Svítidla budou odpovídat výpočtu osvětlení, v případě záměny bude k rukám investora předán a následně odsouhlašen nový světelný výpočet. | --- | 0 |  | 0 |  | 0 |  | 0 | 21 | 0 | 0 | 0 | 0 | 0 |  | Vlastní | Indiv | 0 | 0 |  | Specifikace | Běžná |  |  |  | POL3_0
57 | 6.1 | Svítidlo typu K | ks | 10 |  | 0 |  | 0 |  | 0 | 21 | 0 | 0 | 0 | 0 | 0 |  | Vlastní | Indiv | 0 | 0 |  | Práce | Běžná |  |  |  | POL1_1
58 | 6.2 | Svítidlo typu AO1 | ks | 3 |  | 0 |  | 0 |  | 0 | 21 | 0 | 0 | 0 | 0 | 0 |  | Vlastní | Indiv | 0 | 0 |  | Práce | Běžná |  |  |  | POL1_1
59 | 6.3 | Svítidlo typu AO2 (Ex) - do zóny 2 | ks | 1 |  | 0 |  | 0 |  | 0 | 21 | 0 | 0 | 0 | 0 | 0 |  | Vlastní | Indiv | 0 | 0 |  | Práce | Běžná |  |  |  | POL1_1
60 | 6.4 | Sloup výšky 4,0 m, žár. zinek | ks | 1 |  | 0 |  | 0 |  | 0 | 21 | 0 | 0 | 0 | 0 | 0 |  | Vlastní | Indiv | 0 | 0 |  | Práce | Běžná |  |  |  | POL1_1
61 | 6.5 | Výložník 1,0 m, žár. zinek | ks | 1 |  | 0 |  | 0 |  | 0 | 21 | 0 | 0 | 0 | 0 | 0 |  | Vlastní | Indiv | 0 | 0 |  | Práce | Běžná |  |  |  | POL1_1
62 | 6.6 | Výložník 0,2 m, žár. zinek | ks | 8 |  | 0 |  | 0 |  | 0 | 21 | 0 | 0 | 0 | 0 | 0 |  | Vlastní | Indiv | 0 | 0 |  | Práce | Běžná |  |  |  | POL1_1
63 | 6.7 | Sloup výšky 6,0 m, žár. zinek | ks | 3 |  | 0 |  | 0 |  | 0 | 21 | 0 | 0 | 0 | 0 | 0 |  | Vlastní | Indiv | 0 | 0 |  | Práce | Běžná |  |  |  | POL1_1
64 | 6.8 | Výložník 0,5 m, žár. zinek | ks | 3 |  | 0 |  | 0 |  | 0 | 21 | 0 | 0 | 0 | 0 | 0 |  | Vlastní | Indiv | 0 | 0 |  | Práce | Běžná |  |  |  | POL1_1
65 | 6.9 | Základy pro sloupy do výšky 6 m | kpl | 4 |  | 0 |  | 0 |  | 0 | 21 | 0 | 0 | 0 | 0 | 0 |  | Vlastní | Indiv | 0 | 0 |  | Práce | Běžná |  |  |  | POL1_1
66 | 6.10 | Recyklační poplatek za svítidla | kpl | 1 |  | 0 |  | 0 |  | 0 | 21 | 0 | 0 | 0 | 0 | 0 |  | Vlastní | Indiv | 0 | 0 |  | Specifikace | Běžná |  |  |  | POL3_0
67 | 6.11 | Ostatní drobný materiál ke svítidlům | kpl | 1 |  | 0 |  | 0 |  | 0 | 21 | 0 | 0 | 0 | 0 | 0 |  | Vlastní | Indiv | 0 | 0 |  | Práce | Běžná |  |  |  | POL1_1
Díl: | Díl 07 | Kabely |  |  |  | 0 |  | 0 |  | 0 |  | 0 |  | 0 |  | 0 |  |  |  |  | 0 | [6 empty] | DIL
68 | 7.1 | CYKY-J 3x1,5 | m | 50 |  | 0 |  | 0 |  | 0 | 21 | 0 | 0 | 0 | 0 | 0 |  | Vlastní | Indiv | 0 | 0 |  | Práce | Běžná |  |  |  | POL1_1
69 | 7.2 | CYKY-J 5x1,5 | m | 45 |  | 0 |  | 0 |  | 0 | 21 | 0 | 0 | 0 | 0 | 0 |  | Vlastní | Indiv | 0 | 0 |  | Práce | Běžná |  |  |  | POL1_1
70 | 7.3 | CYKY-J 3x2,5 | m | 120 |  | 0 |  | 0 |  | 0 | 21 | 0 | 0 | 0 | 0 | 0 |  | Vlastní | Indiv | 0 | 0 |  | Práce | Běžná |  |  |  | POL1_1
71 | 7.4 | Protahovací drát CYA 4 | m | 250 |  | 0 |  | 0 |  | 0 | 21 | 0 | 0 | 0 | 0 | 0 |  | Vlastní | Indiv | 0 | 0 |  | Práce | Běžná |  |  |  | POL1_1
Díl: | Díl 08 | Přidružené náklady |  |  |  | 0 |  | 0 |  | 0 |  | 0 |  | 0 |  | 0 |  |  |  |  | 0 | [6 empty] | DIL
72 | 8.1 | Pronájem mechanizace | kpl | 1 |  | 0 |  | 0 |  | 0 | 21 | 0 | 0 | 0 | 0 | 0 |  | Vlastní | Indiv | 0 | 0 |  | Práce | Běžná |  |  |  | POL1_1
73 | 8.2 | Pronájem plošin, žebříků, lešení | kpl | 1 |  | 0 |  | 0 |  | 0 | 21 | 0 | 0 | 0 | 0 | 0 |  | Vlastní | Indiv | 0 | 0 |  | Práce | Běžná |  |  |  | POL1_1
74 | 8.3 | Vedení stavby, meziprofesní koordinační činnost | kpl | 1 |  | 0 |  | 0 |  | 0 | 21 | 0 | 0 | 0 | 0 | 0 |  | Vlastní | Indiv | 0 | 0 |  | Práce | Běžná |  |  |  | POL1_1
75 | 8.4 | Nepředvídatelné práce, mapování terénu, vyhledání přípojného místa, BOZP, ostatní, blíže neurčené úkony | kpl | 1 |  | 0 |  | 0 |  | 0 | 21 | 0 | 0 | 0 | 0 | 0 |  | Vlastní | Indiv | 0 | 0 |  | Práce | Běžná |  |  |  | POL1_1
Díl: | Díl 09 | Ostatní náklady |  |  |  | 0 |  | 0 |  | 0 |  | 0 |  | 0 |  | 0 |  |  |  |  | 0 | [6 empty] | DIL
76 | 9.1 | Doprava technologie | Soubor | 1 |  | 0 |  | 0 |  | 0 | 21 | 0 | 0 | 0 | 0 | 0 |  | Vlastní | Indiv | 0 | 0 |  | Práce | Běžná |  |  |  | POL1_1
77 | 9.2 | Autorský dozor | Soubor | 1 |  | 0 |  | 0 |  | 0 | 21 | 0 | 0 | 0 | 0 | 0 |  | Vlastní | Indiv | 0 | 0 |  | Práce | Běžná |  |  |  | POL1_1
78 | 9.3 | Provizorní napojení staveniště | Soubor | 1 |  | 0 |  | 0 |  | 0 | 21 | 0 | 0 | 0 | 0 | 0 |  | Vlastní | Indiv | 0 | 0 |  | Práce | Běžná |  |  |  | POL1_1
Díl: | Díl 10 | Vedlejší náklady |  |  |  | 0 |  | 0 |  | 0 |  | 0 |  | 0 |  | 0 |  |  |  |  | 0 | [6 empty] | DIL
79 | 10.1 | Dodavatelské a dílenské dokumentace | Soubor | 1 |  | 0 |  | 0 |  | 0 | 21 | 0 | 0 | 0 | 0 | 0 |  | Vlastní | Indiv | 0 | 0 |  | Práce | Běžná |  |  |  | POL1_1
80 | 10.2 | Dokumentace skutečného provedení | Soubor | 1 |  | 0 |  | 0 |  | 0 | 21 | 0 | 0 | 0 | 0 | 0 |  | Vlastní | Indiv | 0 | 0 |  | Práce | Běžná |  |  |  | POL1_1
81 | 10.3 | Výchozí revize | Soubor | 1 |  | 0 |  | 0 |  | 0 | 21 | 0 | 0 | 0 | 0 | 0 |  | Vlastní | Indiv | 0 | 0 |  | Práce | Běžná |  |  |  | POL1_1
82 | 10.4 | Součinnost s revizním technikem | Soubor | 1 |  | 0 |  | 0 |  | 0 | 21 | 0 | 0 | 0 | 0 | 0 |  | Vlastní | Indiv | 0 | 0 |  | Práce | Běžná |  |  |  | POL1_1
[26 empty] | 12 | 21 | DPH
| Celkem |  |  |  |  | 0 | [19 empty] | 0 | 0 | SUM
Poznámky uchazeče k zadání
POPUZIV
END
Note on S6: Jedná se o informaci, zda se jedná o položku, která je do rozpočtu zadána z cenové soustavy RTS, nebo vlastní.
Note on T6: Jedná se o název CÚ, která je zadána u položky rozpočtu

## IO 249 IO 249 Pol
Položkový rozpočet | [27 empty] | #TypZaznamu#
S: | SM24008 | NOVOSTAVBA VÝJEZDOVÉ ZÁKLADNY ZZS JmK, p.o. v BŘECLAVI | [25 empty] | STA
O: | IO 249 | Vrtaná studna | [22 empty] | STA |  |  | OBJ
R: | IO 249 | Vrtaná studna | [25 empty] | ROZ
P.č. | Číslo položky | Název položky | MJ | Množství | Cena / MJ | Celkem | Dodávka | Dodávka celk. | Montáž | Montáž celk. | DPH | Cena s DPH | Hmotnost / MJ | Hmotnost celk.(t) | Dem. hmotnost / MJ | Dem. hmotnost celk.(t) | Ceník | Cen. soustava / platnost | Cenová úroveň | Nhod / MJ | Nhod celk. | Dodavatel | Typ položky | Stav položky
Díl: | 1 | Zemní práce |  |  |  | 0 |  | 0 |  | 0 |  | 0 |  | 23.5 |  | 0 |  |  |  |  | 20.85 | [6 empty] | DIL
1 | 132201212R00T1 | Hloubení rýh š.do 200 cm hor.3 do 1000m3,STROJNĚ 80% | m3 | 12 |  | 0 |  | 0 |  | 0 | 21 | 0 | 0 | 0 | 0 | 0 |  | Vlastní | Indiv | 0 | 0 |  | Práce | Běžná |  |  |  | POL1_1
|  | (1,00*1,5*10,0)*0,80 |  | 12 | [23 empty] | VV | 0
2 | 139601102R00T2 | Ruční výkop jam, rýh a šachet v hornině tř. 3 20% | m3 | 3 |  | 0 |  | 0 |  | 0 | 21 | 0 | 0 | 0 | 0 | 0 |  | Vlastní | Indiv | 0 | 0 |  | Práce | Běžná |  |  |  | POL1_1
|  | (1,00*1,5*10,0)*0,20 |  | 3 | [23 empty] | VV | 0
3 | 151101101R00 | Pažení a rozepření stěn rýh - příložné - hl.do 2 m | m2 | 30 |  | 0 |  | 0 |  | 0 | 21 | 0 | 0.00098 | 0.03 | 0 | 0 |  | RTS 25/ II | RTS 24/ II | 0.236 | 7.08 |  | Práce | Běžná |  |  |  | POL1_1
|  | (1,50*10,0)*2 |  | 30 | [23 empty] | VV | 0
4 | 151101111R00 | Odstranění pažení stěn rýh - příložné - hl. do 2 m | m2 | 30 |  | 0 |  | 0 |  | 0 | 21 | 0 | 0 | 0 | 0 | 0 |  | RTS 25/ II | RTS 24/ II | 0.07 | 2.1 |  | Práce | Běžná |  |  |  | POL1_1
|  | (1,50*10,0)*2 |  | 30 | [23 empty] | VV | 0
5 | 161101101R00 | Svislé přemístění výkopku z hor.1-4 do 2,5 m | m3 | 7.5 |  | 0 |  | 0 |  | 0 | 21 | 0 | 0 | 0 | 0 | 0 |  | RTS 25/ II | RTS 24/ II | 0.345 | 2.59 |  | Práce | Běžná |  |  |  | POL1_1
|  | (1,00*1,5*10,0)*0,50 |  | 7.5 | [23 empty] | VV | 0
6 | 162701105R00 | Vodorovné přemístění výkopku z hor.1-4 do 10000 m | m3 | 15 |  | 0 |  | 0 |  | 0 | 21 | 0 | 0 | 0 | 0 | 0 |  | RTS 25/ II | RTS 24/ II | 0.022 | 0.33 |  | Práce | Běžná |  |  |  | POL1_1
|  | (1,00*1,5*10,0) |  | 15 | [23 empty] | VV | 0
7 | 100003100R00 | Naložení sypaniny | m3 | 15 |  | 0 |  | 0 |  | 0 | 21 | 0 | 0 | 0 | 0 | 0 |  | RTS 25/ II | RTS 24/ II | 0.042 | 0.63 |  | Práce | Běžná |  |  |  | POL1_1
|  | (1,00*1,5*10,0) |  | 15 | [23 empty] | VV | 0
8 | 175101101RT2 | Obsyp potrubí bez prohození sypaniny s dodáním štěrkopísku frakce 0 - 22 mm | m3 | 3 |  | 0 |  | 0 |  | 0 | 21 | 0 | 1.7 | 5.1 | 0 | 0 |  | RTS 25/ II | RTS 24/ II | 1.587 | 4.76 |  | Práce | Běžná |  |  |  | POL1_1
|  | (1,00*0,3*10,0) |  | 3 | [23 empty] | VV | 0
9 | 182001111R00 | Plošná úprava terénu, nerovnosti do 10 cm v rovině | m2 | 10 |  | 0 |  | 0 |  | 0 | 21 | 0 | 0 | 0 | 0 | 0 |  | RTS 25/ II | RTS 24/ II | 0.09 | 0.9 |  | Práce | Běžná |  |  |  | POL1_1
|  | (1,00*10,0) |  | 10 | [23 empty] | VV | 0
10 | 174100050RAD | Zásyp jam,rýh a šachet štěrkopískem dovoz štěrkopísku ze vzdálenosti 15 km | m3 | 11 |  | 0 |  | 0 |  | 0 | 21 | 0 | 1.67 | 18.37 | 0 | 0 |  | RTS 25/ II | RTS 24/ II | 0.224 | 2.46 |  | Agregovaná položka | Běžná |  |  |  | POL2_
|  | (1,00*1,1*10,0) |  | 11 | [23 empty] | VV | 0
Díl: | 8 | Trubní vedení |  |  |  | 0 |  | 0 |  | 0 |  | 0 |  | 0 |  | 0 |  |  |  |  | 0 | [6 empty] | DIL
11 | 286136743RT1 | Trubka vodovodní, 32 x 3,0 mm, SDR 11 | m | 10 |  | 0 |  | 0 |  | 0 | 21 | 0 | 0.00028 | 0 | 0 | 0 |  | Vlastní | Indiv | 0 | 0 |  | Práce | Běžná |  |  |  | POL1_1
|  | rozvod vodovodu studna-objekt : 10 : 10 |  | 10 | [23 empty] | VV | 0
Díl: | Z | Jiné |  |  |  | 0 |  | 0 |  | 0 |  | 0 |  | 0 |  | 0.08 |  |  |  |  | 0 | [6 empty] | DIL
12 | 5.3 | Doprava materiálu | kpl | 1 |  | 0 |  | 0 |  | 0 | 21 | 0 | 0 | 0 | 0 | 0 |  | Vlastní | Indiv | 0 | 0 |  | Práce | Běžná |  |  |  | POL1_1
13 | 5.4 | Jiné materiály, montáž, atd., neuvedené výše, ale které je nutné zahrnout do celkového rozsahu prací podle výkresů a praxe dodavatele. | kpl | 1 |  | 0 |  | 0 |  | 0 | 21 | 0 | 0 | 0 | 0 | 0 |  | Vlastní | Indiv | 0 | 0 |  | Práce | Běžná |  |  |  | POL1_1
14 | 566845748T1 | Napojení, uvedení do provozu | kpl | 1 |  | 0 |  | 0 |  | 0 | 21 | 0 | 0 | 0 | 0 | 0 |  | Vlastní | Indiv | 0 | 0 |  | Práce | Běžná |  |  |  | POL1_1
15 | 970051200R00T2 | Jádrový vrt | kus | 1 |  | 0 |  | 0 |  | 0 | 21 | 0 | 0.00333 | 0 | 0.0785 | 0.08 |  | Vlastní | Indiv | 0 | 0 |  | Práce | Běžná |  |  |  | POL1_1
16 | 970051200R2 | Úprava stávající stěny po vrtu (utěsnění) | kus | 1 |  | 0 |  | 0 |  | 0 | 21 | 0 | 0 | 0 | 0 | 0 |  | Vlastní | Indiv | 0 | 0 |  | Práce | Běžná |  |  |  | POL1_1
Díl: | 732 | Vystrojení studny |  |  |  | 0 |  | 0 |  | 0 |  | 0 |  | 0 |  | 0 |  |  |  |  | 0 | [6 empty] | DIL
17 | 42610390RT2M | Montáž ponorného čerpadla 230V | kus | 1 |  | 0 |  | 0 |  | 0 | 21 | 0 | 0 | 0 | 0 | 0 |  | Vlastní | Indiv | 0 | 0 |  | Práce | Běžná |  |  |  | POL1_
18 | 42610390RT2 | Ponorné čerpadlo 230V | kus | 1 |  | 0 |  | 0 |  | 0 | 21 | 0 | 0 | 0 | 0 | 0 |  | Vlastní | Indiv | 0 | 0 |  | Práce | Běžná |  |  |  | POL1_
19 | 43633014RT1M | Montáž filtru do studny | kus | 1 |  | 0 |  | 0 |  | 0 | 21 | 0 | 0 | 0 | 0 | 0 |  | Vlastní | Indiv | 0 | 0 |  | Práce | Běžná |  |  |  | POL1_
20 | 43633014RT1 | Filtr do studny | kus | 1 |  | 0 |  | 0 |  | 0 | 21 | 0 | 0 | 0 | 0 | 0 |  | Vlastní | Indiv | 0 | 0 |  | Práce | Běžná |  |  |  | POL1_
21 | 598950331RT1M | Montáž distančních prvků | kus | 1 |  | 0 |  | 0 |  | 0 | 21 | 0 | 0 | 0 | 0 | 0 |  | Vlastní | Indiv | 0 | 0 |  | Práce | Běžná |  |  |  | POL1_
22 | 598950331RT1 | Distanční prvky | kus | 1 |  | 0 |  | 0 |  | 0 | 21 | 0 | 0 | 0 | 0 | 0 |  | Vlastní | Indiv | 0 | 0 |  | Práce | Běžná |  |  |  | POL1_
23 | 598950331RT2M | Montáž těsnění | kus | 1 |  | 0 |  | 0 |  | 0 | 21 | 0 | 0 | 0 | 0 | 0 |  | Vlastní | Indiv | 0 | 0 |  | Práce | Běžná |  |  |  | POL1_
24 | 598950331RT2 | Těsnění | kus | 1 |  | 0 |  | 0 |  | 0 | 21 | 0 | 0 | 0 | 0 | 0 |  | Vlastní | Indiv | 0 | 0 |  | Práce | Běžná |  |  |  | POL1_
Díl: | VN | Vedlejší náklady |  |  |  | 0 |  | 0 |  | 0 |  | 0 |  | 0 |  | 0 |  |  |  |  | 0 | [6 empty] | DIL
25 | 005124010R | Koordinační činnost | Soubor | 1 |  | 0 |  | 0 |  | 0 | 21 | 0 | 0 | 0 | 0 | 0 |  | RTS 25/ II | Indiv | 0 | 0 |  | VRN | Běžná |  |  |  | POL99_
26 | 005121 R | Zařízení staveniště | Soubor | 1 |  | 0 |  | 0 |  | 0 | 21 | 0 | 0 | 0 | 0 | 0 |  | RTS 25/ II | Indiv | 0 | 0 |  | Práce | Běžná |  |  |  | POL1_9
27 | 005121020R | Provoz zařízení staveniště | Soubor | 1 |  | 0 |  | 0 |  | 0 | 21 | 0 | 0 | 0 | 0 | 0 |  | RTS 25/ II | Indiv | 0 | 0 |  | VRN | Běžná |  |  |  | POL99_
28 | 005121030R | Odstranění zařízení staveniště | Soubor | 1 |  | 0 |  | 0 |  | 0 | 21 | 0 | 0 | 0 | 0 | 0 |  | RTS 25/ II | Indiv | 0 | 0 |  | VRN | Běžná |  |  |  | POL99_
29 | 005121010R | Vybudování zařízení staveniště | Soubor | 1 |  | 0 |  | 0 |  | 0 | 21 | 0 | 0 | 0 | 0 | 0 |  | RTS 25/ II | Indiv | 0 | 0 |  | VRN | Běžná |  |  |  | POL99_
30 | 0051240109bR | Inženýrská činnost kolaudace studny, vč. zkoušek, poplatků, dokladů pro uvedení díla do provozu | Soubor | 1 |  | 0 |  | 0 |  | 0 | 21 | 0 | 0 | 0 | 0 | 0 |  | Vlastní | Indiv | 0 | 0 |  | VRN | Běžná |  |  |  | POL99_8
[26 empty] | 12 | 21 | DPH
| Celkem |  |  |  |  | 0 | [19 empty] | 0 | 0 | SUM
Poznámky uchazeče k zadání
POPUZIV
END
Note on S6: Jedná se o informaci, zda se jedná o položku, která je do rozpočtu zadána z cenové soustavy RTS, nebo vlastní.
Note on T6: Jedná se o název CÚ, která je zadána u položky rozpočtu

## IO 250 IO 250 Pol
Položkový rozpočet | [27 empty] | #TypZaznamu#
S: | SM24008 | NOVOSTAVBA VÝJEZDOVÉ ZÁKLADNY ZZS JmK, p.o. v BŘECLAVI | [25 empty] | STA
O: | IO 250 | Vrtné pole zemního rezervoáru nízkopotenciálního tepla | [22 empty] | STA |  |  | OBJ
R: | IO 250 | Vrtné pole zemního rezervoáru nízkopotenciálního tepla | [25 empty] | ROZ
P.č. | Číslo položky | Název položky | MJ | Množství | Cena / MJ | Celkem | Dodávka | Dodávka celk. | Montáž | Montáž celk. | DPH | Cena s DPH | Hmotnost / MJ | Hmotnost celk.(t) | Dem. hmotnost / MJ | Dem. hmotnost celk.(t) | Ceník | Cen. soustava / platnost | Cenová úroveň | Nhod / MJ | Nhod celk. | Dodavatel | Typ položky | Stav položky
Díl: | _1 | Organizace stavby a provozní náklady |  |  |  | 0 |  | 0 |  | 0 |  | 0 |  | 0 |  | 0 |  |  |  |  | 204.62 | [6 empty] | DIL
1 | Pol__0001 | Projekt vrtných prací zpracovaný báňským projektantem podle přílohy č. 1 vyhl. č. 239/1988 Sb. | kpl | 1 |  | 0 |  | 0 |  | 0 | 21 | 0 | 0 | 0 | 0 | 0 |  | Vlastní | Indiv | 0 | 0 |  | Práce | Běžná |  |  |  | POL1_1
2 | Pol__0002 | Ohlášení činnosti prováděné hornickým způsobem podle § 10 písm. odst. 1) vyhl. č. 104/1988 Sb., v obsahu uvedeném v §11 vyhl. č. 104/1988 Sb., provedené nejméně 8 dní před zahájením prací na místně | kpl | 1 |  | 0 |  | 0 |  | 0 | 21 | 0 | 0 | 0 | 0 | 0 |  | Vlastní | Indiv | 0 | 0 |  | Práce | Běžná |  |  |  | POL1_1
3 | Pol__0003 | Doprava vrtné soupravy a příslušné technologie | kpl | 1 |  | 0 |  | 0 |  | 0 | 21 | 0 | 0 | 0 | 0 | 0 |  | Vlastní | Indiv | 0 | 0 |  | Práce | Běžná |  |  |  | POL1_1
4 | Pol__0004 | Geodetické vytýčení geotermálních vrtů | ks | 9 |  | 0 |  | 0 |  | 0 | 21 | 0 | 0 | 0 | 0 | 0 |  | Vlastní | Indiv | 0 | 0 |  | Práce | Běžná |  |  |  | POL1_1
5 | Pol__0005 | Geodetické vytýčení propojení vrtů (po dokončení) | kpl | 1 |  | 0 |  | 0 |  | 0 | 21 | 0 | 0 | 0 | 0 | 0 |  | Vlastní | Indiv | 0 | 0 |  | Práce | Běžná |  |  |  | POL1_1
6 | Pol__0006 | Kontejnery pro odvoz vrtného materiálu + následná likvidace | ks | 9 |  | 0 |  | 0 |  | 0 | 21 | 0 | 0 | 0 | 0 | 0 |  | Vlastní | Indiv | 0 | 0 |  | Práce | Běžná |  |  |  | POL1_1
|  | (množství odpadů cca 4-6 m3/vrt) : | [25 empty] | VV | 0
|  | * popř. odvrtanou horninu je možné využít k terénním úpravám : | [25 empty] | VV | 0
|  | 9 |  | 9 | [23 empty] | VV | 0
7 | Pol__0007 | Dozor hydrogeologa včetně dopravních nákladů (popř. monitoring okolních studní) | kpl | 1 |  | 0 |  | 0 |  | 0 | 21 | 0 | 0 | 0 | 0 | 0 |  | Vlastní | Indiv | 0 | 0 |  | Práce | Běžná |  |  |  | POL1_1
8 | Pol__0008 | Technická zpráva vrtných prací + potřebné podklady k získání kolaudačního souhlasu | kpl | 1 |  | 0 |  | 0 |  | 0 | 21 | 0 | 0 | 0 | 0 | 0 |  | Vlastní | Indiv | 0 | 0 |  | Práce | Běžná |  |  |  | POL1_1
9 | 115101201R00 | Čerpání vody na výšku do 10 m, přítok do 500 l/min | h | 1008 |  | 0 |  | 0 |  | 0 | 21 | 0 | 0 | 0 | 0 | 0 |  | RTS 25/ II | RTS 24/ II | 0.203 | 204.62 |  | Práce | Běžná |  |  |  | POL1_1
Díl: | _2 | Vrtné práce včetně vystrojení |  |  |  | 0 |  | 0 |  | 0 |  | 0 |  | 0 |  | 0 |  |  |  |  | 0 | [6 empty] | DIL
10 | Pol__0009 | Vrtné práce 9x 80 m | m | 720 |  | 0 |  | 0 |  | 0 | 21 | 0 | 0 | 0 | 0 | 0 |  | Vlastní | Indiv | 0 | 0 |  | Práce | Běžná |  |  |  | POL1_1
|  | - vrtání rotačně příklepovou technologií se vzduchovým výplachem - úvodní průměr vrtu 150-160 mm (0 - ? m) = pažení v : | [25 empty] | VV | 0
|  | - tlaková zkouška + zkouška průtočnosti před zapuštěním a po zapuštění geotermální sondy do vrtu dle německé normy VDI4640 : | [25 empty] | VV | 0
|  | - zapuštění geotermální sondy do vrtu : | [25 empty] | VV | 0
|  | - uzavření jednotlivých PE výstupů pomocí víček a zajištění ochrany vrtu před poškozením (např. KG potrubí DN150 á 1 m) : | [25 empty] | VV | 0
|  | 720,0 |  | 720 | [23 empty] | VV | 0
11 | Pol__0010 | Vystrojení vrtů dvou-okruhovou geotermální sondou | ks | 9 |  | 0 |  | 0 |  | 0 | 21 | 0 | 0 | 0 | 0 | 0 |  | Vlastní | Indiv | 0 | 0 |  | Práce | Běžná |  |  |  | POL1_1
|  | - vystrojení geotermální sondou PE-RC 4x d32x 2,9 mm á80 m (SDR11, PN16) : | [25 empty] | VV | 0
|  | - potrubí vyrobeno dle normy PAS 1075 typ I : | [25 empty] | VV | 0
|  | - délková signatura potrubí po každém metru : | [25 empty] | VV | 0
|  | - dvojité navinutí potrubí pro snazší zabudování : | [25 empty] | VV | 0
|  | - pro vyšší bezpečnost je hlava sondy vyrobena z jednoho kusu s minimální tlakovou odolností 25 barů (PN25) : | [25 empty] | VV | 0
|  | - vratné U-koleno na patě sondy musí splňovat podmínky normy VDI4640 (průtok a tlaková ztráta U-kolena) : | [25 empty] | VV | 0
|  | - při zapouštění do vrtu dochází k mechanickému poškození hlavy, proto je hlava v namáhaných částech navíc zesílena : | [25 empty] | VV | 0
|  | 9 |  | 9 | [23 empty] | VV | 0
12 | Pol__0011 | Kovový adaptér pro ochranu hlavy sondy d32/40 | ks | 9 |  | 0 |  | 0 |  | 0 | 21 | 0 | 0 | 0 | 0 | 0 |  | Vlastní | Indiv | 0 | 0 |  | Práce | Běžná |  |  |  | POL1_1
13 | Pol__0012 | Injektážní potrubí PE100 d25x 2,3 mm á82 m | ks | 9 |  | 0 |  | 0 |  | 0 | 21 | 0 | 0 | 0 | 0 | 0 |  | Vlastní | Indiv | 0 | 0 |  | Práce | Běžná |  |  |  | POL1_1
|  | (* v případě realizace bez zaváděcích tyčí = náhrada kovového adaptéru) : | [25 empty] | VV | 0
|  | 9 |  | 9 | [23 empty] | VV | 0
14 | Pol__0013 | Závaží pro geotermální sondy - 10-20 kg | ks | 9 |  | 0 |  | 0 |  | 0 | 21 | 0 | 0 | 0 | 0 | 0 |  | Vlastní | Indiv | 0 | 0 |  | Práce | Běžná |  |  |  | POL1_1
|  | (* v případě realizace bez zaváděcích tyčí = náhrada kovového adaptéru) : | [25 empty] | VV | 0
|  | 9 |  | 9 | [23 empty] | VV | 0
15 | Pol__0014 | Tlaková injektáž od počvy k ústí vrtu - hotová směs | t | 9.6 |  | 0 |  | 0 |  | 0 | 21 | 0 | 0 | 0 | 0 | 0 |  | Vlastní | Indiv | 0 | 0 |  | Práce | Běžná |  |  |  | POL1_1
|  | - počítáno pro průměrný vrtný průměr 138 mm : | [25 empty] | VV | 0
|  | - injektážní směs s mrazuvzdorností, odolná vůči sulfátům : | [25 empty] | VV | 0
|  | - injektáž odděluje jednotlivé zvodně, zvyšuje přenos tepla/chladu mezi sondou a okolní horninou : | [25 empty] | VV | 0
|  | - tepelná vodivost směsi vyšší než 2,0 W/ m*K : | [25 empty] | VV | 0
|  | - hmotnost suspenze 1 680 kg/m3 : | [25 empty] | VV | 0
|  | - poměr ředění směsi pro 1,0 m3 = 1050 kg směsi + 600 l vody : | [25 empty] | VV | 0
|  | - injektážní materiál pro geotermální sondy podle VDI4640 : | [25 empty] | VV | 0
|  | - celkový potřebný objem injektážní směsi je závislý na poměru ředění směsi a na realizaci vrtných prací (upřesní dodavatel) : | [25 empty] | VV | 0
|  | 9,6 |  | 9.6 | [23 empty] | VV | 0
Díl: | _3 | Materiál na propojení a sdružení vrtů |  |  |  | 0 |  | 0 |  | 0 |  | 0 |  | 0 |  | 0 |  |  |  |  | 0 | [6 empty] | DIL
16 | Pol__0015 | Redukce počtu větví 32-32-40 přímá | ks | 18 |  | 0 |  | 0 |  | 0 | 21 | 0 | 0 | 0 | 0 | 0 |  | Vlastní | Indiv | 0 | 0 |  | Práce | Běžná |  |  |  | POL1_1
|  | - 1x Y-kus 32-32-40 : | [25 empty] | VV | 0
|  | - 2x elektrospojka d32 (SDR11, PN16) : | [25 empty] | VV | 0
|  | - 1x elektrospojka d40 (SDR11, PN16 : | [25 empty] | VV | 0
|  | 18 |  | 18 | [23 empty] | VV | 0
17 | Pol__0016 | Potrubí PE-RC d40x 3,7 mm (SDR11, PN16) | m | 450 |  | 0 |  | 0 |  | 0 | 21 | 0 | 0 | 0 | 0 | 0 |  | Vlastní | Indiv | 0 | 0 |  | Práce | Běžná |  |  |  | POL1_1
|  | - potrubí vyrobeno dle normy PAS 1075 typ II : | [25 empty] | VV | 0
|  | 450,0 |  | 450 | [23 empty] | VV | 0
18 | Pol__0017 | Kaučuková izolace d42x 13 mm | m | 450 |  | 0 |  | 0 |  | 0 | 21 | 0 | 0 | 0 | 0 | 0 |  | Vlastní | Indiv | 0 | 0 |  | Práce | Běžná |  |  |  | POL1_1
|  | (tepelná vodivost 0°C ?=0,036 W/(m*K), (faktor difuzního odporu min. 8.000 µ) : 450,0 |  | 450 | [23 empty] | VV | 0
19 | Pol__0018 | Chránička d110 (vnitřní O 94 mm) | m | 450 |  | 0 |  | 0 |  | 0 | 21 | 0 | 0 | 0 | 0 | 0 |  | Vlastní | Indiv | 0 | 0 |  | Práce | Běžná |  |  |  | POL1_1
20 | Pol__0019 | Těsnící hmota (vodotěsná min. do 0,5 baru) | ks | 8 |  | 0 |  | 0 |  | 0 | 21 | 0 | 0 | 0 | 0 | 0 |  | Vlastní | Indiv | 0 | 0 |  | Práce | Běžná |  |  |  | POL1_1
21 | Pol__0020 | Elektrospojka d40 (SDR11, PN16) | ks | 20 |  | 0 |  | 0 |  | 0 | 21 | 0 | 0 | 0 | 0 | 0 |  | Vlastní | Indiv | 0 | 0 |  | Práce | Běžná |  |  |  | POL1_1
22 | Pol__0021 | Elektrokoleno 45° d40 (SDR11, PN16) | ks | 4 |  | 0 |  | 0 |  | 0 | 21 | 0 | 0 | 0 | 0 | 0 |  | Vlastní | Indiv | 0 | 0 |  | Práce | Běžná |  |  |  | POL1_1
23 | Pol__0022 | Elektrokoleno 90° d40 (SDR11, PN16) | ks | 4 |  | 0 |  | 0 |  | 0 | 21 | 0 | 0 | 0 | 0 | 0 |  | Vlastní | Indiv | 0 | 0 |  | Práce | Běžná |  |  |  | POL1_1
24 | Pol__0023 | Kruhová šachta pro 9 okruhů | ks | 1 |  | 0 |  | 0 |  | 0 | 21 | 0 | 0 | 0 | 0 | 0 |  | Vlastní | Indiv | 0 | 0 |  | Práce | Běžná |  |  |  | POL1_1
|  | - šachta s rozměry ID = 940 mm, výška = 970 mm + 130-430 mm (teleskopické víko) : | [25 empty] | VV | 0
|  | - tělo rozdělovače/sběrače d90 umístěné horizontálně : | [25 empty] | VV | 0
|  | - výstupy na páteřní vedení d75 : | [25 empty] | VV | 0
|  | - rozdělovač/sběrač obsahuje 1" kulové kohouty pro napuštění/odvzdušnění : | [25 empty] | VV | 0
|  | - výstupy rozdělovače d40 obsahují kulové kohouty : | [25 empty] | VV | 0
|  | - výstupy sběrače d40 obsahují průtokové regulátory 8-38 l/min. : | [25 empty] | VV | 0
|  | - 2x integrované uzavírací kulové kohouty DN50 : | [25 empty] | VV | 0
|  | - všechny výstupy přivařené ke stěně šachty s přesahem cca 100 mm : | [25 empty] | VV | 0
|  | - šroubovatelné, výškově nastavitelné víko odzkoušené TÜV : | [25 empty] | VV | 0
|  | - víko s pojízdností 1,5 tuny : | [25 empty] | VV | 0
|  | 1 |  | 1 | [23 empty] | VV | 0
25 | Pol__0024 | Elektrospojka d75 (SDR11, PN16) | ks | 2 |  | 0 |  | 0 |  | 0 | 21 | 0 | 0 | 0 | 0 | 0 |  | Vlastní | Indiv | 0 | 0 |  | Práce | Běžná |  |  |  | POL1_1
26 | Pol__0025 | Redukce d90-75 (SDR11, PN16) | ks | 2 |  | 0 |  | 0 |  | 0 | 21 | 0 | 0 | 0 | 0 | 0 |  | Vlastní | Indiv | 0 | 0 |  | Práce | Běžná |  |  |  | POL1_1
27 | Pol__0026 | Páteřní vedení PE-RC d90x 5,4 mm (SDR17, PN10) á6m | m | 78 |  | 0 |  | 0 |  | 0 | 21 | 0 | 0 | 0 | 0 | 0 |  | Vlastní | Indiv | 0 | 0 |  | Práce | Běžná |  |  |  | POL1_1
|  | - potrubí vyrobeno dle normy PAS 1075 typ II : 78,0 |  | 78 | [23 empty] | VV | 0
28 | Pol__0027 | Elektrospojka d90 (SDR11, PN16) | ks | 8 |  | 0 |  | 0 |  | 0 | 21 | 0 | 0 | 0 | 0 | 0 |  | Vlastní | Indiv | 0 | 0 |  | Práce | Běžná |  |  |  | POL1_1
29 | Pol__0028 | Elektrokoleno 90° d90 (SDR11, PN16) | ks | 6 |  | 0 |  | 0 |  | 0 | 21 | 0 | 0 | 0 | 0 | 0 |  | Vlastní | Indiv | 0 | 0 |  | Práce | Běžná |  |  |  | POL1_1
30 | Pol__0029 | Elektrokoleno 45° d90 (SDR11, PN16) | ks | 6 |  | 0 |  | 0 |  | 0 | 21 | 0 | 0 | 0 | 0 | 0 |  | Vlastní | Indiv | 0 | 0 |  | Práce | Běžná |  |  |  | POL1_1
31 | Pol__0030 | Kaučuková izolace d89x 13 mm | m | 78 |  | 0 |  | 0 |  | 0 | 21 | 0 | 0 | 0 | 0 | 0 |  | Vlastní | Indiv | 0 | 0 |  | Práce | Běžná |  |  |  | POL1_1
|  | (tepelná vodivost 0°C ?=0,036 W/(m*K), (faktor difuzního odporu min. 8.000 µ) : 78,0 |  | 78 | [23 empty] | VV | 0
32 | Pol__0031 | KG potrubí DN150 vnitřní O152 mm | m | 78 |  | 0 |  | 0 |  | 0 | 21 | 0 | 0 | 0 | 0 | 0 |  | Vlastní | Indiv | 0 | 0 |  | Práce | Běžná |  |  |  | POL1_1
33 | Pol__0032 | Těsnící hmota (vodotěsná min. do 0,5 baru) | ks | 2 |  | 0 |  | 0 |  | 0 | 21 | 0 | 0 | 0 | 0 | 0 |  | Vlastní | Indiv | 0 | 0 |  | Práce | Běžná |  |  |  | POL1_1
34 | Pol__0033 | ALU Folie | m2 | 4 |  | 0 |  | 0 |  | 0 | 21 | 0 | 0 | 0 | 0 | 0 |  | Vlastní | Indiv | 0 | 0 |  | Práce | Běžná |  |  |  | POL1_1
35 | Pol__0034 | Kaučuková izolace d89x 19 mm | m | 2 |  | 0 |  | 0 |  | 0 | 21 | 0 | 0 | 0 | 0 | 0 |  | Vlastní | Indiv | 0 | 0 |  | Práce | Běžná |  |  |  | POL1_1
|  | (tepelná vodivost 0°C ?=0,034 W/(m*K), (faktor difuzního odporu min. 10.000 µ) : 2,0 |  | 2 | [23 empty] | VV | 0
36 | Pol__0035 | Instalační kluzné objímky včetně materiálu pro ukotvení + kaučukové závěsy pro potrubí d90 | ks | 2 |  | 0 |  | 0 |  | 0 | 21 | 0 | 0 | 0 | 0 | 0 |  | Vlastní | Indiv | 0 | 0 |  | Práce | Běžná |  |  |  | POL1_1
37 | Pol__0036 | Prostupová nerezová pažnice DN150 | ks | 2 |  | 0 |  | 0 |  | 0 | 21 | 0 | 0 | 0 | 0 | 0 |  | Vlastní | Indiv | 0 | 0 |  | Práce | Běžná |  |  |  | POL1_1
|  | - vnitřní průměr 150 mm : | [25 empty] | VV | 0
|  | - délka výstupů 100 mm : | [25 empty] | VV | 0
|  | - bez příslušenství pro upevnění na stěnu nebo do podlahy : | [25 empty] | VV | 0
|  | 2 |  | 2 | [23 empty] | VV | 0
38 | Pol__0037 | Těsnění 150/92 | ks | 2 |  | 0 |  | 0 |  | 0 | 21 | 0 | 0 | 0 | 0 | 0 |  | Vlastní | Indiv | 0 | 0 |  | Práce | Běžná |  |  |  | POL1_1
|  | - tlaková odolnost min. 5 barů : | [25 empty] | VV | 0
|  | - materiál nerezová ocel V2A (1.4301) : | [25 empty] | VV | 0
|  | - gumová objímka z materiálu SBR, šířka 40/42 mm : | [25 empty] | VV | 0
|  | - těsnění odolává teplotám od -30 do 70 °C : | [25 empty] | VV | 0
|  | 2 |  | 2 | [23 empty] | VV | 0
39 | Pol__0038 | Elektroredukce d90-63 (SDR11, PN16) | ks | 2 |  | 0 |  | 0 |  | 0 | 21 | 0 | 0 | 0 | 0 | 0 |  | Vlastní | Indiv | 0 | 0 |  | Práce | Běžná |  |  |  | POL1_1
40 | Pol__0039 | PVC-U Kulový ventil d63 (DN50) | ks | 2 |  | 0 |  | 0 |  | 0 | 21 | 0 | 0 | 0 | 0 | 0 |  | Vlastní | Indiv | 0 | 0 |  | Práce | Běžná |  |  |  | POL1_1
41 | Pol__0040 | Ostatní příslušenství štětec, pásky, lepidlo…. | kpl | 1 |  | 0 |  | 0 |  | 0 | 21 | 0 | 0 | 0 | 0 | 0 |  | Vlastní | Indiv | 0 | 0 |  | Práce | Běžná |  |  |  | POL1_1
42 | Pol__0041 | Teplonosná kapalina - koncentrát (primární okruh) | l | 675 |  | 0 |  | 0 |  | 0 | 21 | 0 | 0 | 0 | 0 | 0 |  | Vlastní | Indiv | 0 | 0 |  | Práce | Běžná |  |  |  | POL1_1
|  | - směs na bázi monoetylenglykolu (MEG) : | [25 empty] | VV | 0
|  | - obsahuje inhibitory koroze : | [25 empty] | VV | 0
|  | - po naředění s vodou = nezámrznost kapaliny -15°C (ředění 1:2,5) : | [25 empty] | VV | 0
|  | - objem po kulové ventily DN50 na páteři : | [25 empty] | VV | 0
|  | 675,0 |  | 675 | [23 empty] | VV | 0
Díl: | _4 | Realizace propojení vrtů a plnění |  |  |  | 0 |  | 0 |  | 0 |  | 0 |  | 0 |  | 0 |  |  |  |  | 0 | [6 empty] | DIL
43 | Pol__0042 | Výkopové práce pro propojení vrtů a páteřního vedení | m | 115 |  | 0 |  | 0 |  | 0 | 21 | 0 | 0 | 0 | 0 | 0 |  | Vlastní | Indiv | 0 | 0 |  | Práce | Běžná |  |  |  | POL1_1
|  | Výkopové práce pro propojení vrtů a páteřního vedení : | [25 empty] | VV | 0
|  | - šířka 0,8-1,4 m : | [25 empty] | VV | 0
|  | - propojení d40 = hloubka cca 1,1-1,2 m pod finální úrovní terénu/zpevněné plochy : | [25 empty] | VV | 0
|  | - páteřní vedení d90 = hloubka 1,1-1,2 m pod finální úrovní terénu/zpevněné plochy : | [25 empty] | VV | 0
|  | - předpokládaná těžitelnost tř.III : | [25 empty] | VV | 0
|  | - celkem cca 144 m3 : | [25 empty] | VV | 0
|  | Lože + obsyp výkopů : | [25 empty] | VV | 0
|  | - hutněný písek frakce 0/4 mm … nutno hutnit po vrstvách : | [25 empty] | VV | 0
|  | - šířka 0,8-1,4 m : | [25 empty] | VV | 0
|  | - lože výkopu 0,1 m a obsyp 0,21-0,26 m : | [25 empty] | VV | 0
|  | - celkem cca 40 m3 : | [25 empty] | VV | 0
|  | Zásyp výkopů : | [25 empty] | VV | 0
|  | - hutnitelný zásyp do frakce 63 mm bez ostrohranných valounů (případně lze využít i horninovou drť z vrtů) … nutno hutnit po vrstvách : | [25 empty] | VV | 0
|  | - celkem cca 104 m3 : | [25 empty] | VV | 0
|  | Likvidace přebytečného výkopku : | [25 empty] | VV | 0
|  | - celkem cca 40 m3 : | [25 empty] | VV | 0
|  | 115,0 |  | 115 | [23 empty] | VV | 0
44 | Pol__0043 | Propojení d40 - pokládka, svařování potrubí | m | 450 |  | 0 |  | 0 |  | 0 | 21 | 0 | 0 | 0 | 0 | 0 |  | Vlastní | Indiv | 0 | 0 |  | Práce | Běžná |  |  |  | POL1_1
45 | Pol__0044 | Propojení d40 - izolování, vložení do chráničky a utěsnění těsnící hmotou | m | 450 |  | 0 |  | 0 |  | 0 | 21 | 0 | 0 | 0 | 0 | 0 |  | Vlastní | Indiv | 0 | 0 |  | Práce | Běžná |  |  |  | POL1_1
46 | Pol__0045 | Usazení kruhové šachty pro 9 okruhů | kpl | 1 |  | 0 |  | 0 |  | 0 | 21 | 0 | 0 | 0 | 0 | 0 |  | Vlastní | Indiv | 0 | 0 |  | Práce | Běžná |  |  |  | POL1_1
|  | - podsyp - hutněný štěrk frakce 8-16 mm = celkem cca 0,45 m3 : | [25 empty] | VV | 0
|  | - podsyp/obsyp - hutněný písek frakce 0/4 mm … nutno hutnit po vrstvách = celkem cca 3 m3 : | [25 empty] | VV | 0
|  | 1 |  | 1 | [23 empty] | VV | 0
47 | Pol__0046 | Páteř d90 - pokládka a svařování potrubí | m | 78 |  | 0 |  | 0 |  | 0 | 21 | 0 | 0 | 0 | 0 | 0 |  | Vlastní | Indiv | 0 | 0 |  | Práce | Běžná |  |  |  | POL1_1
48 | Pol__0047 | Páteř d90 - izolování, vložení do KG potrubí a utěsnění těsnící hmotou (vnější část) | m | 76 |  | 0 |  | 0 |  | 0 | 21 | 0 | 0 | 0 | 0 | 0 |  | Vlastní | Indiv | 0 | 0 |  | Práce | Běžná |  |  |  | POL1_1
49 | Pol__0048 | Páteř d90 - izolování, závěsy a instalační objímky (vnitřní část) | m | 2 |  | 0 |  | 0 |  | 0 | 21 | 0 | 0 | 0 | 0 | 0 |  | Vlastní | Indiv | 0 | 0 |  | Práce | Běžná |  |  |  | POL1_1
50 | Pol__0049 | Montáž prostupů | ks | 2 |  | 0 |  | 0 |  | 0 | 21 | 0 | 0 | 0 | 0 | 0 |  | Vlastní | Indiv | 0 | 0 |  | Práce | Běžná |  |  |  | POL1_1
51 | Pol__0050 | Montáž PVC-U kulového ventilu d63 (DN50) | ks | 2 |  | 0 |  | 0 |  | 0 | 21 | 0 | 0 | 0 | 0 | 0 |  | Vlastní | Indiv | 0 | 0 |  | Práce | Běžná |  |  |  | POL1_1
52 | Pol__0051 | Tlaková zkouška celého systému (3 fáze) | kpl | 1 |  | 0 |  | 0 |  | 0 | 21 | 0 | 0 | 0 | 0 | 0 |  | Vlastní | Indiv | 0 | 0 |  | Práce | Běžná |  |  |  | POL1_1
53 | Pol__0052 | Proplach, plnění a částečné odvzdušnění primárního okruhu teplonosnou kapalinou (po kulové ventily DN50) | l | 675 |  | 0 |  | 0 |  | 0 | 21 | 0 | 0 | 0 | 0 | 0 |  | Vlastní | Indiv | 0 | 0 |  | Práce | Běžná |  |  |  | POL1_1
54 | Pol__0053 | Regulace průtoků pro jednotlivé vrty | ks | 9 |  | 0 |  | 0 |  | 0 | 21 | 0 | 0 | 0 | 0 | 0 |  | Vlastní | Indiv | 0 | 0 |  | Práce | Běžná |  |  |  | POL1_1
[26 empty] | 12 | 21 | DPH
| Celkem |  |  |  |  | 0 | [19 empty] | 0 | 0 | SUM
Poznámky uchazeče k zadání
POPUZIV
END
Note on S6: Jedná se o informaci, zda se jedná o položku, která je do rozpočtu zadána z cenové soustavy RTS, nebo vlastní.
Note on T6: Jedná se o název CÚ, která je zadána u položky rozpočtu

## IO 251 IO 251 Pol
Položkový rozpočet | [27 empty] | #TypZaznamu#
S: | SM24008 | NOVOSTAVBA VÝJEZDOVÉ ZÁKLADNY ZZS JmK, p.o. v BŘECLAVI | [25 empty] | STA
O: | IO 251 | Chodníky | [22 empty] | STA |  |  | OBJ
R: | IO 251 | Chodníky | [25 empty] | ROZ
P.č. | Číslo položky | Název položky | MJ | Množství | Cena / MJ | Celkem | Dodávka | Dodávka celk. | Montáž | Montáž celk. | DPH | Cena s DPH | Hmotnost / MJ | Hmotnost celk.(t) | Dem. hmotnost / MJ | Dem. hmotnost celk.(t) | Ceník | Cen. soustava / platnost | Cenová úroveň | Nhod / MJ | Nhod celk. | Dodavatel | Typ položky | Stav položky
Díl: | 1 | Zemní práce |  |  |  | 0 |  | 0 |  | 0 |  | 0 |  | 0 |  | 0 |  |  |  |  | 0 | [6 empty] | DIL
1 | 181951112 | Úprava pláně v hornině třídy těžitelnosti I skupiny 1 až 3 se zhutněním strojně | m2 | 421.44 |  | 0 |  | 0 |  | 0 | 21 | 0 | 0 | 0 | 0 | 0 |  | URS | ÚRS 24 02 | 0 | 0 |  | Práce | Běžná |  |  |  | POL1_1
|  | ch1 * 1,2 : | [25 empty] | VV | 0
|  | 421,44 |  | 421.44 | [23 empty] | VV | 0
Díl: | 2 | Zakládání |  |  |  | 0 |  | 0 |  | 0 |  | 0 |  | 0.24 |  | 0 |  |  |  |  | 0 | [6 empty] | DIL
2 | 213141111 | Zřízení vrstvy z geotextilie v rovině nebo ve sklonu do 1:5 š do 3 m | m2 | 421.44 |  | 0 |  | 0 |  | 0 | 21 | 0 | 0.0001 | 0.04 | 0 | 0 |  | URS | ÚRS 24 02 | 0 | 0 |  | Práce | Běžná |  |  |  | POL1_1
|  | ch1 * 1,2 : | [25 empty] | VV | 0
|  | 421,44 |  | 421.44 | [23 empty] | VV | 0
3 | 69311070 | geotextilie netkaná separační, ochranná, filtrační, drenážní PP 400g/m2 | m2 | 499.19 |  | 0 |  | 0 |  | 0 | 21 | 0 | 0.0004 | 0.2 | 0 | 0 |  | URS | ÚRS 24 02 | 0 | 0 |  | Specifikace | Běžná |  |  |  | POL3_0
|  | 421,44*1,1845 'Přepočtené koeficientem množství : | [25 empty] | VV | 0
|  | 499,19 |  | 499.19 | [23 empty] | VV | 0
Díl: | 5 | Komunikace pozemní |  |  |  | 0 |  | 0 |  | 0 |  | 0 |  | 194.75 |  | 0 |  |  |  |  | 0 | [6 empty] | DIL
4 | 564851111 | Podklad ze štěrkodrtě ŠD plochy přes 100 m2 tl 150 mm | m2 | 343.2 |  | 0 |  | 0 |  | 0 | 21 | 0 | 0.345 | 118.4 | 0 | 0 |  | URS | ÚRS 24 02 | 0 | 0 |  | Práce | Běžná |  |  |  | POL1_1
|  | "kamenivo drcené, frakce 0-32 " : | [25 empty] | VV | 0
|  | ch1 : | [25 empty] | VV | 0
|  | 343,2 |  | 343.2 | [23 empty] | VV | 0
5 | 596211113 | Kladení zámkové dlažby komunikací pro pěší ručně tl 60 mm skupiny A pl přes 300 m2 | m2 | 343.2 |  | 0 |  | 0 |  | 0 | 21 | 0 | 0.08922 | 30.62 | 0 | 0 |  | URS | ÚRS 24 02 | 0 | 0 |  | Práce | Běžná |  |  |  | POL1_1
|  | "plochy pro pěší" : | [25 empty] | VV | 0
|  | 343,2 : | [25 empty] | VV | 0
|  | 343,2 |  | 343.2 | [23 empty] | VV | 0
6 | 59245021 | dlažba skladebná betonová 200x200mm tl 60mm přírodní | m2 | 346.432 |  | 0 |  | 0 |  | 0 | 21 | 0 | 0.132 | 45.73 | 0 | 0 |  | URS | ÚRS 24 02 | 0 | 0 |  | Specifikace | Běžná |  |  |  | POL3_0
|  | 343,2*1,01 'Přepočtené koeficientem množství : | [25 empty] | VV | 0
|  | 346,432 |  | 346.432 | [23 empty] | VV | 0
Díl: | 9 | Ostatní konstrukce a práce, bourání |  |  |  | 0 |  | 0 |  | 0 |  | 0 |  | 30.98 |  | 0 |  |  |  |  | 0 | [6 empty] | DIL
7 | 916231212 | Osazení chodníkového obrubníku betonového stojatého bez boční opěry do lože z betonu prostého | m | 202.2 |  | 0 |  | 0 |  | 0 | 21 | 0 | 0.09599 | 19.41 | 0 | 0 |  | URS | ÚRS 24 02 | 0 | 0 |  | Práce | Běžná |  |  |  | POL1_1
|  | "plochy pro pěší" : | [25 empty] | VV | 0
|  | 202,2 : | [25 empty] | VV | 0
|  | 202,2 |  | 202.2 | [23 empty] | VV | 0
8 | 59217017 | obrubník betonový chodníkový 1000x100x250mm | m | 206.244 |  | 0 |  | 0 |  | 0 | 21 | 0 | 0.05612 | 11.57 | 0 | 0 |  | URS | ÚRS 24 02 | 0 | 0 |  | Specifikace | Běžná |  |  |  | POL3_0
|  | 202,2*1,02 'Přepočtené koeficientem množství : | [25 empty] | VV | 0
|  | 206,244 |  | 206.244 | [23 empty] | VV | 0
Díl: | 998 | Přesun hmot |  |  |  | 0 |  | 0 |  | 0 |  | 0 |  | 0 |  | 0 |  |  |  |  | 0 | [6 empty] | DIL
9 | 998223011 | Přesun hmot pro pozemní komunikace s krytem dlážděným | t | 225.98 |  | 0 |  | 0 |  | 0 | 21 | 0 | 0 | 0 | 0 | 0 |  | URS | ÚRS 24 02 | 0 | 0 |  | Práce | Běžná |  |  |  | POL1_1
[26 empty] | 12 | 21 | DPH
| Celkem |  |  |  |  | 0 | [19 empty] | 0 | 0 | SUM
Poznámky uchazeče k zadání
POPUZIV
END
Note on S6: Jedná se o informaci, zda se jedná o položku, která je do rozpočtu zadána z cenové soustavy RTS, nebo vlastní.
Note on T6: Jedná se o název CÚ, která je zadána u položky rozpočtu

## IO 251 IO 251.1 Pol
Položkový rozpočet | [27 empty] | #TypZaznamu#
S: | SM24008 | NOVOSTAVBA VÝJEZDOVÉ ZÁKLADNY ZZS JmK, p.o. v BŘECLAVI | [25 empty] | STA
O: | IO 251 | Chodníky | [22 empty] | STA |  |  | OBJ
R: | IO 251.1 | Chodníky na pozemku p.č. 4428 | [25 empty] | ROZ
P.č. | Číslo položky | Název položky | MJ | Množství | Cena / MJ | Celkem | Dodávka | Dodávka celk. | Montáž | Montáž celk. | DPH | Cena s DPH | Hmotnost / MJ | Hmotnost celk.(t) | Dem. hmotnost / MJ | Dem. hmotnost celk.(t) | Ceník | Cen. soustava / platnost | Cenová úroveň | Nhod / MJ | Nhod celk. | Dodavatel | Typ položky | Stav položky
Díl: | 1 | Zemní práce |  |  |  | 0 |  | 0 |  | 0 |  | 0 |  | 0 |  | 0 |  |  |  |  | 0 | [6 empty] | DIL
1 | 181951112 | Úprava pláně v hornině třídy těžitelnosti I skupiny 1 až 3 se zhutněním strojně | m2 | 44 |  | 0 |  | 0 |  | 0 | 21 | 0 | 0 | 0 | 0 | 0 |  | URS | ÚRS 24 02 | 0 | 0 |  | Práce | Běžná |  |  |  | POL1_1
Díl: | 2 | Zakládání |  |  |  | 0 |  | 0 |  | 0 |  | 0 |  | 0.02 |  | 0 |  |  |  |  | 0 | [6 empty] | DIL
2 | 213141111 | Zřízení vrstvy z geotextilie v rovině nebo ve sklonu do 1:5 š do 3 m | m2 | 44 |  | 0 |  | 0 |  | 0 | 21 | 0 | 0.0001 | 0 | 0 | 0 |  | URS | ÚRS 24 02 | 0 | 0 |  | Práce | Běžná |  |  |  | POL1_1
3 | 69311070 | geotextilie netkaná separační, ochranná, filtrační, drenážní PP 400g/m2 | m2 | 44 |  | 0 |  | 0 |  | 0 | 21 | 0 | 0.0004 | 0.02 | 0 | 0 |  | URS | ÚRS 24 02 | 0 | 0 |  | Specifikace | Běžná |  |  |  | POL3_0
Díl: | 5 | Komunikace pozemní |  |  |  | 0 |  | 0 |  | 0 |  | 0 |  | 25.05 |  | 0 |  |  |  |  | 0 | [6 empty] | DIL
4 | 564851111 | Podklad ze štěrkodrtě ŠD plochy přes 100 m2 tl 150 mm | m2 | 44 |  | 0 |  | 0 |  | 0 | 21 | 0 | 0.345 | 15.18 | 0 | 0 |  | URS | ÚRS 24 02 | 0 | 0 |  | Práce | Běžná |  |  |  | POL1_1
5 | 596211113 | Kladení zámkové dlažby komunikací pro pěší ručně tl 60 mm skupiny A pl přes 300 m2 | m2 | 44 |  | 0 |  | 0 |  | 0 | 21 | 0 | 0.08922 | 3.93 | 0 | 0 |  | URS | ÚRS 24 02 | 0 | 0 |  | Práce | Běžná |  |  |  | POL1_1
6 | 59245021 | dlažba skladebná betonová 200x200mm tl 60mm přírodní | m2 | 45 |  | 0 |  | 0 |  | 0 | 21 | 0 | 0.132 | 5.94 | 0 | 0 |  | URS | ÚRS 24 02 | 0 | 0 |  | Specifikace | Běžná |  |  |  | POL3_0
Díl: | 9 | Ostatní konstrukce a práce, bourání |  |  |  | 0 |  | 0 |  | 0 |  | 0 |  | 3.31 |  | 0 |  |  |  |  | 0 | [6 empty] | DIL
7 | 916231212 | Osazení chodníkového obrubníku betonového stojatého bez boční opěry do lože z betonu prostého | m | 21.7 |  | 0 |  | 0 |  | 0 | 21 | 0 | 0.09599 | 2.08 | 0 | 0 |  | URS | ÚRS 24 02 | 0 | 0 |  | Práce | Běžná |  |  |  | POL1_1
8 | 59217017 | obrubník betonový chodníkový 1000x100x250mm | m | 22 |  | 0 |  | 0 |  | 0 | 21 | 0 | 0.05612 | 1.23 | 0 | 0 |  | URS | ÚRS 24 02 | 0 | 0 |  | Specifikace | Běžná |  |  |  | POL3_0
Díl: | 998 | Přesun hmot |  |  |  | 0 |  | 0 |  | 0 |  | 0 |  | 0 |  | 0 |  |  |  |  | 0 | [6 empty] | DIL
9 | 998223011 | Přesun hmot pro pozemní komunikace s krytem dlážděným | t | 28.35 |  | 0 |  | 0 |  | 0 | 21 | 0 | 0 | 0 | 0 | 0 |  | URS | ÚRS 24 02 | 0 | 0 |  | Práce | Běžná |  |  |  | POL1_1
[26 empty] | 12 | 21 | DPH
| Celkem |  |  |  |  | 0 | [19 empty] | 0 | 0 | SUM
Poznámky uchazeče k zadání
POPUZIV
END
Note on S6: Jedná se o informaci, zda se jedná o položku, která je do rozpočtu zadána z cenové soustavy RTS, nebo vlastní.
Note on T6: Jedná se o název CÚ, která je zadána u položky rozpočtu

## IO 251 IO 251.2 Pol
Položkový rozpočet | [27 empty] | #TypZaznamu#
S: | SM24008 | NOVOSTAVBA VÝJEZDOVÉ ZÁKLADNY ZZS JmK, p.o. v BŘECLAVI | [25 empty] | STA
O: | IO 251 | Chodníky | [22 empty] | STA |  |  | OBJ
R: | IO 251.2 | Chodníky na pozemku p.č. 3656/23 | [25 empty] | ROZ
P.č. | Číslo položky | Název položky | MJ | Množství | Cena / MJ | Celkem | Dodávka | Dodávka celk. | Montáž | Montáž celk. | DPH | Cena s DPH | Hmotnost / MJ | Hmotnost celk.(t) | Dem. hmotnost / MJ | Dem. hmotnost celk.(t) | Ceník | Cen. soustava / platnost | Cenová úroveň | Nhod / MJ | Nhod celk. | Dodavatel | Typ položky | Stav položky
Díl: | 1 | Zemní práce |  |  |  | 0 |  | 0 |  | 0 |  | 0 |  | 0 |  | 0 |  |  |  |  | 0 | [6 empty] | DIL
1 | 181951112 | Úprava pláně v hornině třídy těžitelnosti I skupiny 1 až 3 se zhutněním strojně | m2 | 4 |  | 0 |  | 0 |  | 0 | 21 | 0 | 0 | 0 | 0 | 0 |  | URS | ÚRS 24 02 | 0 | 0 |  | Práce | Běžná |  |  |  | POL1_1
Díl: | 2 | Zakládání |  |  |  | 0 |  | 0 |  | 0 |  | 0 |  | 0 |  | 0 |  |  |  |  | 0 | [6 empty] | DIL
2 | 213141111 | Zřízení vrstvy z geotextilie v rovině nebo ve sklonu do 1:5 š do 3 m | m2 | 4 |  | 0 |  | 0 |  | 0 | 21 | 0 | 0.0001 | 0 | 0 | 0 |  | URS | ÚRS 24 02 | 0 | 0 |  | Práce | Běžná |  |  |  | POL1_1
3 | 69311070 | geotextilie netkaná separační, ochranná, filtrační, drenážní PP 400g/m2 | m2 | 4 |  | 0 |  | 0 |  | 0 | 21 | 0 | 0.0004 | 0 | 0 | 0 |  | URS | ÚRS 24 02 | 0 | 0 |  | Specifikace | Běžná |  |  |  | POL3_0
Díl: | 5 | Komunikace pozemní |  |  |  | 0 |  | 0 |  | 0 |  | 0 |  | 2.28 |  | 0 |  |  |  |  | 0 | [6 empty] | DIL
4 | 564851111 | Podklad ze štěrkodrtě ŠD plochy přes 100 m2 tl 150 mm | m2 | 4 |  | 0 |  | 0 |  | 0 | 21 | 0 | 0.345 | 1.38 | 0 | 0 |  | URS | ÚRS 24 02 | 0 | 0 |  | Práce | Běžná |  |  |  | POL1_1
5 | 596211113 | Kladení zámkové dlažby komunikací pro pěší ručně tl 60 mm skupiny A pl přes 300 m2 | m2 | 4 |  | 0 |  | 0 |  | 0 | 21 | 0 | 0.08922 | 0.36 | 0 | 0 |  | URS | ÚRS 24 02 | 0 | 0 |  | Práce | Běžná |  |  |  | POL1_1
6 | 59245021 | dlažba skladebná betonová 200x200mm tl 60mm přírodní | m2 | 4.1 |  | 0 |  | 0 |  | 0 | 21 | 0 | 0.132 | 0.54 | 0 | 0 |  | URS | ÚRS 24 02 | 0 | 0 |  | Specifikace | Běžná |  |  |  | POL3_0
Díl: | 998 | Přesun hmot |  |  |  | 0 |  | 0 |  | 0 |  | 0 |  | 0 |  | 0 |  |  |  |  | 0 | [6 empty] | DIL
7 | 998223011 | Přesun hmot pro pozemní komunikace s krytem dlážděným | t | 2.27 |  | 0 |  | 0 |  | 0 | 21 | 0 | 0 | 0 | 0 | 0 |  | URS | ÚRS 24 02 | 0 | 0 |  | Práce | Běžná |  |  |  | POL1_1
[26 empty] | 12 | 21 | DPH
| Celkem |  |  |  |  | 0 | [19 empty] | 0 | 0 | SUM
Poznámky uchazeče k zadání
POPUZIV
END
Note on S6: Jedná se o informaci, zda se jedná o položku, která je do rozpočtu zadána z cenové soustavy RTS, nebo vlastní.
Note on T6: Jedná se o název CÚ, která je zadána u položky rozpočtu

## IO 252 IO 252 Pol
Položkový rozpočet | [27 empty] | #TypZaznamu#
S: | SM24008 | NOVOSTAVBA VÝJEZDOVÉ ZÁKLADNY ZZS JmK, p.o. v BŘECLAVI | [25 empty] | STA
O: | IO 252 | Areálové komunikace | [22 empty] | STA |  |  | OBJ
R: | IO 252 | Areálové komunikace | [25 empty] | ROZ
P.č. | Číslo položky | Název položky | MJ | Množství | Cena / MJ | Celkem | Dodávka | Dodávka celk. | Montáž | Montáž celk. | DPH | Cena s DPH | Hmotnost / MJ | Hmotnost celk.(t) | Dem. hmotnost / MJ | Dem. hmotnost celk.(t) | Ceník | Cen. soustava / platnost | Cenová úroveň | Nhod / MJ | Nhod celk. | Dodavatel | Typ položky | Stav položky
Díl: | 1 | Zemní práce |  |  |  | 0 |  | 0 |  | 0 |  | 0 |  | 0.05 |  | 74.4 |  |  |  |  | 0 | [6 empty] | DIL
1 | 113106187 | Rozebrání dlažeb vozovek ze zámkové dlažby s ložem z kameniva strojně pl do 50 m2 | m2 | 26.7 |  | 0 |  | 0 |  | 0 | 21 | 0 | 0 | 0 | 0.295 | 7.88 |  | URS | ÚRS 24 02 | 0 | 0 |  | Práce | Běžná |  |  |  | POL1_1
|  | "stávající sjezd " : | [25 empty] | VV | 0
|  | 26,7 : | [25 empty] | VV | 0
|  | 26,7 |  | 26.7 | [23 empty] | VV | 0
2 | 113107161 | Odstranění podkladu z kameniva drceného tl do 100 mm strojně pl přes 50 do 200 m2 | m2 | 87.4 |  | 0 |  | 0 |  | 0 | 21 | 0 | 0 | 0 | 0.17 | 14.86 |  | URS | ÚRS 24 02 | 0 | 0 |  | Práce | Běžná |  |  |  | POL1_1
|  | "sjezd z místní komunikace a stávající chodník" : | [25 empty] | VV | 0
|  | sjezd : | [25 empty] | VV | 0
|  | 87,4 |  | 87.4 | [23 empty] | VV | 0
3 | 113107162 | Odstranění podkladu z kameniva drceného tl přes 100 do 200 mm strojně pl přes 50 do 200 m2 | m2 | 87.4 |  | 0 |  | 0 |  | 0 | 21 | 0 | 0 | 0 | 0.29 | 25.35 |  | URS | ÚRS 24 02 | 0 | 0 |  | Práce | Běžná |  |  |  | POL1_1
|  | "sjezd z místní komunikace a stávající chodník" : | [25 empty] | VV | 0
|  | sjezd : | [25 empty] | VV | 0
|  | 87,4 |  | 87.4 | [23 empty] | VV | 0
4 | 113107342 | Odstranění podkladu živičného tl přes 50 do 100 mm strojně pl do 50 m2 | m2 | 60.7 |  | 0 |  | 0 |  | 0 | 21 | 0 | 0 | 0 | 0.22 | 13.35 |  | URS | ÚRS 24 02 | 0 | 0 |  | Práce | Běžná |  |  |  | POL1_1
|  | "sjezd z místní komunikace a stávající chodník" : | [25 empty] | VV | 0
|  | sjezd-26,7 : | [25 empty] | VV | 0
|  | 60,7 |  | 60.7 | [23 empty] | VV | 0
5 | 113202111 | Vytrhání obrub krajníků obrubníků stojatých | m | 63.2 |  | 0 |  | 0 |  | 0 | 21 | 0 | 0 | 0 | 0.205 | 12.96 |  | URS | ÚRS 24 02 | 0 | 0 |  | Práce | Běžná |  |  |  | POL1_1
|  | "sjezd z místní komunikace a stávající chodník" : | [25 empty] | VV | 0
|  | 28,0*2 + 7,2 : | [25 empty] | VV | 0
|  | 63,2 |  | 63.2 | [23 empty] | VV | 0
6 | 121151123 | Sejmutí ornice plochy přes 500 m2 tl vrstvy do 200 mm strojně | m2 | 3050 |  | 0 |  | 0 |  | 0 | 21 | 0 | 0 | 0 | 0 | 0 |  | URS | ÚRS 24 02 | 0 | 0 |  | Práce | Běžná |  |  |  | POL1_1
|  | "nevhodná zemina, tl. 0,2 m" : | [25 empty] | VV | 0
|  | 3050 : | [25 empty] | VV | 0
|  | 3050 |  | 3050 | [23 empty] | VV | 0
7 | 122252203 | Odkopávky a prokopávky nezapažené pro silnice a dálnice v hornině třídy těžitelnosti I objem do 100 m3 strojně | m3 | 25 |  | 0 |  | 0 |  | 0 | 21 | 0 | 0 | 0 | 0 | 0 |  | URS | ÚRS 24 02 | 0 | 0 |  | Práce | Běžná |  |  |  | POL1_1
|  | 25 : | [25 empty] | VV | 0
|  | 25 |  | 25 | [23 empty] | VV | 0
8 | 162751117 | Vodorovné přemístění přes 9 000 do 10000 m výkopku/sypaniny z horniny třídy těžitelnosti I skupiny 1 až 3 | m3 | 635 |  | 0 |  | 0 |  | 0 | 21 | 0 | 0 | 0 | 0 | 0 |  | URS | ÚRS 24 02 | 0 | 0 |  | Práce | Běžná |  |  |  | POL1_1
|  | "nevhodná zemina, tl. 0,2 m" : | [25 empty] | VV | 0
|  | 3050 * 0,2 + 25 : | [25 empty] | VV | 0
|  | 635 |  | 635 | [23 empty] | VV | 0
9 | 171103202/R0 | Nákup a dovoz vhodné soudržné zeminy do silničních násypů | m3 | 1434 |  | 0 |  | 0 |  | 0 | 21 | 0 | 0 | 0 | 0 | 0 |  | Vlastní | Indiv | 0 | 0 |  | Práce | Běžná |  |  |  | POL1_1
10 | 171103202/R1 | Nákup a dovoz recyklované zeminy (náhrada ornice) | m3 | 214.5 |  | 0 |  | 0 |  | 0 | 21 | 0 | 0 | 0 | 0 | 0 |  | Vlastní | Indiv | 0 | 0 |  | Práce | Běžná |  |  |  | POL1_1
|  | "okolní terén, tl. 0,1 m" : | [25 empty] | VV | 0
|  | (terén1+terén2) * 0,1 : | [25 empty] | VV | 0
|  | 214,5 |  | 214.5 | [23 empty] | VV | 0
11 | 171151103 | Uložení sypaniny z hornin soudržných do násypů zhutněných strojně | m3 | 1434 |  | 0 |  | 0 |  | 0 | 21 | 0 | 0 | 0 | 0 | 0 |  | URS | ÚRS 24 02 | 0 | 0 |  | Práce | Běžná |  |  |  | POL1_1
12 | 171201231 | Poplatek za uložení zeminy a kamení na recyklační skládce (skládkovné) kód odpadu 17 05 04 | t | 1143 |  | 0 |  | 0 |  | 0 | 21 | 0 | 0 | 0 | 0 | 0 |  | URS | ÚRS 24 02 | 0 | 0 |  | Práce | Běžná |  |  |  | POL1_1
|  | "nevhodná zemina, tl. 0,2 m" : | [25 empty] | VV | 0
|  | (3050 * 0,2 + 25) * 1,8 : | [25 empty] | VV | 0
|  | 1143 |  | 1143 | [23 empty] | VV | 0
13 | 181351113 | Rozprostření ornice tl vrstvy do 200 mm pl přes 500 m2 v rovině nebo ve svahu do 1:5 strojně | m2 | 1307 |  | 0 |  | 0 |  | 0 | 21 | 0 | 0 | 0 | 0 | 0 |  | URS | ÚRS 24 02 | 0 | 0 |  | Práce | Běžná |  |  |  | POL1_1
|  | terén2 : | [25 empty] | VV | 0
|  | 1307 |  | 1307 | [23 empty] | VV | 0
14 | 181411123 | Založení lučního trávníku výsevem pl do 1000 m2 ve svahu přes 1:2 do 1:1 | m2 | 838 |  | 0 |  | 0 |  | 0 | 21 | 0 | 0 | 0 | 0 | 0 |  | URS | ÚRS 24 02 | 0 | 0 |  | Práce | Běžná |  |  |  | POL1_1
|  | "okolní terén" : | [25 empty] | VV | 0
|  | 210+628 : | [25 empty] | VV | 0
|  | 838 |  | 838 | [23 empty] | VV | 0
15 | 00572474 | osivo směs travní krajinná-svahová | kg | 16.76 |  | 0 |  | 0 |  | 0 | 21 | 0 | 0.001 | 0.02 | 0 | 0 |  | URS | ÚRS 24 02 | 0 | 0 |  | Specifikace | Běžná |  |  |  | POL3_0
|  | 838*0,02 'Přepočtené koeficientem množství : | [25 empty] | VV | 0
|  | 16,76 |  | 16.76 | [23 empty] | VV | 0
16 | 181451121 | Založení lučního trávníku výsevem pl přes 1000 m2 v rovině a ve svahu do 1:5 | m2 | 1307 |  | 0 |  | 0 |  | 0 | 21 | 0 | 0 | 0 | 0 | 0 |  | URS | ÚRS 24 02 | 0 | 0 |  | Práce | Běžná |  |  |  | POL1_1
|  | "okolní terén" : | [25 empty] | VV | 0
|  | 2145 - terén1 : | [25 empty] | VV | 0
|  | 1307 |  | 1307 | [23 empty] | VV | 0
17 | 00572472 | osivo směs travní krajinná-rovinná | kg | 26.14 |  | 0 |  | 0 |  | 0 | 21 | 0 | 0.001 | 0.03 | 0 | 0 |  | URS | ÚRS 24 02 | 0 | 0 |  | Specifikace | Běžná |  |  |  | POL3_0
|  | 1307*0,02 'Přepočtené koeficientem množství : | [25 empty] | VV | 0
|  | 26,14 |  | 26.14 | [23 empty] | VV | 0
18 | 181951111 | Úprava pláně v hornině třídy těžitelnosti I skupiny 1 až 3 bez zhutnění strojně | m2 | 1307 |  | 0 |  | 0 |  | 0 | 21 | 0 | 0 | 0 | 0 | 0 |  | URS | ÚRS 24 02 | 0 | 0 |  | Práce | Běžná |  |  |  | POL1_1
|  | terén2 : | [25 empty] | VV | 0
|  | 1307 |  | 1307 | [23 empty] | VV | 0
19 | 181951112 | Úprava pláně v hornině třídy těžitelnosti I skupiny 1 až 3 se zhutněním strojně | m2 | 2284.2 |  | 0 |  | 0 |  | 0 | 21 | 0 | 0 | 0 | 0 | 0 |  | URS | ÚRS 24 02 | 0 | 0 |  | Práce | Běžná |  |  |  | POL1_1
|  | asf_pl*1,05 + 103,3*0,5 + sjezd : | [25 empty] | VV | 0
|  | 2284,20 |  | 2284.2 | [23 empty] | VV | 0
20 | 182151111 | Svahování v zářezech v hornině třídy těžitelnosti I skupiny 1 až 3 strojně | m2 | 247 |  | 0 |  | 0 |  | 0 | 21 | 0 | 0 | 0 | 0 | 0 |  | URS | ÚRS 24 02 | 0 | 0 |  | Práce | Běžná |  |  |  | POL1_1
|  | "založení komunikace" : | [25 empty] | VV | 0
|  | 37 : | [25 empty] | VV | 0
|  | "okolní terén" : | [25 empty] | VV | 0
|  | terén1-628 : | [25 empty] | VV | 0
|  | 247 |  | 247 | [23 empty] | VV | 0
21 | 182251101 | Svahování násypů strojně | m2 | 628 |  | 0 |  | 0 |  | 0 | 21 | 0 | 0 | 0 | 0 | 0 |  | URS | ÚRS 24 02 | 0 | 0 |  | Práce | Běžná |  |  |  | POL1_1
|  | "okolní terén" : | [25 empty] | VV | 0
|  | 628 : | [25 empty] | VV | 0
|  | 628 |  | 628 | [23 empty] | VV | 0
22 | 182351133 | Rozprostření ornice pl přes 500 m2 ve svahu přes 1:5 tl vrstvy do 200 mm strojně | m2 | 838 |  | 0 |  | 0 |  | 0 | 21 | 0 | 0 | 0 | 0 | 0 |  | URS | ÚRS 24 02 | 0 | 0 |  | Práce | Běžná |  |  |  | POL1_1
|  | terén1 : | [25 empty] | VV | 0
|  | 838 |  | 838 | [23 empty] | VV | 0
Díl: | 2 | Zakládání |  |  |  | 0 |  | 0 |  | 0 |  | 0 |  | 57.5 |  | 0 |  |  |  |  | 0 | [6 empty] | DIL
23 | 211971121 | Zřízení opláštění žeber nebo trativodů geotextilií v rýze nebo zářezu sklonu přes 1:2 š do 2,5 m | m2 | 205 |  | 0 |  | 0 |  | 0 | 21 | 0 | 0.00031 | 0.06 | 0 | 0 |  | URS | ÚRS 24 02 | 0 | 0 |  | Práce | Běžná |  |  |  | POL1_1
|  | 205,0*1,0 : | [25 empty] | VV | 0
|  | 205 |  | 205 | [23 empty] | VV | 0
24 | 69311070 | geotextilie netkaná separační, ochranná, filtrační, drenážní PP 400g/m2 | m2 | 205 |  | 0 |  | 0 |  | 0 | 21 | 0 | 0.0004 | 0.08 | 0 | 0 |  | URS | ÚRS 24 02 | 0 | 0 |  | Specifikace | Běžná |  |  |  | POL3_0
25 | 212752112 | Trativod z drenážních trubek korugovaných PE-HD SN 4 perforace 220° včetně lože otevřený výkop DN 150 pro liniové stavby | m | 205 |  | 0 |  | 0 |  | 0 | 21 | 0 | 0.27378 | 56.12 | 0 | 0 |  | URS | ÚRS 24 02 | 0 | 0 |  | Práce | Běžná |  |  |  | POL1_1
26 | 213141112 | Zřízení vrstvy z geotextilie v rovině nebo ve sklonu do 1:5 š přes 3 do 6 m | m2 | 2288.57 |  | 0 |  | 0 |  | 0 | 21 | 0 | 0.00014 | 0.32 | 0 | 0 |  | URS | ÚRS 24 02 | 0 | 0 |  | Práce | Běžná |  |  |  | POL1_1
|  | asf_pl*1,05 + 103,3*0,5 + sjezd*1,05 : | [25 empty] | VV | 0
|  | 2288,57 |  | 2288.57 | [23 empty] | VV | 0
27 | 69311070 | geotextilie netkaná separační, ochranná, filtrační, drenážní PP 400g/m2 | m2 | 2288.57 |  | 0 |  | 0 |  | 0 | 21 | 0 | 0.0004 | 0.92 | 0 | 0 |  | URS | ÚRS 24 02 | 0 | 0 |  | Specifikace | Běžná |  |  |  | POL3_0
Díl: | 4 | Vodorovné konstrukce |  |  |  | 0 |  | 0 |  | 0 |  | 0 |  | 10.52 |  | 0 |  |  |  |  | 0 | [6 empty] | DIL
28 | 452311141 | Podkladní desky z betonu prostého bez zvýšených nároků na prostředí tř. C 16/20 otevřený výkop | m3 | 4.572 |  | 0 |  | 0 |  | 0 | 21 | 0 | 2.301 | 10.52 | 0 | 0 |  | URS | ÚRS 24 02 | 0 | 0 |  | Práce | Běžná |  |  |  | POL1_1
|  | 1,2*0,08 * 24 : | [25 empty] | VV | 0
|  | 1,8*1,8*0,1 * 7 : | [25 empty] | VV | 0
|  | 4,572 |  | 4.57 | [23 empty] | VV | 0
Díl: | 5 | Komunikace pozemní |  |  |  | 0 |  | 0 |  | 0 |  | 0 |  | 0 |  | 0 |  |  |  |  | 0 | [6 empty] | DIL
29 | 564851111 | Podklad ze štěrkodrtě ŠD plochy přes 100 m2 tl 150 mm | m2 | 4408 |  | 0 |  | 0 |  | 0 | 21 | 0 | 0 | 0 | 0 | 0 |  | URS | ÚRS 24 02 | 0 | 0 |  | Práce | Běžná |  |  |  | POL1_1
|  | "frakce 0-32" : | [25 empty] | VV | 0
|  | asf_pl*1,05 + přídlažba : 2204,0 |  | 2204 | [23 empty] | VV | 0
|  | "frakce 0-63" : | [25 empty] | VV | 0
|  | asf_pl*1,05 + přídlažba : 2204,0 |  | 2204 | [23 empty] | VV | 0
30 | 565135111 | Asfaltový beton vrstva podkladní ACP 16 (obalované kamenivo OKS) tl 50 mm š do 3 m | m2 | 2043 |  | 0 |  | 0 |  | 0 | 21 | 0 | 0 | 0 | 0 | 0 |  | URS | ÚRS 24 02 | 0 | 0 |  | Práce | Běžná |  |  |  | POL1_1
|  | "komunikace včetně vjezdu z místní komunikace" : | [25 empty] | VV | 0
|  | 2046,0 : | [25 empty] | VV | 0
|  | 2043,0 |  | 2043 | [23 empty] | VV | 0
31 | 573111113 | Postřik živičný infiltrační s posypem z asfaltu množství 1,5 kg/m2 | m2 | 2043 |  | 0 |  | 0 |  | 0 | 21 | 0 | 0 | 0 | 0 | 0 |  | URS | ÚRS 24 02 | 0 | 0 |  | Práce | Běžná |  |  |  | POL1_1
|  | asf_pl : | [25 empty] | VV | 0
|  | 2043,0 |  | 2043 | [23 empty] | VV | 0
32 | 573231106 | Postřik živičný spojovací ze silniční emulze v množství 0,30 kg/m2 | m2 | 2043 |  | 0 |  | 0 |  | 0 | 21 | 0 | 0 | 0 | 0 | 0 |  | URS | ÚRS 24 02 | 0 | 0 |  | Práce | Běžná |  |  |  | POL1_1
|  | asf_pl : | [25 empty] | VV | 0
|  | 2043,0 |  | 2043 | [23 empty] | VV | 0
33 | 577134131 | Asfaltový beton vrstva obrusná ACO 11 (ABS) tl 40 mm š do 3 m z modifikovaného asfaltu | m2 | 2043 |  | 0 |  | 0 |  | 0 | 21 | 0 | 0 | 0 | 0 | 0 |  | URS | ÚRS 24 02 | 0 | 0 |  | Práce | Běžná |  |  |  | POL1_1
|  | asf_pl : | [25 empty] | VV | 0
|  | 2043, |  | 2043 | [23 empty] | VV | 0
Díl: | 8 | Trubní vedení |  |  |  | 0 |  | 0 |  | 0 |  | 0 |  | 39.56 |  | 0.5 |  |  |  |  | 0 | [6 empty] | DIL
34 | 871310320 | Montáž kanalizačního potrubí hladkého plnostěnného SN 12 z polypropylenu DN 150 | m | 24 |  | 0 |  | 0 |  | 0 | 21 | 0 | 1e-05 | 0 | 0 | 0 |  | URS | ÚRS 24 02 | 0 | 0 |  | Práce | Běžná |  |  |  | POL1_1
|  | "přípojky UV" : | [25 empty] | VV | 0
|  | 24,0 : | [25 empty] | VV | 0
|  | 24 |  | 24 | [23 empty] | VV | 0
35 | 28617025 | trubka kanalizační PP plnostěnná třívrstvá DN 150x1000mm SN12 | m | 24.36 |  | 0 |  | 0 |  | 0 | 21 | 0 | 0.0036 | 0.09 | 0 | 0 |  | URS | ÚRS 24 02 | 0 | 0 |  | Specifikace | Běžná |  |  |  | POL3_0
|  | 24*1,015 'Přepočtené koeficientem množství : | [25 empty] | VV | 0
|  | 24,36 |  | 24.36 | [23 empty] | VV | 0
36 | 877310310 | Montáž kolen na kanalizačním potrubí z PP nebo tvrdého PVC-U trub hladkých plnostěnných DN 150 | kus | 9 |  | 0 |  | 0 |  | 0 | 21 | 0 | 0 | 0 | 0 | 0 |  | URS | ÚRS 24 02 | 0 | 0 |  | Práce | Běžná |  |  |  | POL1_1
37 | 28612202 | koleno kanalizační plastové PVC KG DN 160/45° SN12/16 | kus | 9 |  | 0 |  | 0 |  | 0 | 21 | 0 | 0.0014 | 0.01 | 0 | 0 |  | URS | ÚRS 24 02 | 0 | 0 |  | Specifikace | Běžná |  |  |  | POL3_0
38 | 28612203 | koleno kanalizační plastové PVC KG DN 160/90° SN12/16 | kus | 9 |  | 0 |  | 0 |  | 0 | 21 | 0 | 0.0016 | 0.01 | 0 | 0 |  | URS | ÚRS 24 02 | 0 | 0 |  | Specifikace | Běžná |  |  |  | POL3_0
39 | 895941343 | Osazení vpusti uliční DN 500 z betonových dílců dno vysoké s kalištěm | kus | 7 |  | 0 |  | 0 |  | 0 | 21 | 0 | 0.12526 | 0.88 | 0 | 0 |  | URS | ÚRS 24 02 | 0 | 0 |  | Práce | Běžná |  |  |  | POL1_1
40 | 59224470 | vpusť uliční DN 500 kaliště vysoké 500/525x65mm | kus | 7 |  | 0 |  | 0 |  | 0 | 21 | 0 | 0.175 | 1.23 | 0 | 0 |  | URS | ÚRS 24 02 | 0 | 0 |  | Specifikace | Běžná |  |  |  | POL3_0
41 | 895941351 | Osazení vpusti uliční DN 500 z betonových dílců skruž horní pro čtvercovou vtokovou mříž | kus | 7 |  | 0 |  | 0 |  | 0 | 21 | 0 | 0.03076 | 0.22 | 0 | 0 |  | URS | ÚRS 24 02 | 0 | 0 |  | Práce | Běžná |  |  |  | POL1_1
42 | 59224460 | vpusť uliční DN 500 betonová 500x190x65mm čtvercový poklop | kus | 7 |  | 0 |  | 0 |  | 0 | 21 | 0 | 0.07 | 0.49 | 0 | 0 |  | URS | ÚRS 24 02 | 0 | 0 |  | Specifikace | Běžná |  |  |  | POL3_0
43 | 59223874 | koš vysoký pro uliční vpusti žárově Pz plech pro rám 500/300mm | kus | 7 |  | 0 |  | 0 |  | 0 | 21 | 0 | 0.004 | 0.03 | 0 | 0 |  | URS | ÚRS 24 02 | 0 | 0 |  | Specifikace | Běžná |  |  |  | POL3_0
44 | 59223864 | prstenec pro uliční vpusť vyrovnávací betonový 390x60x130mm | kus | 7 |  | 0 |  | 0 |  | 0 | 21 | 0 | 0.027 | 0.19 | 0 | 0 |  | URS | ÚRS 24 02 | 0 | 0 |  | Specifikace | Běžná |  |  |  | POL3_0
45 | 59223826 | vpusť betonová uliční /skruž s odtokem/ | kus | 7 |  | 0 |  | 0 |  | 0 | 21 | 0 | 0.12 | 0.84 | 0 | 0 |  | URS | ÚRS 24 02 | 0 | 0 |  | Specifikace | Běžná |  |  |  | POL3_0
46 | 59223824 | vpusť betonová uliční /horní dílec/ | kus | 7 |  | 0 |  | 0 |  | 0 | 21 | 0 | 0.17 | 1.19 | 0 | 0 |  | URS | ÚRS 24 02 | 0 | 0 |  | Specifikace | Běžná |  |  |  | POL3_0
47 | 59223825 | vpusť uliční skruž betonová 290x500x50mm | kus | 7 |  | 0 |  | 0 |  | 0 | 21 | 0 | 0.06 | 0.42 | 0 | 0 |  | URS | ÚRS 24 02 | 0 | 0 |  | Specifikace | Běžná |  |  |  | POL3_0
48 | 899132212 | Výměna (výšková úprava) poklopu vodovodního samonivelačního nebo pevného šoupátkového | kus | 2 |  | 0 |  | 0 |  | 0 | 21 | 0 | 0.10037 | 0.2 | 0.1 | 0.2 |  | URS | ÚRS 24 02 | 0 | 0 |  | Práce | Běžná |  |  |  | POL1_1
49 | 55241104 | poklop šoupátkový litinový bez ventilace tř D400 v samonivelačním rámu | kus | 2 |  | 0 |  | 0 |  | 0 | 21 | 0 | 0.0111 | 0.02 | 0 | 0 |  | URS | ÚRS 24 02 | 0 | 0 |  | Specifikace | Běžná |  |  |  | POL3_0
50 | 899133211 | Výměna (výšková úprava) vtokové mříže uliční vpusti s použitím betonových vyrovnávacích prvků | kus | 1 |  | 0 |  | 0 |  | 0 | 21 | 0 | 0.53326 | 0.53 | 0.3 | 0.3 |  | URS | ÚRS 24 02 | 0 | 0 |  | Práce | Běžná |  |  |  | POL1_1
51 | 59224481 | mříž vtoková s rámem pro uliční vpusť 500x500, zatížení 40 tun | kus | 1 |  | 0 |  | 0 |  | 0 | 21 | 0 | 0.108 | 0.11 | 0 | 0 |  | URS | ÚRS 24 02 | 0 | 0 |  | Specifikace | Běžná |  |  |  | POL3_0
52 | 899211111 | Osazení mříží s rámem hmotnosti do 50 kg | kus | 7 |  | 0 |  | 0 |  | 0 | 21 | 0 | 0.00468 | 0.03 | 0 | 0 |  | URS | ÚRS 24 02 | 0 | 0 |  | Práce | Běžná |  |  |  | POL1_1
53 | 59224481 | mříž vtoková s rámem pro uliční vpusť 500x500, zatížení 40 tun | kus | 7 |  | 0 |  | 0 |  | 0 | 21 | 0 | 0.108 | 0.76 | 0 | 0 |  | URS | ÚRS 24 02 | 0 | 0 |  | Specifikace | Běžná |  |  |  | POL3_0
54 | 899623151 | Obetonování potrubí nebo zdiva stok betonem prostým tř. C 16/20 v otevřeném výkopu | m3 | 14.04 |  | 0 |  | 0 |  | 0 | 21 | 0 | 2.301 | 32.31 | 0 | 0 |  | URS | ÚRS 24 02 | 0 | 0 |  | Práce | Běžná |  |  |  | POL1_1
|  | 24,0*1,2*0,3 : | [25 empty] | VV | 0
|  | 1,0*0,6 * 9 : | [25 empty] | VV | 0
|  | 14,04 |  | 14.04 | [23 empty] | VV | 0
Díl: | 9 | Ostatní konstrukce a práce, bourání |  |  |  | 0 |  | 0 |  | 0 |  | 0 |  | 124.68 |  | 0 |  |  |  |  | 0 | [6 empty] | DIL
55 | 916131212 | Osazení silničního obrubníku betonového stojatého bez boční opěry do lože z betonu prostého | m | 207.5 |  | 0 |  | 0 |  | 0 | 21 | 0 | 0.11519 | 23.9 | 0 | 0 |  | URS | ÚRS 24 02 | 0 | 0 |  | Práce | Běžná |  |  |  | POL1_1
[28 empty] | VV | 0
|  | 207,5 |  | 207.5 | [23 empty] | VV | 0
56 | 59217029 | obrubník silniční betonový nájezdový 1000x150x150mm | m | 211.65 |  | 0 |  | 0 |  | 0 | 21 | 0 | 0.0483 | 10.22 | 0 | 0 |  | URS | ÚRS 24 02 | 0 | 0 |  | Specifikace | Běžná |  |  |  | POL3_0
|  | 'Přepočtené koeficientem množství : | [25 empty] | VV | 0
|  | 207,5*1,02 |  | 211.65 | [23 empty] | VV | 0
57 | 916131213 | Osazení silničního obrubníku betonového stojatého s boční opěrou do lože z betonu prostého | m | 145.2 |  | 0 |  | 0 |  | 0 | 21 | 0 | 0.1554 | 22.56 | 0 | 0 |  | URS | ÚRS 24 02 | 0 | 0 |  | Práce | Běžná |  |  |  | POL1_1
58 | 59217031 | obrubník silniční betonový 1000x150x250mm | m | 140.964 |  | 0 |  | 0 |  | 0 | 21 | 0 | 0.08 | 11.28 | 0 | 0 |  | URS | ÚRS 24 02 | 0 | 0 |  | Specifikace | Běžná |  |  |  | POL3_0
|  | Přepočtené koeficientem množství : | [25 empty] | VV | 0
|  | 149,6-6,8-4,6 : | [25 empty] | VV | 0
|  | 138,2*1,02 |  | 140.964 | [23 empty] | VV | 0
59 | 59217076 | obrubník silniční betonový přechodový 1000x150x250mm | m | 7.14 |  | 0 |  | 0 |  | 0 | 21 | 0 | 0.086 | 0.61 | 0 | 0 |  | URS | ÚRS 24 02 | 0 | 0 |  | Specifikace | Běžná |  |  |  | POL3_0
[28 empty] | VV | 0
|  | 'Přepočtené koeficientem množství : | [25 empty] | VV | 0
|  | 9,0-2,0 : | [25 empty] | VV | 0
|  | 7*1,02 |  | 7.14 | [23 empty] | VV | 0
60 | 916132112 | Osazení obruby z betonové přídlažby bez boční opěry do lože z betonu prostého | m | 235.6 |  | 0 |  | 0 |  | 0 | 21 | 0 | 0.08576 | 20.21 | 0 | 0 |  | URS | ÚRS 24 02 | 0 | 0 |  | Práce | Běžná |  |  |  | POL1_1
|  | "přídlažba" : | [25 empty] | VV | 0
|  | (117,8)*2 + 28,0-18,4 : | [25 empty] | VV | 0
|  | (117,8)*2 |  | 235.6 | [23 empty] | VV | 0
61 | 59218002 | krajník betonový silniční 500x250x100mm | m | 240.312 |  | 0 |  | 0 |  | 0 | 21 | 0 | 0.056 | 13.46 | 0 | 0 |  | URS | ÚRS 24 02 | 0 | 0 |  | Specifikace | Běžná |  |  |  | POL3_0
|  | 245,3*1,02 'Přepočtené koeficientem množství : | [25 empty] | VV | 0
|  | 235,6*1,02 |  | 240.312 | [23 empty] | VV | 0
62 | 916991121 | Lože pod obrubníky, krajníky nebo obruby z dlažebních kostek z betonu prostého | m3 | 5.885 |  | 0 |  | 0 |  | 0 | 21 | 0 | 2.2563 | 13.28 | 0 | 0 |  | URS | ÚRS 24 02 | 0 | 0 |  | Práce | Běžná |  |  |  | POL1_1
|  | "přídlažba, tl. 0,1 m" : | [25 empty] | VV | 0
|  | přídlažba * 0,1 : | [25 empty] | VV | 0
|  | 58,85*0,1 |  | 5.885 | [23 empty] | VV | 0
63 | 919735112 | Řezání stávajícího živičného krytu hl přes 50 do 100 mm | m | 33 |  | 0 |  | 0 |  | 0 | 21 | 0 | 0 | 0 | 0 | 0 |  | URS | ÚRS 24 02 | 0 | 0 |  | Práce | Běžná |  |  |  | POL1_1
|  | "sjezd z místní komunikace" : | [25 empty] | VV | 0
|  | 28,0 : | [25 empty] | VV | 0
|  | "stávající chodník" : | [25 empty] | VV | 0
|  | 2,5*2 : | [25 empty] | VV | 0
|  | 33 |  | 33 | [23 empty] | VV | 0
64 | 935113111 | Osazení odvodňovacího polymerbetonového žlabu s krycím roštem šířky do 200 mm | m | 25.16 |  | 0 |  | 0 |  | 0 | 21 | 0 | 0.29221 | 7.35 | 0 | 0 |  | URS | ÚRS 24 02 | 0 | 0 |  | Práce | Běžná |  |  |  | POL1_1
|  | "sjezd z místní komunikace" : | [25 empty] | VV | 0
|  | 7,0 : | [25 empty] | VV | 0
|  | "záložní výjezd" : | [25 empty] | VV | 0
|  | 18,16 : | [25 empty] | VV | 0
|  | 25,16 |  | 25.16 | [23 empty] | VV | 0
65 | 59227115 | žlab odvodňovací s roštem bez spádu dna monolitický z polymerbetonu š 200mm | m | 25.16 |  | 0 |  | 0 |  | 0 | 21 | 0 | 0.072 | 1.81 | 0 | 0 |  | URS | ÚRS 24 02 | 0 | 0 |  | Specifikace | Běžná |  |  |  | POL3_0
Díl: | 997 | Přesun sutě |  |  |  | 0 |  | 0 |  | 0 |  | 0 |  | 0 |  | 0 |  |  |  |  | 0 | [6 empty] | DIL
66 | 997221551 | Vodorovná doprava suti ze sypkých materiálů do 1 km | t | 74.891 |  | 0 |  | 0 |  | 0 | 21 | 0 | 0 | 0 | 0 | 0 |  | URS | ÚRS 24 02 | 0 | 0 |  | Práce | Běžná |  |  |  | POL1_1
67 | 997221559 | Příplatek ZKD 1 km u vodorovné dopravy suti ze sypkých materiálů | t | 674.019 |  | 0 |  | 0 |  | 0 | 21 | 0 | 0 | 0 | 0 | 0 |  | URS | ÚRS 24 02 | 0 | 0 |  | Práce | Běžná |  |  |  | POL1_1
|  | 74,891*9 |  | 674.019 | [23 empty] | VV | 0
68 | 997221861 | Poplatek za uložení na recyklační skládce (skládkovné) stavebního odpadu z prostého betonu pod kódem 17 01 01 | t | 20.833 |  | 0 |  | 0 |  | 0 | 21 | 0 | 0 | 0 | 0 | 0 |  | URS | ÚRS 24 02 | 0 | 0 |  | Práce | Běžná |  |  |  | POL1_1
69 | 997221873 | Poplatek za uložení na recyklační skládce (skládkovné) stavebního odpadu zeminy a kamení zatříděného do Katalogu odpadů pod kódem 17 05 04 | t | 40.204 |  | 0 |  | 0 |  | 0 | 21 | 0 | 0 | 0 | 0 | 0 |  | URS | ÚRS 24 02 | 0 | 0 |  | Práce | Běžná |  |  |  | POL1_1
70 | 997221875 | Poplatek za uložení na recyklační skládce (skládkovné) stavebního odpadu asfaltového bez obsahu dehtu zatříděného do Katalogu odpadů pod kódem 17 03 02 | t | 13.354 |  | 0 |  | 0 |  | 0 | 21 | 0 | 0 | 0 | 0 | 0 |  | URS | ÚRS 24 02 | 0 | 0 |  | Práce | Běžná |  |  |  | POL1_1
Díl: | 998 | Přesun hmot |  |  |  | 0 |  | 0 |  | 0 |  | 0 |  | 0 |  | 0 |  |  |  |  | 0 | [6 empty] | DIL
71 | 998225111 | Přesun hmot pro pozemní komunikace s krytem z kamene, monolitickým betonovým nebo živičným | t | 232.302 |  | 0 |  | 0 |  | 0 | 21 | 0 | 0 | 0 | 0 | 0 |  | URS | ÚRS 24 02 | 0 | 0 |  | Práce | Běžná |  |  |  | POL1_1
Díl: | 711 | Izolace proti vodě, vlhkosti a plynům |  |  |  | 0 |  | 0 |  | 0 |  | 0 |  | 0.11 |  | 0 |  |  |  |  | 0 | [6 empty] | DIL
72 | 711161273 | Provedení izolace proti zemní vlhkosti svislé z nopové fólie | m2 | 271.8 |  | 0 |  | 0 |  | 0 | 21 | 0 | 4e-05 | 0.01 | 0 | 0 |  | URS | ÚRS 24 02 | 0 | 0 |  | Práce | Běžná |  |  |  | POL1_7
|  | "izolace okolo objektů" : | [25 empty] | VV | 0
|  | 181,2*1,5 : | [25 empty] | VV | 0
|  | 271,8 |  | 271.8 | [23 empty] | VV | 0
73 | 28323005 | fólie profilovaná (nopová) drenážní HDPE s výškou nopů 8mm | m2 | 331.868 |  | 0 |  | 0 |  | 0 | 21 | 0 | 0.0003 | 0.1 | 0 | 0 |  | URS | ÚRS 24 02 | 0 | 0 |  | Specifikace | Běžná |  |  |  | POL3_0
|  | 271,8*1,221 'Přepočtené koeficientem množství : | [25 empty] | VV | 0
|  | 331,868 |  | 331.87 | [23 empty] | VV | 0
74 | 998711101 | Přesun hmot tonážní pro izolace proti vodě, vlhkosti a plynům v objektech v do 6 m | t | 0.11 |  | 0 |  | 0 |  | 0 | 21 | 0 | 0 | 0 | 0 | 0 |  | URS | ÚRS 24 02 | 0 | 0 |  | Práce | Běžná |  |  |  | POL1_7
[26 empty] | 12 | 21 | DPH
| Celkem |  |  |  |  | 0 | [19 empty] | 0 | 0 | SUM
Poznámky uchazeče k zadání
POPUZIV
END
Note on S6: Jedná se o informaci, zda se jedná o položku, která je do rozpočtu zadána z cenové soustavy RTS, nebo vlastní.
Note on T6: Jedná se o název CÚ, která je zadána u položky rozpočtu

## IO 252 IO 252.1 Pol
Položkový rozpočet | [27 empty] | #TypZaznamu#
S: | SM24008 | NOVOSTAVBA VÝJEZDOVÉ ZÁKLADNY ZZS JmK, p.o. v BŘECLAVI | [25 empty] | STA
O: | IO 252 | Areálové komunikace | [22 empty] | STA |  |  | OBJ
R: | IO 252.1 | Areálové komunikace na pozemku p.č. 4428 | [25 empty] | ROZ
P.č. | Číslo položky | Název položky | MJ | Množství | Cena / MJ | Celkem | Dodávka | Dodávka celk. | Montáž | Montáž celk. | DPH | Cena s DPH | Hmotnost / MJ | Hmotnost celk.(t) | Dem. hmotnost / MJ | Dem. hmotnost celk.(t) | Ceník | Cen. soustava / platnost | Cenová úroveň | Nhod / MJ | Nhod celk. | Dodavatel | Typ položky | Stav položky
Díl: | 1 | Zemní práce |  |  |  | 0 |  | 0 |  | 0 |  | 0 |  | 0 |  | 0 |  |  |  |  | 0 | [6 empty] | DIL
1 | 181951112 | Úprava pláně v hornině třídy těžitelnosti I skupiny 1 až 3 se zhutněním strojně | m2 | 105.25 |  | 0 |  | 0 |  | 0 | 21 | 0 | 0 | 0 | 0 | 0 |  | URS | ÚRS 24 02 | 0 | 0 |  | Práce | Běžná |  |  |  | POL1_1
|  | asf_pl*1,05 + sjezd : | [25 empty] | VV | 0
|  | 105,25 |  | 105.25 | [23 empty] | VV | 0
Díl: | 2 | Zakládání |  |  |  | 0 |  | 0 |  | 0 |  | 0 |  | 0.05 |  | 0 |  |  |  |  | 0 | [6 empty] | DIL
2 | 213141112 | Zřízení vrstvy z geotextilie v rovině nebo ve sklonu do 1:5 š přes 3 do 6 m | m2 | 105.25 |  | 0 |  | 0 |  | 0 | 21 | 0 | 0.00014 | 0.01 | 0 | 0 |  | URS | ÚRS 24 02 | 0 | 0 |  | Práce | Běžná |  |  |  | POL1_1
|  | asf_pl*1,05 + sjezd : | [25 empty] | VV | 0
|  | 105,25 |  | 105.25 | [23 empty] | VV | 0
3 | 69311070 | geotextilie netkaná separační, ochranná, filtrační, drenážní PP 400g/m2 | m2 | 105.25 |  | 0 |  | 0 |  | 0 | 21 | 0 | 0.0004 | 0.04 | 0 | 0 |  | URS | ÚRS 24 02 | 0 | 0 |  | Specifikace | Běžná |  |  |  | POL3_0
Díl: | 5 | Komunikace pozemní |  |  |  | 0 |  | 0 |  | 0 |  | 0 |  | 19.82 |  | 0 |  |  |  |  | 0 | [6 empty] | DIL
4 | 564851111 | Podklad ze štěrkodrtě ŠD plochy přes 100 m2 tl 150 mm | m2 | 49.7 |  | 0 |  | 0 |  | 0 | 21 | 0 | 0 | 0 | 0 | 0 |  | URS | ÚRS 24 02 | 0 | 0 |  | Práce | Běžná |  |  |  | POL1_1
|  | "frakce 0-32" : | [25 empty] | VV | 0
|  | asf_pl*1,05 + přídlažba : | [25 empty] | VV | 0
|  | "frakce 0-63" : | [25 empty] | VV | 0
|  | asf_pl*1,05 + přídlažba : | [25 empty] | VV | 0
|  | 49,7 |  | 49.7 | [23 empty] | VV | 0
5 | 564861011 | Podklad ze štěrkodrtě ŠD plochy do 100 m2 tl 200 mm | m2 | 87.4 |  | 0 |  | 0 |  | 0 | 21 | 0 | 0 | 0 | 0 | 0 |  | URS | ÚRS 24 02 | 0 | 0 |  | Práce | Běžná |  |  |  | POL1_1
|  | "frakce 0-63, sjezd na místní komunikaci" : | [25 empty] | VV | 0
|  | 73,4+28,0*0,5 : | [25 empty] | VV | 0
|  | 87,4 |  | 87.4 | [23 empty] | VV | 0
6 | 565135111 | Asfaltový beton vrstva podkladní ACP 16 (obalované kamenivo OKS) tl 50 mm š do 3 m | m2 | 17 |  | 0 |  | 0 |  | 0 | 21 | 0 | 0 | 0 | 0 | 0 |  | URS | ÚRS 24 02 | 0 | 0 |  | Práce | Běžná |  |  |  | POL1_1
|  | "komunikace včetně vjezdu z místní komunikace" : | [25 empty] | VV | 0
|  | 17,0 : | [25 empty] | VV | 0
|  | 17 |  | 17 | [23 empty] | VV | 0
7 | 573111113 | Postřik živičný infiltrační s posypem z asfaltu množství 1,5 kg/m2 | m2 | 17 |  | 0 |  | 0 |  | 0 | 21 | 0 | 0 | 0 | 0 | 0 |  | URS | ÚRS 24 02 | 0 | 0 |  | Práce | Běžná |  |  |  | POL1_1
|  | asf_pl : | [25 empty] | VV | 0
|  | 17 |  | 17 | [23 empty] | VV | 0
8 | 573231106 | Postřik živičný spojovací ze silniční emulze v množství 0,30 kg/m2 | m2 | 17 |  | 0 |  | 0 |  | 0 | 21 | 0 | 0 | 0 | 0 | 0 |  | URS | ÚRS 24 02 | 0 | 0 |  | Práce | Běžná |  |  |  | POL1_1
|  | asf_pl : | [25 empty] | VV | 0
|  | 17 |  | 17 | [23 empty] | VV | 0
9 | 577134131 | Asfaltový beton vrstva obrusná ACO 11 (ABS) tl 40 mm š do 3 m z modifikovaného asfaltu | m2 | 17 |  | 0 |  | 0 |  | 0 | 21 | 0 | 0 | 0 | 0 | 0 |  | URS | ÚRS 24 02 | 0 | 0 |  | Práce | Běžná |  |  |  | POL1_1
|  | asf_pl : | [25 empty] | VV | 0
|  | 17 |  | 17 | [23 empty] | VV | 0
10 | 596211212 | Kladení zámkové dlažby komunikací pro pěší ručně tl 80 mm skupiny A pl přes 100 do 300 m2 | m2 | 73.4 |  | 0 |  | 0 |  | 0 | 21 | 0 | 0.09062 | 6.65 | 0 | 0 |  | URS | ÚRS 24 02 | 0 | 0 |  | Práce | Běžná |  |  |  | POL1_1
11 | 59245030 | dlažba skladebná betonová 200x200mm tl 80mm přírodní | m2 | 67.116 |  | 0 |  | 0 |  | 0 | 21 | 0 | 0.176 | 11.81 | 0 | 0 |  | URS | ÚRS 24 02 | 0 | 0 |  | Specifikace | Běžná |  |  |  | POL3_0
|  | 65,8*1,02 'Přepočtené koeficientem množství : | [25 empty] | VV | 0
|  | 67,116 |  | 67.12 | [23 empty] | VV | 0
12 | 59246088 | dlažba pro nevidomé betonová 200x200mm tl 80mm barevná | m2 | 7.752 |  | 0 |  | 0 |  | 0 | 21 | 0 | 0.176 | 1.36 | 0 | 0 |  | URS | ÚRS 24 02 | 0 | 0 |  | Specifikace | Běžná |  |  |  | POL3_0
|  | 7,6*1,02 'Přepočtené koeficientem množství : | [25 empty] | VV | 0
|  | 7,752 |  | 7.75 | [23 empty] | VV | 0
Díl: | 9 | Ostatní konstrukce a práce, bourání |  |  |  | 0 |  | 0 |  | 0 |  | 0 |  | 11.4 |  | 0 |  |  |  |  | 0 | [6 empty] | DIL
13 | 916131212 | Osazení silničního obrubníku betonového stojatého bez boční opěry do lože z betonu prostého | m | 28.3 |  | 0 |  | 0 |  | 0 | 21 | 0 | 0.11519 | 3.26 | 0 | 0 |  | URS | ÚRS 24 02 | 0 | 0 |  | Práce | Běžná |  |  |  | POL1_1
|  | 28,3 : | [25 empty] | VV | 0
|  | 28,3 |  | 28.3 | [23 empty] | VV | 0
14 | 59217029 | obrubník silniční betonový nájezdový 1000x150x150mm | m | 28.866 |  | 0 |  | 0 |  | 0 | 21 | 0 | 0.0483 | 1.39 | 0 | 0 |  | URS | ÚRS 24 02 | 0 | 0 |  | Specifikace | Běžná |  |  |  | POL3_0
|  | 28,3*1,02 'Přepočtené koeficientem množství : | [25 empty] | VV | 0
|  | 28,866 |  | 28.87 | [23 empty] | VV | 0
15 | 916131213 | Osazení silničního obrubníku betonového stojatého s boční opěrou do lože z betonu prostého | m | 8.6 |  | 0 |  | 0 |  | 0 | 21 | 0 | 0.1554 | 1.34 | 0 | 0 |  | URS | ÚRS 24 02 | 0 | 0 |  | Práce | Běžná |  |  |  | POL1_1
16 | 59217031 | obrubník silniční betonový 1000x150x250mm | m | 4.692 |  | 0 |  | 0 |  | 0 | 21 | 0 | 0.08 | 0.38 | 0 | 0 |  | URS | ÚRS 24 02 | 0 | 0 |  | Specifikace | Běžná |  |  |  | POL3_0
|  | 4,6 : | [25 empty] | VV | 0
|  | 4,6*1,02 'Přepočtené koeficientem množství : | [25 empty] | VV | 0
|  | 4,692 |  | 4.69 | [23 empty] | VV | 0
17 | 59217076 | obrubník silniční betonový přechodový 1000x150x250mm | m | 2.04 |  | 0 |  | 0 |  | 0 | 21 | 0 | 0.086 | 0.18 | 0 | 0 |  | URS | ÚRS 24 02 | 0 | 0 |  | Specifikace | Běžná |  |  |  | POL3_0
|  | 2 : | [25 empty] | VV | 0
|  | 2*1,02 'Přepočtené koeficientem množství : | [25 empty] | VV | 0
|  | 2,04 |  | 2.04 | [23 empty] | VV | 0
18 | 59217078 | obrubník silniční obloukový betonový R 0,5-2m 150x250mm | m | 2.04 |  | 0 |  | 0 |  | 0 | 21 | 0 | 0.12 | 0.24 | 0 | 0 |  | URS | ÚRS 24 02 | 0 | 0 |  | Specifikace | Běžná |  |  |  | POL3_0
|  | 2,0 : | [25 empty] | VV | 0
|  | 2*1,02 'Přepočtené koeficientem množství : | [25 empty] | VV | 0
|  | 2,04 |  | 2.04 | [23 empty] | VV | 0
19 | 916132112 | Osazení obruby z betonové přídlažby bez boční opěry do lože z betonu prostého | m | 21.2 |  | 0 |  | 0 |  | 0 | 21 | 0 | 0.08576 | 1.82 | 0 | 0 |  | URS | ÚRS 24 02 | 0 | 0 |  | Práce | Běžná |  |  |  | POL1_1
|  | "přídlažba" : | [25 empty] | VV | 0
|  | 28,0-6,8 : | [25 empty] | VV | 0
|  | 21,2 |  | 21.2 | [23 empty] | VV | 0
20 | 59218002 | krajník betonový silniční 500x250x100mm | m | 21.624 |  | 0 |  | 0 |  | 0 | 21 | 0 | 0.056 | 1.21 | 0 | 0 |  | URS | ÚRS 24 02 | 0 | 0 |  | Specifikace | Běžná |  |  |  | POL3_0
|  | 21,2*1,02 'Přepočtené koeficientem množství : | [25 empty] | VV | 0
|  | 21,624 |  | 21.62 | [23 empty] | VV | 0
21 | 916991121 | Lože pod obrubníky, krajníky nebo obruby z dlažebních kostek z betonu prostého | m3 | 0.7 |  | 0 |  | 0 |  | 0 | 21 | 0 | 2.2563 | 1.58 | 0 | 0 |  | URS | ÚRS 24 02 | 0 | 0 |  | Práce | Běžná |  |  |  | POL1_1
|  | "přídlažba, tl. 0,1 m" : | [25 empty] | VV | 0
|  | přídlažba * 0,1 : | [25 empty] | VV | 0
|  | 0,7 |  | 0.7 | [23 empty] | VV | 0
22 | 919121111 | Těsnění spár zálivkou za studena pro komůrky š 10 mm hl 20 mm s těsnicím profilem | m | 33 |  | 0 |  | 0 |  | 0 | 21 | 0 | 6e-05 | 0 | 0 | 0 |  | URS | ÚRS 24 02 | 0 | 0 |  | Práce | Běžná |  |  |  | POL1_1
|  | "sjezd z místní komunikace" : | [25 empty] | VV | 0
|  | 28,0 : | [25 empty] | VV | 0
|  | "stávající chodník" : | [25 empty] | VV | 0
|  | 2,5*2 : | [25 empty] | VV | 0
|  | 33 |  | 33 | [23 empty] | VV | 0
Díl: | 998 | Přesun hmot |  |  |  | 0 |  | 0 |  | 0 |  | 0 |  | 0 |  | 0 |  |  |  |  | 0 | [6 empty] | DIL
23 | 998225111 | Přesun hmot pro pozemní komunikace s krytem z kamene, monolitickým betonovým nebo živičným | t | 31.282 |  | 0 |  | 0 |  | 0 | 21 | 0 | 0 | 0 | 0 | 0 |  | URS | ÚRS 24 02 | 0 | 0 |  | Práce | Běžná |  |  |  | POL1_1
[26 empty] | 12 | 21 | DPH
| Celkem |  |  |  |  | 0 | [19 empty] | 0 | 0 | SUM
Poznámky uchazeče k zadání
POPUZIV
END
Note on S6: Jedná se o informaci, zda se jedná o položku, která je do rozpočtu zadána z cenové soustavy RTS, nebo vlastní.
Note on T6: Jedná se o název CÚ, která je zadána u položky rozpočtu

## IO 252 IO 252.2 Pol
Položkový rozpočet | [27 empty] | #TypZaznamu#
S: | SM24008 | NOVOSTAVBA VÝJEZDOVÉ ZÁKLADNY ZZS JmK, p.o. v BŘECLAVI | [25 empty] | STA
O: | IO 252 | Areálové komunikace | [22 empty] | STA |  |  | OBJ
R: | IO 252.2 | Areálové komunikace na pozemku p.č. 3656/23 | [25 empty] | ROZ
P.č. | Číslo položky | Název položky | MJ | Množství | Cena / MJ | Celkem | Dodávka | Dodávka celk. | Montáž | Montáž celk. | DPH | Cena s DPH | Hmotnost / MJ | Hmotnost celk.(t) | Dem. hmotnost / MJ | Dem. hmotnost celk.(t) | Ceník | Cen. soustava / platnost | Cenová úroveň | Nhod / MJ | Nhod celk. | Dodavatel | Typ položky | Stav položky
Díl: | 9 | Ostatní konstrukce a práce, bourání |  |  |  | 0 |  | 0 |  | 0 |  | 0 |  | 3.11 |  | 0 |  |  |  |  | 0 | [6 empty] | DIL
1 | 916131213 | Osazení silničního obrubníku betonového stojatého s boční opěrou do lože z betonu prostého | m | 6.8 |  | 0 |  | 0 |  | 0 | 21 | 0 | 0.1554 | 1.06 | 0 | 0 |  | URS | ÚRS 24 02 | 0 | 0 |  | Práce | Běžná |  |  |  | POL1_1
2 | 59217031 | obrubník silniční betonový 1000x150x250mm | m | 7.5 |  | 0 |  | 0 |  | 0 | 21 | 0 | 0.08 | 0.6 | 0 | 0 |  | URS | ÚRS 24 02 | 0 | 0 |  | Specifikace | Běžná |  |  |  | POL3_0
|  | 6,8 : | [25 empty] | VV | 0
|  | 6,8*1,103 'Přepočtené koeficientem množství : | [25 empty] | VV | 0
|  | 7,5 |  | 7.5 | [23 empty] | VV | 0
3 | 916132112 | Osazení obruby z betonové přídlažby bez boční opěry do lože z betonu prostého | m | 6.8 |  | 0 |  | 0 |  | 0 | 21 | 0 | 0.08576 | 0.58 | 0 | 0 |  | URS | ÚRS 24 02 | 0 | 0 |  | Práce | Běžná |  |  |  | POL1_1
4 | 59218002 | krajník betonový silniční 500x250x100mm | m | 7.5 |  | 0 |  | 0 |  | 0 | 21 | 0 | 0.056 | 0.42 | 0 | 0 |  | URS | ÚRS 24 02 | 0 | 0 |  | Specifikace | Běžná |  |  |  | POL3_0
|  | 6,8*1,103 'Přepočtené koeficientem množství : | [25 empty] | VV | 0
|  | 7,5 |  | 7.5 | [23 empty] | VV | 0
5 | 916991121 | Lože pod obrubníky, krajníky nebo obruby z dlažebních kostek z betonu prostého | m3 | 0.2 |  | 0 |  | 0 |  | 0 | 21 | 0 | 2.2563 | 0.45 | 0 | 0 |  | URS | ÚRS 24 02 | 0 | 0 |  | Práce | Běžná |  |  |  | POL1_1
Díl: | 998 | Přesun hmot |  |  |  | 0 |  | 0 |  | 0 |  | 0 |  | 0 |  | 0 |  |  |  |  | 0 | [6 empty] | DIL
6 | 998225111 | Přesun hmot pro pozemní komunikace s krytem z kamene, monolitickým betonovým nebo živičným | t | 3.111 |  | 0 |  | 0 |  | 0 | 21 | 0 | 0 | 0 | 0 | 0 |  | URS | ÚRS 24 02 | 0 | 0 |  | Práce | Běžná |  |  |  | POL1_1
[26 empty] | 12 | 21 | DPH
| Celkem |  |  |  |  | 0 | [19 empty] | 0 | 0 | SUM
Poznámky uchazeče k zadání
POPUZIV
END
Note on S6: Jedná se o informaci, zda se jedná o položku, která je do rozpočtu zadána z cenové soustavy RTS, nebo vlastní.
Note on T6: Jedná se o název CÚ, která je zadána u položky rozpočtu

## IO 253 IO 253 Pol
Položkový rozpočet | [27 empty] | #TypZaznamu#
S: | SM24008 | NOVOSTAVBA VÝJEZDOVÉ ZÁKLADNY ZZS JmK, p.o. v BŘECLAVI | [25 empty] | STA
O: | IO 253 | Odstavná stání | [22 empty] | STA |  |  | OBJ
R: | IO 253 | Odstavná stání | [25 empty] | ROZ
P.č. | Číslo položky | Název položky | MJ | Množství | Cena / MJ | Celkem | Dodávka | Dodávka celk. | Montáž | Montáž celk. | DPH | Cena s DPH | Hmotnost / MJ | Hmotnost celk.(t) | Dem. hmotnost / MJ | Dem. hmotnost celk.(t) | Ceník | Cen. soustava / platnost | Cenová úroveň | Nhod / MJ | Nhod celk. | Dodavatel | Typ položky | Stav položky
Díl: | 1 | Zemní práce |  |  |  | 0 |  | 0 |  | 0 |  | 0 |  | 0 |  | 0 |  |  |  |  | 0 | [6 empty] | DIL
1 | 181951112 | Úprava pláně v hornině třídy těžitelnosti I skupiny 1 až 3 se zhutněním strojně | m2 | 502.435 |  | 0 |  | 0 |  | 0 | 21 | 0 | 0 | 0 | 0 | 0 |  | URS | ÚRS 24 02 | 0 | 0 |  | Práce | Běžná |  |  |  | POL1_1
|  | (park_1+park_2)*1,15 : | [25 empty] | VV | 0
|  | 502,435 |  | 502.44 | [23 empty] | VV | 0
Díl: | 2 | Zakládání |  |  |  | 0 |  | 0 |  | 0 |  | 0 |  | 0.29 |  | 0 |  |  |  |  | 0 | [6 empty] | DIL
2 | 213141111 | Zřízení vrstvy z geotextilie v rovině nebo ve sklonu do 1:5 š do 3 m | m2 | 502.435 |  | 0 |  | 0 |  | 0 | 21 | 0 | 0.0001 | 0.05 | 0 | 0 |  | URS | ÚRS 24 02 | 0 | 0 |  | Práce | Běžná |  |  |  | POL1_1
|  | (park_1+park_2)*1,15 : | [25 empty] | VV | 0
|  | 502,435 |  | 502.44 | [23 empty] | VV | 0
3 | 69311070 | geotextilie netkaná separační, ochranná, filtrační, drenážní PP 400g/m2 | m2 | 595.134 |  | 0 |  | 0 |  | 0 | 21 | 0 | 0.0004 | 0.24 | 0 | 0 |  | URS | ÚRS 24 02 | 0 | 0 |  | Specifikace | Běžná |  |  |  | POL3_0
|  | 502,435*1,1845 'Přepočtené koeficientem množství : | [25 empty] | VV | 0
|  | 595,134 |  | 595.13 | [23 empty] | VV | 0
Díl: | 5 | Komunikace pozemní |  |  |  | 0 |  | 0 |  | 0 |  | 0 |  | 389.02 |  | 0 |  |  |  |  | 0 | [6 empty] | DIL
4 | 564871111 | Podklad ze štěrkodrtě ŠD plochy přes 100 m2 tl 250 mm | m2 | 480.59 |  | 0 |  | 0 |  | 0 | 21 | 0 | 0.575 | 276.34 | 0 | 0 |  | URS | ÚRS 24 02 | 0 | 0 |  | Práce | Běžná |  |  |  | POL1_1
|  | (park_1+park_2)*1,1 : | [25 empty] | VV | 0
|  | 480,59 |  | 480.59 | [23 empty] | VV | 0
5 | 596212222 | Kladení zámkové dlažby pozemních komunikací ručně tl 80 mm skupiny B pl přes 100 do 300 m2 | m2 | 126.18 |  | 0 |  | 0 |  | 0 | 21 | 0 | 0.11162 | 14.08 | 0 | 0 |  | URS | ÚRS 24 02 | 0 | 0 |  | Práce | Běžná |  |  |  | POL1_1
|  | "stání pro imobilní" : | [25 empty] | VV | 0
|  | 34,3 : | [25 empty] | VV | 0
|  | "krytá stání" : | [25 empty] | VV | 0
|  | 91,9 : | [25 empty] | VV | 0
|  | 126,18 |  | 126.18 | [23 empty] | VV | 0
6 | 59245030 | dlažba skladebná betonová 200x200mm tl 80mm přírodní | m2 | 123.808 |  | 0 |  | 0 |  | 0 | 21 | 0 | 0.176 | 21.79 | 0 | 0 |  | URS | ÚRS 24 02 | 0 | 0 |  | Specifikace | Běžná |  |  |  | POL3_0
|  | "stání pro imobilní" : | [25 empty] | VV | 0
|  | 34,3-6,0*0,2 : | [25 empty] | VV | 0
|  | "krytá stání" : | [25 empty] | VV | 0
|  | 91,88-18,0*0,2 : | [25 empty] | VV | 0
|  | 121,38*1,02 'Přepočtené koeficientem množství : | [25 empty] | VV | 0
|  | 123,808 |  | 123.81 | [23 empty] | VV | 0
7 | 59245004 | dlažba skladebná betonová 200x200mm tl 80mm barevná | m2 | 4.896 |  | 0 |  | 0 |  | 0 | 21 | 0 | 0.176 | 0.86 | 0 | 0 |  | URS | ÚRS 24 02 | 0 | 0 |  | Specifikace | Běžná |  |  |  | POL3_0
|  | "stání pro imobilní" : | [25 empty] | VV | 0
|  | 6,0*0,2 : | [25 empty] | VV | 0
|  | "krytá stání" : | [25 empty] | VV | 0
|  | 18,0*0,2 : | [25 empty] | VV | 0
|  | 4,8*1,02 'Přepočtené koeficientem množství : | [25 empty] | VV | 0
|  | 4,896 |  | 4.9 | [23 empty] | VV | 0
8 | 596412213 | Kladení dlažby z vegetačních tvárnic pozemních komunikací tl 80 mm pl přes 300 m2 | m2 | 310.7 |  | 0 |  | 0 |  | 0 | 21 | 0 | 0.098 | 30.45 | 0 | 0 |  | URS | ÚRS 24 02 | 0 | 0 |  | Práce | Běžná |  |  |  | POL1_1
9 | 59245035 | dlažba plošná vegetační betonová 200x200mm tl 80mm přírodní | m2 | 289.567 |  | 0 |  | 0 |  | 0 | 21 | 0 | 0.145 | 41.99 | 0 | 0 |  | URS | ÚRS 24 02 | 0 | 0 |  | Specifikace | Běžná |  |  |  | POL3_0
|  | "parkovací stání" : | [25 empty] | VV | 0
|  | 310,7-120,0*0,2 : | [25 empty] | VV | 0
|  | 286,7*1,01 'Přepočtené koeficientem množství : | [25 empty] | VV | 0
|  | 289,567 |  | 289.57 | [23 empty] | VV | 0
10 | 59245036 | dlažba plošná vegetační betonová 200x200mm tl 80mm barevná | m2 | 24.24 |  | 0 |  | 0 |  | 0 | 21 | 0 | 0.145 | 3.51 | 0 | 0 |  | URS | ÚRS 24 02 | 0 | 0 |  | Specifikace | Běžná |  |  |  | POL3_0
|  | "parkovací stání" : | [25 empty] | VV | 0
|  | 120,0*0,2 : | [25 empty] | VV | 0
|  | 24*1,01 'Přepočtené koeficientem množství : | [25 empty] | VV | 0
|  | 24,24 |  | 24.24 | [23 empty] | VV | 0
Díl: | 9 | Ostatní konstrukce a práce, bourání |  |  |  | 0 |  | 0 |  | 0 |  | 0 |  | 25.51 |  | 0 |  |  |  |  | 0 | [6 empty] | DIL
11 | 915351113 | Předformátované vodorovné dopravní značení číslice nebo písmeno délky do 5 m | kus | 2 |  | 0 |  | 0 |  | 0 | 21 | 0 | 0.00413 | 0.01 | 0 | 0 |  | URS | ÚRS 24 02 | 0 | 0 |  | Práce | Běžná |  |  |  | POL1_1
|  | "symbol 225" : | [25 empty] | VV | 0
|  | 2 : | [25 empty] | VV | 0
|  | 2 |  | 2 | [23 empty] | VV | 0
12 | 916131212 | Osazení silničního obrubníku betonového stojatého bez boční opěry do lože z betonu prostého | m | 59.6 |  | 0 |  | 0 |  | 0 | 21 | 0 | 0.11519 | 6.87 | 0 | 0 |  | URS | ÚRS 24 02 | 0 | 0 |  | Práce | Běžná |  |  |  | POL1_1
|  | 59,6 : | [25 empty] | VV | 0
|  | 59,6 |  | 59.6 | [23 empty] | VV | 0
13 | 59217029 | obrubník silniční betonový nájezdový 1000x150x150mm | m | 60.792 |  | 0 |  | 0 |  | 0 | 21 | 0 | 0.0483 | 2.94 | 0 | 0 |  | URS | ÚRS 24 02 | 0 | 0 |  | Specifikace | Běžná |  |  |  | POL3_0
|  | 59,6*1,02 'Přepočtené koeficientem množství : | [25 empty] | VV | 0
|  | 60,792 |  | 60.79 | [23 empty] | VV | 0
14 | 916131213 | Osazení silničního obrubníku betonového stojatého s boční opěrou do lože z betonu prostého | m | 65.8 |  | 0 |  | 0 |  | 0 | 21 | 0 | 0.1554 | 10.23 | 0 | 0 |  | URS | ÚRS 24 02 | 0 | 0 |  | Práce | Běžná |  |  |  | POL1_1
15 | 59217031 | obrubník silniční betonový 1000x150x250mm | m | 62.016 |  | 0 |  | 0 |  | 0 | 21 | 0 | 0.08 | 4.96 | 0 | 0 |  | URS | ÚRS 24 02 | 0 | 0 |  | Specifikace | Běžná |  |  |  | POL3_0
|  | 60,8 : | [25 empty] | VV | 0
|  | 60,8*1,02 'Přepočtené koeficientem množství : | [25 empty] | VV | 0
|  | 62,016 |  | 62.02 | [23 empty] | VV | 0
16 | 59217076 | obrubník silniční betonový přechodový 1000x150x250mm | m | 3.06 |  | 0 |  | 0 |  | 0 | 21 | 0 | 0.086 | 0.26 | 0 | 0 |  | URS | ÚRS 24 02 | 0 | 0 |  | Specifikace | Běžná |  |  |  | POL3_0
|  | 3 : | [25 empty] | VV | 0
|  | 3*1,02 'Přepočtené koeficientem množství : | [25 empty] | VV | 0
|  | 3,06 |  | 3.06 | [23 empty] | VV | 0
17 | 59217078 | obrubník silniční obloukový betonový R 0,5-2m 150x250mm | m | 2.04 |  | 0 |  | 0 |  | 0 | 21 | 0 | 0.12 | 0.24 | 0 | 0 |  | URS | ÚRS 24 02 | 0 | 0 |  | Specifikace | Běžná |  |  |  | POL3_0
|  | 2 : | [25 empty] | VV | 0
|  | 2*1,02 'Přepočtené koeficientem množství : | [25 empty] | VV | 0
|  | 2,04 |  | 2.04 | [23 empty] | VV | 0
Díl: | 998 | Přesun hmot |  |  |  | 0 |  | 0 |  | 0 |  | 0 |  | 0 |  | 0 |  |  |  |  | 0 | [6 empty] | DIL
18 | 998223011 | Přesun hmot pro pozemní komunikace s krytem dlážděným | t | 414.819 |  | 0 |  | 0 |  | 0 | 21 | 0 | 0 | 0 | 0 | 0 |  | URS | ÚRS 24 02 | 0 | 0 |  | Práce | Běžná |  |  |  | POL1_1
[26 empty] | 12 | 21 | DPH
| Celkem |  |  |  |  | 0 | [19 empty] | 0 | 0 | SUM
Poznámky uchazeče k zadání
POPUZIV
END
Note on S6: Jedná se o informaci, zda se jedná o položku, která je do rozpočtu zadána z cenové soustavy RTS, nebo vlastní.
Note on T6: Jedná se o název CÚ, která je zadána u položky rozpočtu

## IO 254 IO 254 Pol
Položkový rozpočet | [27 empty] | #TypZaznamu#
S: | SM24008 | NOVOSTAVBA VÝJEZDOVÉ ZÁKLADNY ZZS JmK, p.o. v BŘECLAVI | [25 empty] | STA
O: | IO 254 | Oplocení | [22 empty] | STA |  |  | OBJ
R: | IO 254 | Oplocení | [25 empty] | ROZ
P.č. | Číslo položky | Název položky | MJ | Množství | Cena / MJ | Celkem | Dodávka | Dodávka celk. | Montáž | Montáž celk. | DPH | Cena s DPH | Hmotnost / MJ | Hmotnost celk.(t) | Dem. hmotnost / MJ | Dem. hmotnost celk.(t) | Ceník | Cen. soustava / platnost | Cenová úroveň | Nhod / MJ | Nhod celk. | Dodavatel | Typ položky | Stav položky
Díl: | 1 | Zemní práce |  |  |  | 0 |  | 0 |  | 0 |  | 0 |  | 0 |  | 0 |  |  |  |  | 46.41 | [6 empty] | DIL
1 | 132201210R00 | Hloubení rýh š.do 200 cm hor.3 do 50 m3,STROJNĚ | m3 | 6.624 |  | 0 |  | 0 |  | 0 | 21 | 0 | 0 | 0 | 0 | 0 |  | RTS 25/ II | RTS 24/ II | 0.365 | 2.42 |  | Práce | Běžná |  |  |  | POL1_
|  | základ pas pro monolitickou stěnu : 4,8*1,2*1,15 |  | 6.624 | [23 empty] | VV | 0
2 | 139601102R00 | Ruční výkop jam, rýh a šachet v hornině tř. 3 | m3 | 11.2342 |  | 0 |  | 0 |  | 0 | 21 | 0 | 0 | 0 | 0 | 0 |  | RTS 25/ II | RTS 24/ II | 3.533 | 39.69 |  | Práce | Běžná |  |  |  | POL1_
|  | patky pro brány a branky : 0,60*0,60*0,80*6 |  | 1.728 | [23 empty] | VV | 0
|  | patky plotu : 0,25*0,25*0,90*169 |  | 9.5062 | [23 empty] | VV | 0
3 | 174101101R00 | Zásyp jam, rýh, šachet se zhutněním | m3 | 4.32 |  | 0 |  | 0 |  | 0 | 21 | 0 | 0 | 0 | 0 | 0 |  | RTS 25/ II | RTS 24/ II | 0.202 | 0.87 |  | Práce | Běžná |  |  |  | POL1_
|  | základ pas pro monolitickou stěnu : 4,8*1,2*0,75 |  | 4.32 | [23 empty] | VV | 0
4 | 460120061RT1 | Odvoz zeminy odvoz zeminy včetně naložení | m3 | 13.5382 |  | 0 |  | 0 |  | 0 | 21 | 0 | 0 | 0 | 0 | 0 |  | RTS 25/ II | RTS 24/ II | 0.253 | 3.43 |  | Práce | Běžná |  |  |  | POL1_
|  | základ pas pro monolitickou stěnu : 4,8*1,2*0,4 |  | 2.304 | [23 empty] | VV | 0
|  | patky pro brány a branky : 0,60*0,60*0,80*6 |  | 1.728 | [23 empty] | VV | 0
|  | patky plotu : 0,25*0,25*0,90*169 |  | 9.5062 | [23 empty] | VV | 0
5 | 199000002R00 | Poplatek za skládku horniny 1- 4, č. dle katal. odpadů 17 05 04 | m3 | 13.5382 |  | 0 |  | 0 |  | 0 | 21 | 0 | 0 | 0 | 0 | 0 |  | RTS 25/ II | RTS 24/ II | 0 | 0 |  | Práce | Běžná |  |  |  | POL1_
|  | Odkaz na mn. položky pořadí 4 : 13,53825 |  | 13.5382 | [23 empty] | VV | 5
Díl: | 2 | Základy a zvláštní zakládání |  |  |  | 0 |  | 0 |  | 0 |  | 0 |  | 32.04 |  | 0 |  |  |  |  | 12.89 | [6 empty] | DIL
6 | 271313511R00 | Beton podkladní pod základové konstrukce, prostý | m3 | 0.528 |  | 0 |  | 0 |  | 0 | 21 | 0 | 2.5251 | 1.33 | 0 | 0 |  | RTS 25/ II | RTS 24/ II | 1.17 | 0.62 |  | Práce | Běžná |  |  |  | POL1_
|  | 4,8*1,1*0,10 |  | 0.528 | [23 empty] | VV | 0
7 | 274321411R00 | Železobeton základových pasů C 25/30 XC2 | m3 | 1.41 |  | 0 |  | 0 |  | 0 | 21 | 0 | 2.525 | 3.56 | 0 | 0 |  | RTS 25/ II | RTS 24/ II | 0.48 | 0.68 |  | Práce | Běžná |  |  |  | POL1_
|  | 4,7*1,0*0,30 |  | 1.41 | [23 empty] | VV | 0
8 | 274351215R00 | Bednění stěn základových pasů - zřízení | m2 | 3.42 |  | 0 |  | 0 |  | 0 | 21 | 0 | 0.03915 | 0.13 | 0 | 0 |  | RTS 25/ II | RTS 24/ II | 1.05 | 3.59 |  | Práce | Běžná |  |  |  | POL1_
|  | (4,7+4,7+1,0+1,0)*0,30 |  | 3.42 | [23 empty] | VV | 0
9 | 274351216R00 | Bednění stěn základových pasů - odstranění | m2 | 3.42 |  | 0 |  | 0 |  | 0 | 21 | 0 | 0 | 0 | 0 | 0 |  | RTS 25/ II | RTS 24/ II | 0.32 | 1.09 |  | Práce | Běžná |  |  |  | POL1_
10 | 275313611R00 | Beton základových patek prostý C16/20 XC2 | m3 | 8.0655 |  | 0 |  | 0 |  | 0 | 21 | 0 | 2.525 | 20.37 | 0 | 0 |  | RTS 25/ II | RTS 24/ II | 0.477 | 3.85 |  | Práce | Běžná |  |  |  | POL1_
|  | patky pro brány a branky : 0,60*0,60*0,80*6 |  | 1.728 | [23 empty] | VV | 0
|  | patky plotu : 0,25*0,25*0,60*169 |  | 6.3375 | [23 empty] | VV | 0
11 | 271571111R00 | Polštář základu ze štěrkopísku tříděného | m3 | 3.1688 |  | 0 |  | 0 |  | 0 | 21 | 0 | 2.1 | 6.65 | 0 | 0 |  | RTS 25/ II | RTS 24/ II | 0.965 | 3.06 |  | Práce | Běžná |  |  |  | POL1_
|  | patky plotu : 0,25*0,25*0,30*169 |  | 3.1688 | [23 empty] | VV | 0
Díl: | 3 | Svislé a kompletní konstrukce |  |  |  | 0 |  | 0 |  | 0 |  | 0 |  | 7.91 |  | 0 |  |  |  |  | 47.72 | [6 empty] | DIL
12 | 311321825R00 | Železobeton nadzákladových zdí pohledový C 25/30 XC4, XF1, XA1 | m3 | 2.35 |  | 0 |  | 0 |  | 0 | 21 | 0 | 2.5299 | 5.95 | 0 | 0 |  | RTS 25/ II | RTS 24/ II | 1.212 | 2.85 |  | Práce | Běžná |  |  |  | POL1_
|  | 4,7*2,5*0,20 |  | 2.35 | [23 empty] | VV | 0
13 | 311351805R00 | Bednění nadzákladových zdí pohledových hladkých, oboustranné - zřízení | m2 | 24.5 |  | 0 |  | 0 |  | 0 | 21 | 0 | 0.0605 | 1.48 | 0 | 0 |  | RTS 25/ II | RTS 24/ II | 0.85 | 20.83 |  | Práce | Běžná |  |  |  | POL1_
|  | (4,7+0,2+4,7+0,20)*2,5 |  | 24.5 | [23 empty] | VV | 0
14 | 311351806R00 | Bednění nadzákladových zdí pohledových hladkých, oboustranné - odstranění | m2 | 24.5 |  | 0 |  | 0 |  | 0 | 21 | 0 | 0 | 0 | 0 | 0 |  | RTS 25/ II | RTS 24/ II | 0.35 | 8.58 |  | Práce | Běžná |  |  |  | POL1_
15 | 311351903R00 | Bednění otvorů v nadzákladových zdech plochy do 2,25 m2 - nika | kus | 1 |  | 0 |  | 0 |  | 0 | 21 | 0 | 0.05799 | 0.06 | 0 | 0 |  | RTS 25/ II | RTS 24/ II | 3.9 | 3.9 |  | Práce | Běžná |  |  |  | POL1_
16 | 311351924R00 | Lišta do bednění pro sražení hran monolit. konstrukcí TLL 20/20/28 mm, plastová | m | 24.2 |  | 0 |  | 0 |  | 0 | 21 | 0 | 0.00025 | 0.01 | 0 | 0 |  | RTS 25/ II | RTS 24/ II | 0.13 | 3.15 |  | Práce | Běžná |  |  |  | POL1_
|  | 2,5*4 |  | 10 | [23 empty] | VV | 0
|  | (4,7+0,20)*2 |  | 9.8 | [23 empty] | VV | 0
|  | 1,9+1,9+0,6 |  | 4.4 | [23 empty] | VV | 0
17 | 311361821R00 | Výztuž nadzákladových zdí z betonářské oceli B500B (10 505) - vč. základového pasu | t | 0.2368 |  | 0 |  | 0 |  | 0 | 21 | 0 | 1.0211 | 0.24 | 0 | 0 |  | RTS 25/ II | RTS 24/ II | 25.271 | 5.98 |  | Práce | Běžná |  |  |  | POL1_
|  | dle PD : 236,8/1000 |  | 0.2368 | [23 empty] | VV | 0
18 | 311361921RT4 | Výztuž nadzákladových zdí ze svařovaných sítí KH 30, drát d 6,0 mm, oko 100 x 100 mm | t | 0.15984 |  | 0 |  | 0 |  | 0 | 21 | 0 | 1.0565 | 0.17 | 0 | 0 |  | RTS 25/ II | RTS 24/ II | 15.231 | 2.43 |  | Práce | Běžná |  |  |  | POL1_
|  | dle PD : 159,84/1000 |  | 0.15984 | [23 empty] | VV | 0
Díl: | 95 | Dokončovací konstrukce na pozemních stavbách |  |  |  | 0 |  | 0 |  | 0 |  | 0 |  | 18.35 |  | 0 |  |  |  |  | 585.95 | [6 empty] | DIL
19 | 338171111R00 | Osazení sloupků plot.oc.do 2 m do patek | kus | 169 |  | 0 |  | 0 |  | 0 | 21 | 0 | 0.00468 | 0.79 | 0 | 0 |  | RTS 25/ II | RTS 24/ II | 0.44 | 74.36 |  | Práce | Běžná |  |  |  | POL1_
20 | 953981201R00 | Chemické kotvy, beton, hl. 80 mm, M8, | kus | 676 |  | 0 |  | 0 |  | 0 | 21 | 0 | 1e-05 | 0.01 | 0 | 0 |  | RTS 25/ II | RTS 24/ II | 0.092 | 62.19 |  | Práce | Běžná |  |  |  | POL1_
|  | 169*4 |  | 676 | [23 empty] | VV | 0
21 | 553423852R | Sloupek pro 3 D panel h = 2000 mm, žárový Zn | kus | 169 |  | 0 |  | 0 |  | 0 | 21 | 0 | 0.005 | 0.85 | 0 | 0 | SPCM | RTS 25/ II | RTS 24/ II | 0 | 0 |  | Specifikace | Běžná |  |  |  | POL3_
22 | 767914130R00 | Montáž oplocení rámového H do 2,0 m | m | 420 |  | 0 |  | 0 |  | 0 | 21 | 0 | 0 | 0 | 0 | 0 |  | RTS 25/ II | RTS 24/ II | 0.47 | 197.4 |  | Práce | Běžná |  |  |  | POL1_
23 | 553424523R | Panel 3 D h = 1730 mm, l = 2500 mm, žárový Zn | kus | 183 |  | 0 |  | 0 |  | 0 | 21 | 0 | 0.0115 | 2.1 | 0 | 0 | SPCM | RTS 25/ II | RTS 24/ II | 0 | 0 |  | Specifikace | Běžná |  |  |  | POL3_
|  | 168 |  | 168 | [23 empty] | VV | 0
|  | prořez : 15 |  | 15 | [23 empty] | VV | 0
24 | 318110011RT7 | Osazení beton. podhrabové desky do ZN držáků deska 245x30x5cm, držák na sloupek 6x6/4cm v.30cm | soubor | 168 |  | 0 |  | 0 |  | 0 | 21 | 0 | 0.08693 | 14.6 | 0 | 0 |  | RTS 25/ II | RTS 24/ II | 1.5 | 252 |  | Práce | Běžná |  |  |  | POL1_
Díl: | 99 | Staveništní přesun hmot |  |  |  | 0 |  | 0 |  | 0 |  | 0 |  | 0 |  | 0 |  |  |  |  | 73.69 | [6 empty] | DIL
25 | 998012021R00 | Přesun hmot výšky do 6 m | t | 58.3007 |  | 0 |  | 0 |  | 0 | 21 | 0 | 0 | 0 | 0 | 0 |  | RTS 25/ II | RTS 24/ II | 1.264 | 73.69 |  | Přesun hmot | Běžná |  |  |  | POL7_
Díl: | 711 | Izolace proti vodě |  |  |  | 0 |  | 0 |  | 0 |  | 0 |  | 0 |  | 0 |  |  |  |  | 0.37 | [6 empty] | DIL
26 | 711112001RZ1 | Provedení izolace proti vlhkosti na ploše svislé, 1x asfaltovým penetračním nátěr včetně dodávky asfaltového laku | m2 | 7.35 |  | 0 |  | 0 |  | 0 | 21 | 0 | 0.00052 | 0 | 0 | 0 |  | RTS 25/ II | RTS 24/ II | 0.049 | 0.36 |  | Práce | Běžná |  |  |  | POL1_
|  | (4,7+0,2+4,7+0,20)*0,75 |  | 7.35 | [23 empty] | VV | 0
27 | 998711101R00 | Přesun hmot pro izolace proti vodě, výšky do 6 m | t | 0.00382 |  | 0 |  | 0 |  | 0 | 21 | 0 | 0 | 0 | 0 | 0 |  | RTS 25/ II | RTS 24/ II | 1.567 | 0.01 |  | Přesun hmot | Běžná |  |  |  | POL7_
Díl: | 767 | Konstrukce zámečnické |  |  |  | 0 |  | 0 |  | 0 |  | 0 |  | 0 |  | 0 |  |  |  |  | 19.59 | [6 empty] | DIL
28 | 767920210R00 | Montáž vrat na ocelové sloupky, plochy do 2 m2 | kus | 1 |  | 0 |  | 0 |  | 0 | 21 | 0 | 0 | 0 | 0 | 0 |  | RTS 25/ II | RTS 24/ II | 1.88 | 1.88 |  | Práce | Běžná |  |  |  | POL1_
29 | 767920220R00 | Montáž vrat na ocelové sloupky, plochy do 4 m2 | kus | 1 |  | 0 |  | 0 |  | 0 | 21 | 0 | 0 | 0 | 0 | 0 |  | RTS 25/ II | RTS 24/ II | 2.24 | 2.24 |  | Práce | Běžná |  |  |  | POL1_
30 | 767920250R00 | Montáž vrat na ocelové sloupky, plochy do 10 m2 | kus | 1 |  | 0 |  | 0 |  | 0 | 21 | 0 | 0 | 0 | 0 | 0 |  | RTS 25/ II | RTS 24/ II | 6.314 | 6.31 |  | Práce | Běžná |  |  |  | POL1_
31 | 767920260R00 | Montáž vrat na ocelové sloupky, plochy do 15 m2 | kus | 1 |  | 0 |  | 0 |  | 0 | 21 | 0 | 0 | 0 | 0 | 0 |  | RTS 25/ II | RTS 24/ II | 9.16 | 9.16 |  | Práce | Běžná |  |  |  | POL1_
32 | 767BR01 | Dodávka Branka - dvoukřídlá 1600 x 1800 mm., (výplň 3D pletivo) - dle PD | kus | 1 |  | 0 |  | 0 |  | 0 | 21 | 0 | 0 | 0 | 0 | 0 |  | Vlastní | Indiv | 0 | 0 |  | Specifikace | Běžná |  |  |  | POL3_
33 | 767BR02 | Dodávka Brána – dvoukřídlá otevíravá (záložní vjezd) 5060 x 1800 mm + branka 960 x 1800 mm (výplň 3D pletivo) dle PD | kus | 1 |  | 0 |  | 0 |  | 0 | 21 | 0 | 0 | 0 | 0 | 0 |  | Vlastní | Indiv | 0 | 0 |  | Specifikace | Běžná |  |  |  | POL3_
34 | 767BR03 | Dodávka Brána – dvoukřídlá posuvná 6760x1800 mm (výplň 3D pletivo) dle PD | kus | 1 |  | 0 |  | 0 |  | 0 | 21 | 0 | 0 | 0 | 0 | 0 |  | Vlastní | Indiv | 0 | 0 |  | Specifikace | Běžná |  |  |  | POL3_
35 | R_3090044T00 | Pohon posuvné brány, intenzivní provoz, motor 24V, hmotnost brány až 1500 kg | ks | 2 |  | 0 |  | 0 |  | 0 | 21 | 0 | 0 | 0 | 0 | 0 |  | Vlastní | Indiv | 0 | 0 |  | Práce | Běžná |  |  |  | POL1_
36 | R_3090045T00 | Ozubený hřeben ocelový, šroubovaný | ks | 10 |  | 0 |  | 0 |  | 0 | 21 | 0 | 0 | 0 | 0 | 0 |  | Vlastní | Indiv | 0 | 0 |  | Práce | Běžná |  |  |  | POL1_
37 | R_3090046T00 | Fotobuňka pár (vysíláč, přijímač) | ks | 2 |  | 0 |  | 0 |  | 0 | 21 | 0 | 0 | 0 | 0 | 0 |  | Vlastní | Indiv | 0 | 0 |  | Práce | Běžná |  |  |  | POL1_
38 | R_3090047T00 | Výstražný maják | ks | 2 |  | 0 |  | 0 |  | 0 | 21 | 0 | 0 | 0 | 0 | 0 |  | Vlastní | Indiv | 0 | 0 |  | Práce | Běžná |  |  |  | POL1_
39 | R_3090048T00 | Montáž pohonů | ks | 2 |  | 0 |  | 0 |  | 0 | 21 | 0 | 0 | 0 | 0 | 0 |  | Vlastní | Indiv | 0 | 0 |  | Práce | Běžná |  |  |  | POL1_
40 | R_3090049T00 | Montáž příslušenství | ks | 1 |  | 0 |  | 0 |  | 0 | 21 | 0 | 0 | 0 | 0 | 0 |  | Vlastní | Indiv | 0 | 0 |  | Práce | Běžná |  |  |  | POL1_
41 | 998767201R00 | Přesun hmot pro zámečnické konstr., výšky do 6 m | % |  |  | 0 |  | 0 |  | 0 | 21 | 0 | 0 | 0 | 0 | 0 |  | RTS 25/ II | RTS 24/ II | 0 | 0 |  | Přesun hmot | Běžná |  |  |  | POL7_
Díl: | 783 | Nátěry |  |  |  | 0 |  | 0 |  | 0 |  | 0 |  | 0 |  | 0 |  |  |  |  | 2.21 | [6 empty] | DIL
42 | 783897122R00 | Nátěr bet.povrchů vodoodpudivý impregnace 1x | m2 | 24.5 |  | 0 |  | 0 |  | 0 | 21 | 0 | 0.00016 | 0 | 0 | 0 |  | RTS 25/ II | RTS 24/ II | 0.09 | 2.21 |  | Práce | Běžná |  |  |  | POL1_
|  | (4,7+0,2+4,7+0,20)*2,5 |  | 24.5 | [23 empty] | VV | 0
[26 empty] | 12 | 21 | DPH
| Celkem |  |  |  |  | 0 | [19 empty] | 0 | 0 | SUM
Poznámky uchazeče k zadání
POPUZIV
END
Note on S6: Jedná se o informaci, zda se jedná o položku, která je do rozpočtu zadána z cenové soustavy RTS, nebo vlastní.
Note on T6: Jedná se o název CÚ, která je zadána u položky rozpočtu

## IO 256 IO 256 Pol
Položkový rozpočet | [27 empty] | #TypZaznamu#
S: | SM24008 | NOVOSTAVBA VÝJEZDOVÉ ZÁKLADNY ZZS JmK, p.o. v BŘECLAVI | [25 empty] | STA
O: | IO 256 | Pergola a drobné stavební objekty | [22 empty] | STA |  |  | OBJ
R: | IO 256 | Pergola a drobné stavební objekty | [25 empty] | ROZ
P.č. | Číslo položky | Název položky | MJ | Množství | Cena / MJ | Celkem | Dodávka | Dodávka celk. | Montáž | Montáž celk. | DPH | Cena s DPH | Hmotnost / MJ | Hmotnost celk.(t) | Dem. hmotnost / MJ | Dem. hmotnost celk.(t) | Ceník | Cen. soustava / platnost | Cenová úroveň | Nhod / MJ | Nhod celk. | Dodavatel | Typ položky | Stav položky
Díl: | 2 | Základy a zvláštní zakládání |  |  |  | 0 |  | 0 |  | 0 |  | 0 |  | 0 |  | 0 |  |  |  |  | 1 | [6 empty] | DIL
1 | 275171001RT4 | Zavrtání zemního vrutu vč. dodávky vrutu dl. 800 mm, pr. 70 mm | kus | 4 |  | 0 |  | 0 |  | 0 | 21 | 0 | 0 | 0 | 0 | 0 |  | RTS 25/ II | RTS 24/ II | 0.25 | 1 |  | Práce | Běžná |  |  |  | POL1_
Díl: | 8 | Trubní vedení |  |  |  | 0 |  | 0 |  | 0 |  | 0 |  | 25.43 |  | 0 |  |  |  |  | 192.59 | [6 empty] | DIL
2 | 831310016RA0 | Propustek z trub betonových DN 500 včetně uložení, obsypu a zásypu - dle PD | m | 15 |  | 0 |  | 0 |  | 0 | 21 | 0 | 1.6954 | 25.43 | 0 | 0 |  | RTS 25/ II | RTS 24/ II | 12.8392 | 192.59 |  | Agregovaná položka | Běžná |  |  |  | POL2_
Díl: | 766 | Konstrukce truhlářské, okna a dveře |  |  |  | 0 |  | 0 |  | 0 |  | 0 |  | 0 |  | 0 |  |  |  |  | 0 | [6 empty] | DIL
3 | 766NÁBYTEK01 | Dodávka sestava zahradního nábytku sestávající s 2 ks - 3 místného sofa, stolu, dlouhé lavice a taburet dle PD | soubor | 1 |  | 0 |  | 0 |  | 0 | 21 | 0 | 0 | 0 | 0 | 0 |  | Vlastní | Indiv | 0 | 0 |  | Práce | Běžná |  |  |  | POL1_
4 | 998766201R00 | Přesun hmot pro truhlářské konstr., výšky do 6 m | % |  |  | 0 |  | 0 |  | 0 | 21 | 0 | 0 | 0 | 0 | 0 |  | RTS 25/ II | RTS 24/ II | 0 | 0 |  | Přesun hmot | Běžná |  |  |  | POL7_
Díl: | 767 | Konstrukce zámečnické |  |  |  | 0 |  | 0 |  | 0 |  | 0 |  | 0 |  | 0 |  |  |  |  | 0 | [6 empty] | DIL
5 | 767PERGOLA01 | D + M Bioklimatická pergola volně stojící 4,0x3,95m dle PD | kus | 1 |  | 0 |  | 0 |  | 0 | 21 | 0 | 0 | 0 | 0 | 0 |  | Vlastní | Indiv | 0 | 0 |  | Práce | Běžná |  |  |  | POL1_
6 | 767PERGOLA02 | D + M LED obvodové osvětlení, LED centrála | soubor | 1 |  | 0 |  | 0 |  | 0 | 21 | 0 | 0 | 0 | 0 | 0 |  | Vlastní | Indiv | 0 | 0 |  | Práce | Běžná |  |  |  | POL1_
7 | 767PERGOLA03 | D + M Řídící jednotka + pohon | soubor | 1 |  | 0 |  | 0 |  | 0 | 21 | 0 | 0 | 0 | 0 | 0 |  | Vlastní | Indiv | 0 | 0 |  | Práce | Běžná |  |  |  | POL1_
8 | 767PERGOLA04 | D + M Screenové rolety dle PD | kus | 5 |  | 0 |  | 0 |  | 0 | 21 | 0 | 0 | 0 | 0 | 0 |  | Vlastní | Indiv | 0 | 0 |  | Práce | Běžná |  |  |  | POL1_
9 | 767PERGOLA05 | D + M Větrný senzor | kus | 1 |  | 0 |  | 0 |  | 0 | 21 | 0 | 0 | 0 | 0 | 0 |  | Vlastní | Indiv | 0 | 0 |  | Práce | Běžná |  |  |  | POL1_
10 | 767PERGOLA06 | D + M Dešťový senzor | kus | 1 |  | 0 |  | 0 |  | 0 | 21 | 0 | 0 | 0 | 0 | 0 |  | Vlastní | Indiv | 0 | 0 |  | Práce | Běžná |  |  |  | POL1_
11 | 767PERGOLA07 | Dodávka ovladač 63 kanálů - černý | kus | 1 |  | 0 |  | 0 |  | 0 | 21 | 0 | 0 | 0 | 0 | 0 |  | Vlastní | Indiv | 0 | 0 |  | Práce | Běžná |  |  |  | POL1_
12 | 998767201R00 | Přesun hmot pro zámečnické konstr., výšky do 6 m | % |  |  | 0 |  | 0 |  | 0 | 21 | 0 | 0 | 0 | 0 | 0 |  | RTS 25/ II | RTS 24/ II | 0 | 0 |  | Přesun hmot | Běžná |  |  |  | POL7_
Díl: | M21 | Elektromontáže |  |  |  | 0 |  | 0 |  | 0 |  | 0 |  | 0 |  | 0 |  |  |  |  | 0 | [6 empty] | DIL
13 | 702232OA0 | KABELOVÁ CHRÁNIČKA ZEMNÍ DĚLENÁ DN PŘES 100 DO 200 MM HDPE odolnost 450 N. Včetně obsypu a zásypu zhutněným kamenivem, dle PD | M | 27 |  | 0 |  | 0 |  | 0 | 21 | 0 | 0 | 0 | 0 | 0 |  | RTS 25/ II | EXP 24 | 0 | 0 |  | Agregovaná položka | Běžná |  |  |  | POL2_
|  | 3,0*9 |  | 27 | [23 empty] | VV | 0
[26 empty] | 12 | 21 | DPH
| Celkem |  |  |  |  | 0 | [19 empty] | 0 | 0 | SUM
Poznámky uchazeče k zadání
POPUZIV
END
Note on S6: Jedná se o informaci, zda se jedná o položku, která je do rozpočtu zadána z cenové soustavy RTS, nebo vlastní.
Note on T6: Jedná se o název CÚ, která je zadána u položky rozpočtu

## IO 261 IO 261 Pol
Položkový rozpočet | [27 empty] | #TypZaznamu#
S: | SM24008 | NOVOSTAVBA VÝJEZDOVÉ ZÁKLADNY ZZS JmK, p.o. v BŘECLAVI | [25 empty] | STA
O: | IO 261 | Hlubinné pilotové založení | [22 empty] | STA |  |  | OBJ
R: | IO 261 | Hlubinné pilotové založení | [25 empty] | ROZ
P.č. | Číslo položky | Název položky | MJ | Množství | Cena / MJ | Celkem | Dodávka | Dodávka celk. | Montáž | Montáž celk. | DPH | Cena s DPH | Hmotnost / MJ | Hmotnost celk.(t) | Dem. hmotnost / MJ | Dem. hmotnost celk.(t) | Ceník | Cen. soustava / platnost | Cenová úroveň | Nhod / MJ | Nhod celk. | Dodavatel | Typ položky | Stav položky
Díl: | 1 | Zemní práce |  |  |  | 0 |  | 0 |  | 0 |  | 0 |  | 0 |  | 0 |  |  |  |  | 68.21 | [6 empty] | DIL
1 | 115101201R00 | Čerpání vody na výšku do 10 m, přítok do 500 l/min | h | 336 |  | 0 |  | 0 |  | 0 | 21 | 0 | 0 | 0 | 0 | 0 |  | RTS 25/ II | RTS 24/ II | 0.203 | 68.21 |  | Práce | Běžná |  |  |  | POL1_1
Díl: | 22 | Piloty |  |  |  | 0 |  | 0 |  | 0 |  | 0 |  | 393.35 |  | 0 |  |  |  |  | 1060.75 | [6 empty] | DIL
2 | 264041510R00 | Odpažení vrtů průměr do 850 mm | m | 136 |  | 0 |  | 0 |  | 0 | 21 | 0 | 0 | 0 | 0 | 0 |  | RTS 25/ II | RTS 24/ II | 1.449 | 197.06 |  | Práce | Běžná |  |  |  | POL1_
|  | Odpažení vrtů pro piloty pažených manipulační pažnící : 136,0 |  | 136 | [23 empty] | VV | 0
3 | 264042110R00 | Odpažení vrtů průměr do 1050 mm | m | 65 |  | 0 |  | 0 |  | 0 | 21 | 0 | 0 | 0 | 0 | 0 |  | RTS 25/ II | RTS 24/ II | 1.869 | 121.49 |  | Práce | Běžná |  |  |  | POL1_
|  | Odpažení vrtů pro piloty pažených manipulační pažnící : 65,0 |  | 65 | [23 empty] | VV | 0
4 | 264311511R00 | Vrty nezapažené do 850 mm hl.0-5 m hor.3 | m | 57 |  | 0 |  | 0 |  | 0 | 21 | 0 | 0.00179 | 0.1 | 0 | 0 |  | RTS 25/ II | RTS 24/ II | 0.869 | 49.53 |  | Práce | Běžná |  |  |  | POL1_1
|  | P01 : 5,00 |  | 5 | [23 empty] | VV | 0
|  | P02 : 5,00 |  | 5 | [23 empty] | VV | 0
|  | P03 : 5,00 |  | 5 | [23 empty] | VV | 0
|  | P04 : 5,00 |  | 5 | [23 empty] | VV | 0
|  | P05 : 5,00 |  | 5 | [23 empty] | VV | 0
|  | P06 : 5,00 |  | 5 | [23 empty] | VV | 0
|  | P07 : 5,00 |  | 5 | [23 empty] | VV | 0
|  | P17 : 5,00 |  | 5 | [23 empty] | VV | 0
|  | P20 : 2,00 |  | 2 | [23 empty] | VV | 0
|  | P22 : 2,00 |  | 2 | [23 empty] | VV | 0
|  | P24 : 2,00 |  | 2 | [23 empty] | VV | 0
|  | P26 : 5,00 |  | 5 | [23 empty] | VV | 0
|  | P27 : 2,00 |  | 2 | [23 empty] | VV | 0
|  | P28 : 2,00 |  | 2 | [23 empty] | VV | 0
|  | P29 : 2,00 |  | 2 | [23 empty] | VV | 0
5 | 264321512R00 | Vrty zapažené do 850 mm hl.do 10 m hor.3 | m | 79 |  | 0 |  | 0 |  | 0 | 21 | 0 | 0.04522 | 3.57 | 0 | 0 |  | RTS 25/ II | RTS 24/ II | 1.224 | 96.7 |  | Práce | Běžná |  |  |  | POL1_1
|  | P08 : 6,00 |  | 6 | [23 empty] | VV | 0
|  | P14 : 7,00 |  | 7 | [23 empty] | VV | 0
|  | P15 : 8,00 |  | 8 | [23 empty] | VV | 0
|  | P16 : 8,00 |  | 8 | [23 empty] | VV | 0
|  | P18 : 10,00 |  | 10 | [23 empty] | VV | 0
|  | P19 : 10,00 |  | 10 | [23 empty] | VV | 0
|  | P21 : 10,00 |  | 10 | [23 empty] | VV | 0
|  | P23 : 10,00 |  | 10 | [23 empty] | VV | 0
|  | P25 : 10,00 |  | 10 | [23 empty] | VV | 0
6 | 264322113R00 | Vrty zapažené do 1050 mm hl.do 20 m hor.3 | m | 65 |  | 0 |  | 0 |  | 0 | 21 | 0 | 0.07821 | 5.08 | 0 | 0 |  | RTS 25/ II | RTS 24/ II | 1.965 | 127.73 |  | Práce | Běžná |  |  |  | POL1_1
|  | P09 : 13,00 |  | 13 | [23 empty] | VV | 0
|  | P10 : 13,00 |  | 13 | [23 empty] | VV | 0
|  | P11 : 13,00 |  | 13 | [23 empty] | VV | 0
|  | P12 : 13,00 |  | 13 | [23 empty] | VV | 0
|  | P13 : 13,00 |  | 13 | [23 empty] | VV | 0
7 | 224383112R00 | Zřízení pilot,vytaž.pažnic, z ŽB do 10 m, D 1250mm | m | 136 |  | 0 |  | 0 |  | 0 | 21 | 0 | 0.00192 | 0.26 | 0 | 0 |  | RTS 25/ II | RTS 24/ II | 1.57 | 213.52 |  | Práce | Běžná |  |  |  | POL1_1
|  | P01 : 5,00 |  | 5 | [23 empty] | VV | 0
|  | P02 : 5,00 |  | 5 | [23 empty] | VV | 0
|  | P03 : 5,00 |  | 5 | [23 empty] | VV | 0
|  | P04 : 5,00 |  | 5 | [23 empty] | VV | 0
|  | P05 : 5,00 |  | 5 | [23 empty] | VV | 0
|  | P06 : 5,00 |  | 5 | [23 empty] | VV | 0
|  | P07 : 5,00 |  | 5 | [23 empty] | VV | 0
|  | P08 : 6,00 |  | 6 | [23 empty] | VV | 0
|  | P14 : 7,00 |  | 7 | [23 empty] | VV | 0
|  | P15 : 8,00 |  | 8 | [23 empty] | VV | 0
|  | P16 : 8,00 |  | 8 | [23 empty] | VV | 0
|  | P17 : 5,00 |  | 5 | [23 empty] | VV | 0
|  | P18 : 10,00 |  | 10 | [23 empty] | VV | 0
|  | P19 : 10,00 |  | 10 | [23 empty] | VV | 0
|  | P20 : 2,00 |  | 2 | [23 empty] | VV | 0
|  | P21 : 10,00 |  | 10 | [23 empty] | VV | 0
|  | P22 : 2,00 |  | 2 | [23 empty] | VV | 0
|  | P23 : 10,00 |  | 10 | [23 empty] | VV | 0
|  | P24 : 2,00 |  | 2 | [23 empty] | VV | 0
|  | P25 : 10,00 |  | 10 | [23 empty] | VV | 0
|  | P26 : 5,00 |  | 5 | [23 empty] | VV | 0
|  | P27 : 2,00 |  | 2 | [23 empty] | VV | 0
|  | P28 : 2,00 |  | 2 | [23 empty] | VV | 0
|  | P29 : 2,00 |  | 2 | [23 empty] | VV | 0
8 | 224383122R00 | Zřízení pilot,vytaž.pažnic, z ŽB do 20 m, D 1250mm | m | 65 |  | 0 |  | 0 |  | 0 | 21 | 0 | 0.00337 | 0.22 | 0 | 0 |  | RTS 25/ II | RTS 24/ II | 1.771 | 115.12 |  | Práce | Běžná |  |  |  | POL1_1
|  | P09 : 13,00 |  | 13 | [23 empty] | VV | 0
|  | P10 : 13,00 |  | 13 | [23 empty] | VV | 0
|  | P11 : 13,00 |  | 13 | [23 empty] | VV | 0
|  | P12 : 13,00 |  | 13 | [23 empty] | VV | 0
|  | P13 : 13,00 |  | 13 | [23 empty] | VV | 0
9 | 224321211R00 | Výplň pilot z ŽB C25/30-XC2, XA1–S3,S4 | m3 | 148 |  | 0 |  | 0 |  | 0 | 21 | 0 | 2.55 | 377.4 | 0 | 0 |  | RTS 25/ II | RTS 24/ II | 0 | 0 |  | Práce | Běžná |  |  |  | POL1_1
10 | 224361116R00 | Výztuž pilot betonovaných do země z oceli B500B | t | 6.2543 |  | 0 |  | 0 |  | 0 | 21 | 0 | 1.0752 | 6.72 | 0 | 0 |  | RTS 25/ II | RTS 24/ II | 22.321 | 139.6 |  | Práce | Běžná |  |  |  | POL1_
|  | 6254,3/1000 |  | 6.2543 | [23 empty] | VV | 0
Díl: | 27 | Základy |  |  |  | 0 |  | 0 |  | 0 |  | 0 |  | 187.64 |  | 0 |  |  |  |  | 383.53 | [6 empty] | DIL
11 | 271313511R00 | Beton podkladní pod základové konstrukce, prostý | m3 | 4.623 |  | 0 |  | 0 |  | 0 | 21 | 0 | 2.5251 | 11.67 | 0 | 0 |  | RTS 25/ II | RTS 24/ II | 1.17 | 5.41 |  | Práce | Běžná |  |  |  | POL1_
|  | 23*2,01*0,10 |  | 4.623 | [23 empty] | VV | 0
12 | 275326131RT1 | Zákl. patky z betonu železového C25/30 XC2 XA1 - S3,S4 | m3 | 59.6551 |  | 0 |  | 0 |  | 0 | 21 | 0 | 2.6263 | 156.67 | 0 | 0 |  | RTS 25/ II | RTS 24/ II | 1.052 | 62.76 |  | Práce | Běžná |  |  |  | POL1_1
|  | 23*2,01*1,37 |  | 63.3351 | [23 empty] | VV | 0
|  | -23*0,16*1,0 |  | -3.68 | [23 empty] | VV | 0
13 | 275356031R00 | Bednění základ. patek ploch zaoblených zřízení | m2 | 158.4953 |  | 0 |  | 0 |  | 0 | 21 | 0 | 0.04343 | 6.88 | 0 | 0 |  | RTS 25/ II | RTS 24/ II | 0.9 | 142.65 |  | Práce | Běžná |  |  |  | POL1_1
|  | 23*(5,03*1,37) |  | 158.4953 | [23 empty] | VV | 0
14 | 275356032R00 | Bednění základ. patek ploch zaoblených odstran. | m2 | 158.4953 |  | 0 |  | 0 |  | 0 | 21 | 0 | 0 | 0 | 0 | 0 |  | RTS 25/ II | RTS 24/ II | 0.32 | 50.72 |  | Práce | Běžná |  |  |  | POL1_1
|  | 23*(5,03*1,37) |  | 158.4953 | [23 empty] | VV | 0
15 | 275353141R00 | Bednění kotev.otvorů patek do 0,17 m2, hl. 1,0 m | kus | 23 |  | 0 |  | 0 |  | 0 | 21 | 0 | 0.01827 | 0.42 | 0 | 0 |  | RTS 25/ II | RTS 24/ II | 1.291 | 29.69 |  | Práce | Běžná |  |  |  | POL1_1
16 | 275361821R00 | Výztuž základových patek z betonářské oceli B500B (10 505) | t | 3.0905 |  | 0 |  | 0 |  | 0 | 21 | 0 | 1.0249 | 3.17 | 0 | 0 |  | RTS 25/ II | RTS 24/ II | 23.531 | 72.72 |  | Práce | Běžná |  |  |  | POL1_1
|  | 23*134,37/1000 |  | 3.0905 | [23 empty] | VV | 0
17 | 278311062R00 | Zálivka kotevních otvorů C 25/30 XF1 do 0,10 m3 | m3 | 3.496 |  | 0 |  | 0 |  | 0 | 21 | 0 | 2.525 | 8.83 | 0 | 0 |  | RTS 25/ II | RTS 24/ II | 5.6 | 19.58 |  | Práce | Běžná |  |  |  | POL1_1
|  | 23*0,16*0,95 |  | 3.496 | [23 empty] | VV | 0
Díl: | 4 | Vodorovné konstrukce |  |  |  | 0 |  | 0 |  | 0 |  | 0 |  | 375.84 |  | 0 |  |  |  |  | 185.4 | [6 empty] | DIL
18 | 451575111R00 | Podkladní vrstva tl. do 25 cm ze štěrkopísku | m3 | 180 |  | 0 |  | 0 |  | 0 | 21 | 0 | 2.088 | 375.84 | 0 | 0 |  | RTS 25/ II | RTS 24/ II | 1.03 | 185.4 |  | Práce | Běžná |  |  |  | POL1_
|  | pilotovací rovina : 900,0*0,20 |  | 180 | [23 empty] | VV | 0
Díl: | 99 | Staveništní přesun hmot |  |  |  | 0 |  | 0 |  | 0 |  | 0 |  | 0 |  | 0 |  |  |  |  | 1209.45 | [6 empty] | DIL
19 | 998012021R00 | Přesun hmot pro budovy monolitické výšky do 6 m | t | 956.8463 |  | 0 |  | 0 |  | 0 | 21 | 0 | 0 | 0 | 0 | 0 |  | RTS 25/ II | RTS 24/ II | 1.264 | 1209.45 |  | Přesun hmot | Běžná |  |  |  | POL7_
Díl: | M46 | Zemní práce při montážích |  |  |  | 0 |  | 0 |  | 0 |  | 0 |  | 0 |  | 0 |  |  |  |  | 217.46 | [6 empty] | DIL
20 | 460600001RT2 | Naložení a odvoz zeminy odvoz na vzdálenost 1000 m | m3 | 328 |  | 0 |  | 0 |  | 0 | 21 | 0 | 0 | 0 | 0 | 0 |  | RTS 25/ II | RTS 24/ II | 0.663 | 217.46 |  | Práce | Běžná |  |  |  | POL1_
|  | vývrt + pilotovací rovina : 148,0+180,0 |  | 328 | [23 empty] | VV | 0
21 | 162701109R00 | Příplatek k vod. přemístění hor.1-4 za další 1 km | m3 | 7872 |  | 0 |  | 0 |  | 0 | 21 | 0 | 0 | 0 | 0 | 0 |  | RTS 25/ II | RTS 24/ II | 0 | 0 |  | Práce | Běžná |  |  |  | POL1_
|  | 328,0*24 |  | 7872 | [23 empty] | VV | 0
22 | 199000002R00 | Poplatek za skládku horniny 1- 4, č. dle katal. odpadů 17 05 04 | m3 | 328 |  | 0 |  | 0 |  | 0 | 21 | 0 | 0 | 0 | 0 | 0 |  | RTS 25/ II | RTS 24/ II | 0 | 0 |  | Práce | Běžná |  |  |  | POL1_
[26 empty] | 12 | 21 | DPH
| Celkem |  |  |  |  | 0 | [19 empty] | 0 | 0 | SUM
Poznámky uchazeče k zadání
POPUZIV
END
Note on S6: Jedná se o informaci, zda se jedná o položku, která je do rozpočtu zadána z cenové soustavy RTS, nebo vlastní.
Note on T6: Jedná se o název CÚ, která je zadána u položky rozpočtu

## PS 02 02.1 Pol
Položkový rozpočet | [27 empty] | #TypZaznamu#
S: | SM24008 | NOVOSTAVBA VÝJEZDOVÉ ZÁKLADNY ZZS JmK, p.o. v BŘECLAVI | [25 empty] | STA
O: | PS 02 | Chladící box | [22 empty] | STA |  |  | OBJ
R: | 02.1 | Chladící box | [25 empty] | ROZ
P.č. | Číslo položky | Název položky | MJ | Množství | Cena / MJ | Celkem | Dodávka | Dodávka celk. | Montáž | Montáž celk. | DPH | Cena s DPH | Hmotnost / MJ | Hmotnost celk.(t) | Dem. hmotnost / MJ | Dem. hmotnost celk.(t) | Ceník | Cen. soustava / platnost | Cenová úroveň | Nhod / MJ | Nhod celk. | Dodavatel | Typ položky | Stav položky
Díl: | CHL.1 | Konstrukce chladícího boxu (rozměry 2,2x1,8x2,3 m) |  |  |  | 0 |  | 0 |  | 0 |  | 0 |  | 0 |  | 0 |  |  |  |  | 0 | [6 empty] | DIL
1 | 1.01 | Stěnové PUR panely tl. 100 mm | m2 | 23 |  | 0 |  | 0 |  | 0 | 21 | 0 | 0 | 0 | 0 | 0 |  | Vlastní | Indiv | 0 | 0 |  | Specifikace | Běžná |  |  |  | POL3_0
2 | 1.02 | Stropní PUR panely tl. 100 mm | m2 | 4.4 |  | 0 |  | 0 |  | 0 | 21 | 0 | 0 | 0 | 0 | 0 |  | Vlastní | Indiv | 0 | 0 |  | Specifikace | Běžná |  |  |  | POL3_0
3 | 1.03 | Spodní profil U 60 x 40 mm - délka 2 m | kus | 4 |  | 0 |  | 0 |  | 0 | 21 | 0 | 0 | 0 | 0 | 0 |  | Vlastní | Indiv | 0 | 0 |  | Specifikace | Běžná |  |  |  | POL3_0
4 | 1.04 | Svislý profil (rohy) 90 x 40 mm - 2,5 m | kus | 4 |  | 0 |  | 0 |  | 0 | 21 | 0 | 0 | 0 | 0 | 0 |  | Vlastní | Indiv | 0 | 0 |  | Specifikace | Běžná |  |  |  | POL3_0
5 | 1.05 | Stropní profil 130 x 40 mm -2,1 m | kus | 4 |  | 0 |  | 0 |  | 0 | 21 | 0 | 0 | 0 | 0 | 0 |  | Vlastní | Indiv | 0 | 0 |  | Specifikace | Běžná |  |  |  | POL3_0
6 | 1.06 | Podlahový profil (vnitřní rohy) - 2,0 m | kus | 4 |  | 0 |  | 0 |  | 0 | 21 | 0 | 0 | 0 | 0 | 0 |  | Vlastní | Indiv | 0 | 0 |  | Práce | Běžná |  |  |  | POL1_1
7 | 1.07 | Ukončení u dveří pravá, levá | kus | 2 |  | 0 |  | 0 |  | 0 | 21 | 0 | 0 | 0 | 0 | 0 |  | Vlastní | Indiv | 0 | 0 |  | Práce | Běžná |  |  |  | POL1_1
8 | 1.08 | Svislé a stropní lišty, spodní (bílé) | m | 18 |  | 0 |  | 0 |  | 0 | 21 | 0 | 0 | 0 | 0 | 0 |  | Vlastní | Indiv | 0 | 0 |  | Práce | Běžná |  |  |  | POL1_1
9 | 1.09 | PUR pěna | kus | 6 |  | 0 |  | 0 |  | 0 | 21 | 0 | 0 | 0 | 0 | 0 |  | Vlastní | Indiv | 0 | 0 |  | Specifikace | Běžná |  |  |  | POL3_0
10 | 1.10 | Tmel | kus | 6 |  | 0 |  | 0 |  | 0 | 21 | 0 | 0 | 0 | 0 | 0 |  | Vlastní | Indiv | 0 | 0 |  | Práce | Běžná |  |  |  | POL1_1
11 | 1.11 | Dveře izolované do chladícího boxu, 800 x 1970 mm | kus | 1 |  | 0 |  | 0 |  | 0 | 21 | 0 | 0 | 0 | 0 | 0 |  | Vlastní | Indiv | 0 | 0 |  | Specifikace | Běžná |  |  |  | POL3_0
12 | 1.12 | Lišty pro dveře vnitřní L 40 x 80 mm | m | 6 |  | 0 |  | 0 |  | 0 | 21 | 0 | 0 | 0 | 0 | 0 |  | Vlastní | Indiv | 0 | 0 |  | Specifikace | Běžná |  |  |  | POL3_0
13 | 1.13 | Lišty pro dveře venkovní, rovné 40 mm | m | 6 |  | 0 |  | 0 |  | 0 | 21 | 0 | 0 | 0 | 0 | 0 |  | Vlastní | Indiv | 0 | 0 |  | Specifikace | Běžná |  |  |  | POL3_0
14 | 1.14 | Spojovací materiál | sada | 1 |  | 0 |  | 0 |  | 0 | 21 | 0 | 0 | 0 | 0 | 0 |  | Vlastní | Indiv | 0 | 0 |  | Specifikace | Běžná |  |  |  | POL3_0
15 | 1.15 | Montáž | hod | 40 |  | 0 |  | 0 |  | 0 | 21 | 0 | 0 | 0 | 0 | 0 |  | Vlastní | Indiv | 0 | 0 |  | Práce | Běžná |  |  |  | POL1_1
Díl: | CHL.2 | Kopletní elektroinstalace boxu |  |  |  | 0 |  | 0 |  | 0 |  | 0 |  | 0 |  | 0 |  |  |  |  | 0 | [6 empty] | DIL
16 | 2.01 | Rozvaděč | kus | 1 |  | 0 |  | 0 |  | 0 | 21 | 0 | 0 | 0 | 0 | 0 |  | Vlastní | Indiv | 0 | 0 |  | Práce | Běžná |  |  |  | POL1_1
17 | 2.02 | Světlo zářivka - ledková 120 cm | kus | 1 |  | 0 |  | 0 |  | 0 | 21 | 0 | 0 | 0 | 0 | 0 |  | Vlastní | Indiv | 0 | 0 |  | Specifikace | Běžná |  |  |  | POL3_0
18 | 2.03a | Spínač osvětlení | kus | 1 |  | 0 |  | 0 |  | 0 | 21 | 0 | 0 | 0 | 0 | 0 |  | Vlastní | Indiv | 0 | 0 |  | Práce | Běžná |  |  |  | POL1_1
19 | 2.03b | Tlačítko bezpečnostní sirény | kus | 1 |  | 0 |  | 0 |  | 0 | 21 | 0 | 0 | 0 | 0 | 0 |  | Vlastní | Indiv | 0 | 0 |  | Práce | Běžná |  |  |  | POL1_1
20 | 2.04 | Lišty elektro | m | 8 |  | 0 |  | 0 |  | 0 | 21 | 0 | 0 | 0 | 0 | 0 |  | Vlastní | Indiv | 0 | 0 |  | Specifikace | Běžná |  |  |  | POL3_0
21 | 2.05 | Acidurka | kus | 2 |  | 0 |  | 0 |  | 0 | 21 | 0 | 0 | 0 | 0 | 0 |  | Vlastní | Indiv | 0 | 0 |  | Práce | Běžná |  |  |  | POL1_1
22 | 2.06 | Kabel 3 x 1,5 mm | m | 20 |  | 0 |  | 0 |  | 0 | 21 | 0 | 0 | 0 | 0 | 0 |  | Vlastní | Indiv | 0 | 0 |  | Specifikace | Běžná |  |  |  | POL3_0
23 | 2.07 | Spojovací materiál | sada | 1 |  | 0 |  | 0 |  | 0 | 21 | 0 | 0 | 0 | 0 | 0 |  | Vlastní | Indiv | 0 | 0 |  | Specifikace | Běžná |  |  |  | POL3_0
24 | 2.08 | Revizní zpráva | kus | 1 |  | 0 |  | 0 |  | 0 | 21 | 0 | 0 | 0 | 0 | 0 |  | Vlastní | Indiv | 0 | 0 |  | Specifikace | Běžná |  |  |  | POL3_0
25 | 2.09 | Montáž | hod | 10 |  | 0 |  | 0 |  | 0 | 21 | 0 | 0 | 0 | 0 | 0 |  | Vlastní | Indiv | 0 | 0 |  | Práce | Běžná |  |  |  | POL1_1
Díl: | CHL.3 | Chladírenská technologie boxu |  |  |  | 0 |  | 0 |  | 0 |  | 0 |  | 0 |  | 0 |  |  |  |  | 0 | [6 empty] | DIL
26 | 3.01 | Kondenzační jednotka s krytem - int./ext. | kus | 1 |  | 0 |  | 0 |  | 0 | 21 | 0 | 0 | 0 | 0 | 0 |  | Vlastní | Indiv | 0 | 0 |  | Specifikace | Běžná |  |  |  | POL3_0
27 | 3.02 | Výparník | kus | 1 |  | 0 |  | 0 |  | 0 | 21 | 0 | 0 | 0 | 0 | 0 |  | Vlastní | Indiv | 0 | 0 |  | Práce | Běžná |  |  |  | POL1_1
28 | 3.03 | Expánzní ventil | kus | 1 |  | 0 |  | 0 |  | 0 | 21 | 0 | 0 | 0 | 0 | 0 |  | Vlastní | Indiv | 0 | 0 |  | Specifikace | Běžná |  |  |  | POL3_0
29 | 3.04 | Tryska | kus | 1 |  | 0 |  | 0 |  | 0 | 21 | 0 | 0 | 0 | 0 | 0 |  | Vlastní | Indiv | 0 | 0 |  | Práce | Běžná |  |  |  | POL1_1
30 | 3.05 | Dehydrátor | kus | 1 |  | 0 |  | 0 |  | 0 | 21 | 0 | 0 | 0 | 0 | 0 |  | Vlastní | Indiv | 0 | 0 |  | Práce | Běžná |  |  |  | POL1_1
31 | 3.06 | Průhledítko | kus | 1 |  | 0 |  | 0 |  | 0 | 21 | 0 | 0 | 0 | 0 | 0 |  | Vlastní | Indiv | 0 | 0 |  | Práce | Běžná |  |  |  | POL1_1
32 | 3.07 | Nízkotlaká kombinovaná | kus | 1 |  | 0 |  | 0 |  | 0 | 21 | 0 | 0 | 0 | 0 | 0 |  | Vlastní | Indiv | 0 | 0 |  | Specifikace | Běžná |  |  |  | POL3_0
33 | 3.08 | Trubky Cu sání | m | 28 |  | 0 |  | 0 |  | 0 | 21 | 0 | 0 | 0 | 0 | 0 |  | Vlastní | Indiv | 0 | 0 |  | Specifikace | Běžná |  |  |  | POL3_0
34 | 3.09 | Trubky Cu kapalina | m | 28 |  | 0 |  | 0 |  | 0 | 21 | 0 | 0 | 0 | 0 | 0 |  | Vlastní | Indiv | 0 | 0 |  | Specifikace | Běžná |  |  |  | POL3_0
35 | 3.10 | Izolace trubek | m | 28 |  | 0 |  | 0 |  | 0 | 21 | 0 | 0 | 0 | 0 | 0 |  | Vlastní | Indiv | 0 | 0 |  | Práce | Běžná |  |  |  | POL1_1
36 | 3.11 | Chladivo | kg | 2 |  | 0 |  | 0 |  | 0 | 21 | 0 | 0 | 0 | 0 | 0 |  | Vlastní | Indiv | 0 | 0 |  | Práce | Běžná |  |  |  | POL1_1
37 | 3.12 | Stříbro | sada | 1 |  | 0 |  | 0 |  | 0 | 21 | 0 | 0 | 0 | 0 | 0 |  | Vlastní | Indiv | 0 | 0 |  | Práce | Běžná |  |  |  | POL1_1
38 | 3.13 | Spojovací materiál | sada | 1 |  | 0 |  | 0 |  | 0 | 21 | 0 | 0 | 0 | 0 | 0 |  | Vlastní | Indiv | 0 | 0 |  | Specifikace | Běžná |  |  |  | POL3_0
39 | 3.14 | Montáž | hod | 16 |  | 0 |  | 0 |  | 0 | 21 | 0 | 0 | 0 | 0 | 0 |  | Vlastní | Indiv | 0 | 0 |  | Práce | Běžná |  |  |  | POL1_1
Díl: | ON | Ostatní náklady |  |  |  | 0 |  | 0 |  | 0 |  | 0 |  | 0 |  | 0 |  |  |  |  | 0 | [6 empty] | DIL
40 | 0052499xR | Příprava, zaměření stávajícího stavu | Soubor | 1 |  | 0 |  | 0 |  | 0 | 21 | 0 | 0 | 0 | 0 | 0 |  | Vlastní | Indiv | 0 | 0 |  | VRN | Běžná |  |  |  | POL99_8
Díl: | 96 | Bourání konstrukcí |  |  |  | 0 |  | 0 |  | 0 |  | 0 |  | 3.36 |  | 0.01 |  |  |  |  | 11.73 | [6 empty] | DIL
41 | 970051100R00 | Vrtání jádrové do D 100 mm | m | 0.6 |  | 0 |  | 0 |  | 0 | 21 | 0 | 0.00161 | 0 | 0.01963 | 0.01 |  | RTS 25/ II | RTS 24/ I | 3.25 | 1.95 |  | Práce | Běžná |  |  |  | POL1_
|  | 2*0,30 |  | 0.6 | [23 empty] | VV | 0
42 | 310238211xRT1 | Zapravení otvorů plochy D 100mm s použitím suché maltové směsi | kus | 2 |  | 0 |  | 0 |  | 0 | 21 | 0 | 1.682 | 3.36 | 0 | 0 |  | Vlastní | Indiv | 4.89 | 9.78 |  | Práce | Běžná |  |  |  | POL1_
[26 empty] | 15 | 21 | DPH
| Celkem |  |  |  |  | 0 | [19 empty] | 0 | 0 | SUM
Poznámky uchazeče k zadání
POPUZIV
END
Note on S6: Jedná se o informaci, zda se jedná o položku, která je do rozpočtu zadána z cenové soustavy RTS, nebo vlastní.
Note on T6: Jedná se o název CÚ, která je zadána u položky rozpočtu

## PS 05 PS 05 Pol
Položkový rozpočet | [27 empty] | #TypZaznamu#
S: | SM24008 | NOVOSTAVBA VÝJEZDOVÉ ZÁKLADNY ZZS JmK, p.o. v BŘECLAVI | [25 empty] | STA
O: | PS 05 | Vjezdové závory | [22 empty] | STA |  |  | OBJ
R: | PS 05 | Vjezdové závory | [25 empty] | ROZ
P.č. | Číslo položky | Název položky | MJ | Množství | Cena / MJ | Celkem | Dodávka | Dodávka celk. | Montáž | Montáž celk. | DPH | Cena s DPH | Hmotnost / MJ | Hmotnost celk.(t) | Dem. hmotnost / MJ | Dem. hmotnost celk.(t) | Ceník | Cen. soustava / platnost | Cenová úroveň | Nhod / MJ | Nhod celk. | Dodavatel | Typ položky | Stav položky
Díl: | 1 | Zemní práce |  |  |  | 0 |  | 0 |  | 0 |  | 0 |  | 0 |  | 0 |  |  |  |  | 1.91 | [6 empty] | DIL
1 | 131201110R00 | Hloubení nezapaž. jam hor.3 do 50 m3, STROJNĚ | m3 | 2 |  | 0 |  | 0 |  | 0 | 21 | 0 | 0 | 0 | 0 | 0 |  | RTS 25/ II | RTS 24/ II | 0.26666 | 0.53 |  | Práce | Běžná |  |  |  | POL1_
2 | 122207119R00 | Příplatek za lepivost horniny 3 | m3 | 2 |  | 0 |  | 0 |  | 0 | 21 | 0 | 0 | 0 | 0 | 0 |  | RTS 25/ II | RTS 24/ II | 0.027 | 0.05 |  | Práce | Běžná |  |  |  | POL1_
3 | 460600001RT8 | Naložení a odvoz zeminy odvoz na vzdálenost 10000 m | m3 | 2 |  | 0 |  | 0 |  | 0 | 21 | 0 | 0 | 0 | 0 | 0 |  | RTS 25/ II | RTS 24/ II | 0.663 | 1.33 |  | Práce | Běžná |  |  |  | POL1_
4 | 199000002R00 | Poplatek za skládku horniny 1- 4, č. dle katal. odpadů 17 05 04 | m3 | 2 |  | 0 |  | 0 |  | 0 | 21 | 0 | 0 | 0 | 0 | 0 |  | RTS 25/ II | RTS 24/ II | 0 | 0 |  | Práce | Běžná |  |  |  | POL1_
Díl: | 2 | Základy a zvláštní zakládání |  |  |  | 0 |  | 0 |  | 0 |  | 0 |  | 5.25 |  | 0 |  |  |  |  | 6.95 | [6 empty] | DIL
5 | 275321321R00 | Železobeton základových patek C 20/25 | m3 | 2 |  | 0 |  | 0 |  | 0 | 21 | 0 | 2.525 | 5.05 | 0 | 0 |  | RTS 25/ II | RTS 24/ II | 0.48 | 0.96 |  | Práce | Běžná |  |  |  | POL1_
6 | 275351215R00 | Bednění stěn základových patek - zřízení | m2 | 3 |  | 0 |  | 0 |  | 0 | 21 | 0 | 0.03919 | 0.12 | 0 | 0 |  | RTS 25/ II | RTS 24/ II | 1.05 | 3.15 |  | Práce | Běžná |  |  |  | POL1_
7 | 275351216R00 | Bednění stěn základových patek - odstranění | m2 | 3 |  | 0 |  | 0 |  | 0 | 21 | 0 | 0 | 0 | 0 | 0 |  | RTS 25/ II | RTS 24/ II | 0.32 | 0.96 |  | Práce | Běžná |  |  |  | POL1_
8 | 275361821R00 | Výztuž základových patek z betonářské oceli B500B (10 505) | t | 0.08 |  | 0 |  | 0 |  | 0 | 21 | 0 | 1.0249 | 0.08 | 0 | 0 |  | RTS 25/ II | RTS 24/ II | 23.531 | 1.88 |  | Práce | Běžná |  |  |  | POL1_
Díl: | 91 | Doplňující práce na komunikaci |  |  |  | 0 |  | 0 |  | 0 |  | 0 |  | 0 |  | 0 |  |  |  |  | 0 | [6 empty] | DIL
9 | R_3092539T00 | Ráhno závory 3m s reflexním polepem | ks | 2 |  | 0 |  | 0 |  | 0 | 21 | 0 | 0 | 0 | 0 | 0 |  | Vlastní | Indiv | 0 | 0 |  | Práce | Běžná |  |  |  | POL1_
10 | R_3092540T00 | Automatická závora, automatické otevření při výpadku napájení bez záložního zdroje rychlost otevření 1,5 sec | kpl | 2 |  | 0 |  | 0 |  | 0 | 21 | 0 | 0 | 0 | 0 | 0 |  | Vlastní | Indiv | 0 | 0 |  | Práce | Běžná |  |  |  | POL1_
11 | R_3092541T00 | Indukční detektor | ks | 3 |  | 0 |  | 0 |  | 0 | 21 | 0 | 0 | 0 | 0 | 0 |  | Vlastní | Indiv | 0 | 0 |  | Práce | Běžná |  |  |  | POL1_
12 | R_3092542T00 | Indukční smyčka (2000x1000mm) | ks | 3 |  | 0 |  | 0 |  | 0 | 21 | 0 | 0 | 0 | 0 | 0 |  | Vlastní | Indiv | 0 | 0 |  | Práce | Běžná |  |  |  | POL1_
13 | R_3092543T00 | Kotvící sada závory | ks | 2 |  | 0 |  | 0 |  | 0 | 21 | 0 | 0 | 0 | 0 | 0 |  | Vlastní | Indiv | 0 | 0 |  | Práce | Běžná |  |  |  | POL1_
14 | R_3092544T00 | Sloupek pro 2 x hlásku a 1x čtečku | ks | 2 |  | 0 |  | 0 |  | 0 | 21 | 0 | 0 | 0 | 0 | 0 |  | Vlastní | Indiv | 0 | 0 |  | Práce | Běžná |  |  |  | POL1_
15 | R_3092545T00 | Kotevní sada sloupku | ks | 2 |  | 0 |  | 0 |  | 0 | 21 | 0 | 0 | 0 | 0 | 0 |  | Vlastní | Indiv | 0 | 0 |  | Práce | Běžná |  |  |  | POL1_
16 | R_3092546T00 | Kotvící sada pro samostatnou skříň | ks | 1 |  | 0 |  | 0 |  | 0 | 21 | 0 | 0 | 0 | 0 | 0 |  | Vlastní | Indiv | 0 | 0 |  | Práce | Běžná |  |  |  | POL1_
17 | R_3092547T00 | Skříň terminálu, prostor pro umístění zařízení EZS a řídícího automatu | ks | 1 |  | 0 |  | 0 |  | 0 | 21 | 0 | 0 | 0 | 0 | 0 |  | Vlastní | Indiv | 0 | 0 |  | Práce | Běžná |  |  |  | POL1_
18 | R_3092548T00 | Řídící jednotka pro řízení logiky vjezdových zařízení včetně svorkovnic pro připojení veškerých zařízení | ks | 1 |  | 0 |  | 0 |  | 0 | 21 | 0 | 0 | 0 | 0 | 0 |  | Vlastní | Indiv | 0 | 0 |  | Práce | Běžná |  |  |  | POL1_
19 | R_3092549T00 | Zakázková tvorba řídícího programu | ks | 1 |  | 0 |  | 0 |  | 0 | 21 | 0 | 0 | 0 | 0 | 0 |  | Vlastní | Indiv | 0 | 0 |  | Práce | Běžná |  |  |  | POL1_
20 | R_3092550T00 | Montáž skříně | ks | 1 |  | 0 |  | 0 |  | 0 | 21 | 0 | 0 | 0 | 0 | 0 |  | Vlastní | Indiv | 0 | 0 |  | Práce | Běžná |  |  |  | POL1_
21 | R_3092551T00 | Montáž závor | ks | 2 |  | 0 |  | 0 |  | 0 | 21 | 0 | 0 | 0 | 0 | 0 |  | Vlastní | Indiv | 0 | 0 |  | Práce | Běžná |  |  |  | POL1_
22 | R_3092552T00 | Oživení, zaškolení | ks | 1 |  | 0 |  | 0 |  | 0 | 21 | 0 | 0 | 0 | 0 | 0 |  | Vlastní | Indiv | 0 | 0 |  | Práce | Běžná |  |  |  | POL1_
23 | R_3092553T00 | Doprava | ks | 1 |  | 0 |  | 0 |  | 0 | 21 | 0 | 0 | 0 | 0 | 0 |  | Vlastní | Indiv | 0 | 0 |  | Práce | Běžná |  |  |  | POL1_
Díl: | 99 | Staveništní přesun hmot |  |  |  | 0 |  | 0 |  | 0 |  | 0 |  | 0 |  | 0 |  |  |  |  | 0.06 | [6 empty] | DIL
24 | 998224111R00 | Přesun hmot | t | 5.2496 |  | 0 |  | 0 |  | 0 | 21 | 0 | 0 | 0 | 0 | 0 |  | RTS 25/ II | RTS 24/ II | 0.011 | 0.06 |  | Přesun hmot | Běžná |  |  |  | POL7_
[26 empty] | 12 | 21 | DPH
| Celkem |  |  |  |  | 0 | [19 empty] | 0 | 0 | SUM
Poznámky uchazeče k zadání
POPUZIV
END
Note on S6: Jedná se o informaci, zda se jedná o položku, která je do rozpočtu zadána z cenové soustavy RTS, nebo vlastní.
Note on T6: Jedná se o název CÚ, která je zadána u položky rozpočtu

## PS 06 01 Pol
Položkový rozpočet | [27 empty] | #TypZaznamu#
S: | SM24008 | NOVOSTAVBA VÝJEZDOVÉ ZÁKLADNY ZZS JmK, p.o. v BŘECLAVI | [25 empty] | STA
O: | PS 06 | Audiovizuální technika | [22 empty] | STA |  |  | OBJ
R: | 01 | AV technika - Zasedací místnost 2.03 | [25 empty] | ROZ
P.č. | Číslo položky | Název položky | MJ | Množství | Cena / MJ | Celkem | Dodávka | Dodávka celk. | Montáž | Montáž celk. | DPH | Cena s DPH | Hmotnost / MJ | Hmotnost celk.(t) | Dem. hmotnost / MJ | Dem. hmotnost celk.(t) | Ceník | Cen. soustava / platnost | Cenová úroveň | Nhod / MJ | Nhod celk. | Dodavatel | Typ položky | Stav položky
Díl: | _1 | Projekce |  |  |  | 0 |  | 0 |  | 0 |  | 0 |  | 0 |  | 0 |  |  |  |  | 0 | [6 empty] | DIL
1 | Pol__0001 | Laserový konferenční datový projektor | ks | 1 |  | 0 |  | 0 |  | 0 | 21 | 0 | 0 | 0 | 0 | 0 |  | Vlastní | Indiv | 0 | 0 |  | Práce | Běžná |  |  |  | POL1_1
|  | 1 |  | 1 | [23 empty] | VV | 0
2 | Pol__0002 | Stropní držák projektoru | ks | 1 |  | 0 |  | 0 |  | 0 | 21 | 0 | 0 | 0 | 0 | 0 |  | Vlastní | Indiv | 0 | 0 |  | Specifikace | Běžná |  |  |  | POL3_0
3 | Pol__0003 | Elektrické roletové plátno | ks | 1 |  | 0 |  | 0 |  | 0 | 21 | 0 | 0 | 0 | 0 | 0 |  | Vlastní | Indiv | 0 | 0 |  | Práce | Běžná |  |  |  | POL1_1
4 | Pol__0004 | Vestavbový rám | ks | 1 |  | 0 |  | 0 |  | 0 | 21 | 0 | 0 | 0 | 0 | 0 |  | Vlastní | Indiv | 0 | 0 |  | Práce | Běžná |  |  |  | POL1_1
5 | Pol__0005 | Releový modul | ks | 1 |  | 0 |  | 0 |  | 0 | 21 | 0 | 0 | 0 | 0 | 0 |  | Vlastní | Indiv | 0 | 0 |  | Práce | Běžná |  |  |  | POL1_1
Díl: | _2 | Ozvučení |  |  |  | 0 |  | 0 |  | 0 |  | 0 |  | 0 |  | 0 |  |  |  |  | 0 | [6 empty] | DIL
6 | Pol__0006 | Reproduktory | ks | 8 |  | 0 |  | 0 |  | 0 | 21 | 0 | 0 | 0 | 0 | 0 |  | Vlastní | Indiv | 0 | 0 |  | Práce | Běžná |  |  |  | POL1_1
7 | Pol__0007 | Mixážní systém | ks | 1 |  | 0 |  | 0 |  | 0 | 21 | 0 | 0 | 0 | 0 | 0 |  | Vlastní | Indiv | 0 | 0 |  | Práce | Běžná |  |  |  | POL1_1
8 | Pol__0008 | Mixážní systém | ks | 1 |  | 0 |  | 0 |  | 0 | 21 | 0 | 0 | 0 | 0 | 0 |  | Vlastní | Indiv | 0 | 0 |  | Práce | Běžná |  |  |  | POL1_1
9 | Pol__0009 | Zesilovač | ks | 1 |  | 0 |  | 0 |  | 0 | 21 | 0 | 0 | 0 | 0 | 0 |  | Vlastní | Indiv | 0 | 0 |  | Práce | Běžná |  |  |  | POL1_1
10 | Pol__0010 | Switch - dante | ks | 1 |  | 0 |  | 0 |  | 0 | 21 | 0 | 0 | 0 | 0 | 0 |  | Vlastní | Indiv | 0 | 0 |  | Práce | Běžná |  |  |  | POL1_1
11 | Pol__0011 | Audio PM | ks | 1 |  | 0 |  | 0 |  | 0 | 21 | 0 | 0 | 0 | 0 | 0 |  | Vlastní | Indiv | 0 | 0 |  | Práce | Běžná |  |  |  | POL1_1
12 | Pol__0012 | Krabice | ks | 1 |  | 0 |  | 0 |  | 0 | 21 | 0 | 0 | 0 | 0 | 0 |  | Vlastní | Indiv | 0 | 0 |  | Práce | Běžná |  |  |  | POL1_1
Díl: | _3 | Zdroje signálů |  |  |  | 0 |  | 0 |  | 0 |  | 0 |  | 0 |  | 0 |  |  |  |  | 0 | [6 empty] | DIL
13 | Pol__0013 | Přípojné místo stůl - AV | ks | 1 |  | 0 |  | 0 |  | 0 | 21 | 0 | 0 | 0 | 0 | 0 |  | Vlastní | Indiv | 0 | 0 |  | Práce | Běžná |  |  |  | POL1_1
14 | Pol__0014 | Přípojné místo stůl - dobíjecí | ks | 3 |  | 0 |  | 0 |  | 0 | 21 | 0 | 0 | 0 | 0 | 0 |  | Vlastní | Indiv | 0 | 0 |  | Práce | Běžná |  |  |  | POL1_1
15 | Pol__0015 | Vybavení PK | ks | 1 |  | 0 |  | 0 |  | 0 | 21 | 0 | 0 | 0 | 0 | 0 |  | Vlastní | Indiv | 0 | 0 |  | Práce | Běžná |  |  |  | POL1_1
16 | Pol__0016 | Vybavení PK | ks | 6 |  | 0 |  | 0 |  | 0 | 21 | 0 | 0 | 0 | 0 | 0 |  | Vlastní | Indiv | 0 | 0 |  | Práce | Běžná |  |  |  | POL1_1
17 | Pol__0017 | Bezdrátový přepínač | ks | 1 |  | 0 |  | 0 |  | 0 | 21 | 0 | 0 | 0 | 0 | 0 |  | Vlastní | Indiv | 0 | 0 |  | Práce | Běžná |  |  |  | POL1_1
18 | Pol__0018 | USB tlačítko | ks | 1 |  | 0 |  | 0 |  | 0 | 21 | 0 | 0 | 0 | 0 | 0 |  | Vlastní | Indiv | 0 | 0 |  | Práce | Běžná |  |  |  | POL1_1
19 | Pol__0019 | Držák | ks | 1 |  | 0 |  | 0 |  | 0 | 21 | 0 | 0 | 0 | 0 | 0 |  | Vlastní | Indiv | 0 | 0 |  | Práce | Běžná |  |  |  | POL1_1
Díl: | _4 | Interface technologie |  |  |  | 0 |  | 0 |  | 0 |  | 0 |  | 0 |  | 0 |  |  |  |  | 0 | [6 empty] | DIL
20 | Pol__0020 | Kombinovaný přepínač | ks | 1 |  | 0 |  | 0 |  | 0 | 21 | 0 | 0 | 0 | 0 | 0 |  | Vlastní | Indiv | 0 | 0 |  | Práce | Běžná |  |  |  | POL1_1
21 | Pol__0021 | Maticový přepínač | ks | 1 |  | 0 |  | 0 |  | 0 | 21 | 0 | 0 | 0 | 0 | 0 |  | Vlastní | Indiv | 0 | 0 |  | Práce | Běžná |  |  |  | POL1_1
22 | Pol__0022 | Signálový extender - vysílač | ks | 3 |  | 0 |  | 0 |  | 0 | 21 | 0 | 0 | 0 | 0 | 0 |  | Vlastní | Indiv | 0 | 0 |  | Práce | Běžná |  |  |  | POL1_1
23 | Pol__0023 | Signálový extender - přijímač | ks | 3 |  | 0 |  | 0 |  | 0 | 21 | 0 | 0 | 0 | 0 | 0 |  | Vlastní | Indiv | 0 | 0 |  | Práce | Běžná |  |  |  | POL1_1
24 | Pol__0024 | Racková konstrukce | ks | 1 |  | 0 |  | 0 |  | 0 | 21 | 0 | 0 | 0 | 0 | 0 |  | Vlastní | Indiv | 0 | 0 |  | Práce | Běžná |  |  |  | POL1_1
25 | Pol__0025 | Příslušenství rack | ks | 1 |  | 0 |  | 0 |  | 0 | 21 | 0 | 0 | 0 | 0 | 0 |  | Vlastní | Indiv | 0 | 0 |  | Práce | Běžná |  |  |  | POL1_1
26 | Pol__0026 | Rozvodný panel do racku | ks | 2 |  | 0 |  | 0 |  | 0 | 21 | 0 | 0 | 0 | 0 | 0 |  | Vlastní | Indiv | 0 | 0 |  | Práce | Běžná |  |  |  | POL1_1
27 | Pol__0027 | Skříňka | ks | 0 |  | 0 |  | 0 |  | 0 | 21 | 0 | 0 | 0 | 0 | 0 |  | Vlastní | Indiv | 0 | 0 |  | Práce | Běžná |  |  |  | POL1_1
Díl: | _5 | Řídicí systém - centrální ovládání AV techniky |  |  |  | 0 |  | 0 |  | 0 |  | 0 |  | 0 |  | 0 |  |  |  |  | 0 | [6 empty] | DIL
28 | Pol__0028 | Kontrolér | ks | 1 |  | 0 |  | 0 |  | 0 | 21 | 0 | 0 | 0 | 0 | 0 |  | Vlastní | Indiv | 0 | 0 |  | Práce | Běžná |  |  |  | POL1_1
29 | Pol__0029 | Dotykový panel | ks | 1 |  | 0 |  | 0 |  | 0 | 21 | 0 | 0 | 0 | 0 | 0 |  | Vlastní | Indiv | 0 | 0 |  | Práce | Běžná |  |  |  | POL1_1
30 | Pol__0030 | Aplikace | ks | 1 |  | 0 |  | 0 |  | 0 | 21 | 0 | 0 | 0 | 0 | 0 |  | Vlastní | Indiv | 0 | 0 |  | Práce | Běžná |  |  |  | POL1_1
31 | Pol__0031 | Tablet | ks | 1 |  | 0 |  | 0 |  | 0 | 21 | 0 | 0 | 0 | 0 | 0 |  | Vlastní | Indiv | 0 | 0 |  | Práce | Běžná |  |  |  | POL1_1
32 | Pol__0032 | Dockovací stanice | ks | 1 |  | 0 |  | 0 |  | 0 | 21 | 0 | 0 | 0 | 0 | 0 |  | Vlastní | Indiv | 0 | 0 |  | Práce | Běžná |  |  |  | POL1_1
33 | Pol__0033 | Magnetický kontakt | ks | 1 |  | 0 |  | 0 |  | 0 | 21 | 0 | 0 | 0 | 0 | 0 |  | Vlastní | Indiv | 0 | 0 |  | Práce | Běžná |  |  |  | POL1_1
34 | Pol__0034 | Síťové prvky - AP | ks | 1 |  | 0 |  | 0 |  | 0 | 21 | 0 | 0 | 0 | 0 | 0 |  | Vlastní | Indiv | 0 | 0 |  | Práce | Běžná |  |  |  | POL1_1
35 | Pol__0035 | Switch | ks | 1 |  | 0 |  | 0 |  | 0 | 21 | 0 | 0 | 0 | 0 | 0 |  | Vlastní | Indiv | 0 | 0 |  | Práce | Běžná |  |  |  | POL1_1
36 | Pol__0036 | Napájecí distribuční jednotka do racku | ks | 1 |  | 0 |  | 0 |  | 0 | 21 | 0 | 0 | 0 | 0 | 0 |  | Vlastní | Indiv | 0 | 0 |  | Práce | Běžná |  |  |  | POL1_1
Díl: | _6 | Videokonferenční systém BYOD |  |  |  | 0 |  | 0 |  | 0 |  | 0 |  | 0 |  | 0 |  |  |  |  | 0 | [6 empty] | DIL
37 | Pol__0037 | PTZ kamera | ks | 1 |  | 0 |  | 0 |  | 0 | 21 | 0 | 0 | 0 | 0 | 0 |  | Vlastní | Indiv | 0 | 0 |  | Práce | Běžná |  |  |  | POL1_1
38 | Pol__0038 | Signálový extender - vysílač | ks | 1 |  | 0 |  | 0 |  | 0 | 21 | 0 | 0 | 0 | 0 | 0 |  | Vlastní | Indiv | 0 | 0 |  | Práce | Běžná |  |  |  | POL1_1
39 | Pol__0039 | Mikrofonní pole | ks | 2 |  | 0 |  | 0 |  | 0 | 21 | 0 | 0 | 0 | 0 | 0 |  | Vlastní | Indiv | 0 | 0 |  | Práce | Běžná |  |  |  | POL1_1
40 | Pol__0040 | Převodník HDMI/USB | ks | 1 |  | 0 |  | 0 |  | 0 | 21 | 0 | 0 | 0 | 0 | 0 |  | Vlastní | Indiv | 0 | 0 |  | Práce | Běžná |  |  |  | POL1_1
41 | Pol__0041 | USB extender | ks | 1 |  | 0 |  | 0 |  | 0 | 21 | 0 | 0 | 0 | 0 | 0 |  | Vlastní | Indiv | 0 | 0 |  | Práce | Běžná |  |  |  | POL1_1
Díl: | _7 | Lištový systém |  |  |  | 0 |  | 0 |  | 0 |  | 0 |  | 0 |  | 0 |  |  |  |  | 0 | [6 empty] | DIL
42 | Pol__0042 | Lištový systém | ks | 1 |  | 0 |  | 0 |  | 0 | 21 | 0 | 0 | 0 | 0 | 0 |  | Vlastní | Indiv | 0 | 0 |  | Práce | Běžná |  |  |  | POL1_1
43 | Pol__0043 | Tabule | ks | 1 |  | 0 |  | 0 |  | 0 | 21 | 0 | 0 | 0 | 0 | 0 |  | Vlastní | Indiv | 0 | 0 |  | Práce | Běžná |  |  |  | POL1_1
Díl: | _8 | AV kabeláž + příslušenství |  |  |  | 0 |  | 0 |  | 0 |  | 0 |  | 0 |  | 0 |  |  |  |  | 0 | [6 empty] | DIL
44 | Pol__0044 | Krátká kabeláž | set | 1 |  | 0 |  | 0 |  | 0 | 21 | 0 | 0 | 0 | 0 | 0 |  | Vlastní | Indiv | 0 | 0 |  | Práce | Běžná |  |  |  | POL1_1
45 | Pol__0045 | UTP cat 6 | m | 450 |  | 0 |  | 0 |  | 0 | 21 | 0 | 0 | 0 | 0 | 0 |  | Vlastní | Indiv | 0 | 0 |  | Práce | Běžná |  |  |  | POL1_1
46 | Pol__0046 | Reproduktor 100V | m | 50 |  | 0 |  | 0 |  | 0 | 21 | 0 | 0 | 0 | 0 | 0 |  | Vlastní | Indiv | 0 | 0 |  | Práce | Běžná |  |  |  | POL1_1
47 | Pol__0047 | Montážní materiál | ks | 1 |  | 0 |  | 0 |  | 0 | 21 | 0 | 0 | 0 | 0 | 0 |  | Vlastní | Indiv | 0 | 0 |  | Práce | Běžná |  |  |  | POL1_1
Díl: | _9 | Instalace a služby |  |  |  | 0 |  | 0 |  | 0 |  | 0 |  | 0 |  | 0 |  |  |  |  | 0 | [6 empty] | DIL
48 | Pol__0048 | Instalace video techniky (Projektory včetně držáků, Projekční plochy, Videotechnika) | set | 1 |  | 0 |  | 0 |  | 0 | 21 | 0 | 0 | 0 | 0 | 0 |  | Vlastní | Indiv | 0 | 0 |  | Práce | Běžná |  |  |  | POL1_1
49 | Pol__0049 | Instalace audio techniky (Reproduktory, Mikrofony), programátor audio systému - audio systémy | set | 1 |  | 0 |  | 0 |  | 0 | 21 | 0 | 0 | 0 | 0 | 0 |  | Vlastní | Indiv | 0 | 0 |  | Práce | Běžná |  |  |  | POL1_1
50 | Pol__0050 | Instalace kabeláže včetně konektorů (Příprava a pokládka kabelového svazku Konektory: audio, video, řízení, napájení.) | set | 1 |  | 0 |  | 0 |  | 0 | 21 | 0 | 0 | 0 | 0 | 0 |  | Vlastní | Indiv | 0 | 0 |  | Práce | Běžná |  |  |  | POL1_1
51 | Pol__0051 | Instalace interfacové techniky (Instalace interfacové techniky. Vyvázání kabeláže a zapojení napájen | set | 1 |  | 0 |  | 0 |  | 0 | 21 | 0 | 0 | 0 | 0 | 0 |  | Vlastní | Indiv | 0 | 0 |  | Práce | Běžná |  |  |  | POL1_1
52 | Pol__0052 | Instalace řídícího systému (Řídící jednotka, Ovládací prvky, Silové vypínače ovládané z ŘS) | set | 1 |  | 0 |  | 0 |  | 0 | 21 | 0 | 0 | 0 | 0 | 0 |  | Vlastní | Indiv | 0 | 0 |  | Práce | Běžná |  |  |  | POL1_1
53 | Pol__0053 | Instalace lištového systému | set | 1 |  | 0 |  | 0 |  | 0 | 21 | 0 | 0 | 0 | 0 | 0 |  | Vlastní | Indiv | 0 | 0 |  | Práce | Běžná |  |  |  | POL1_1
54 | Pol__0054 | Další práce (Vykládka/nakládka. Úklid materiálu, nářadí, likvidace obalů.) | set | 1 |  | 0 |  | 0 |  | 0 | 21 | 0 | 0 | 0 | 0 | 0 |  | Vlastní | Indiv | 0 | 0 |  | Práce | Běžná |  |  |  | POL1_1
55 | Pol__0055 | Programování a SW práce (Řídící systém, Režimy a předvolby na dotykovém panelu Tvorba manuálu pro systém) | h | 37 |  | 0 |  | 0 |  | 0 | 21 | 0 | 0 | 0 | 0 | 0 |  | Vlastní | Indiv | 0 | 0 |  | Práce | Běžná |  |  |  | POL1_1
56 | Pol__0056 | Specialista IT - nastavení IT techniky a videokonferenčního systému | set | 1 |  | 0 |  | 0 |  | 0 | 21 | 0 | 0 | 0 | 0 | 0 |  | Vlastní | Indiv | 0 | 0 |  | Práce | Běžná |  |  |  | POL1_1
57 | Pol__0057 | Projektový managment (Obhlídky na místě, Konzultace, Kontrolní dny) | set | 1 |  | 0 |  | 0 |  | 0 | 21 | 0 | 0 | 0 | 0 | 0 |  | Vlastní | Indiv | 0 | 0 |  | Práce | Běžná |  |  |  | POL1_1
58 | Pol__0058 | Projektová dokumentace, příprava, inženýring, předání, skutečné provedení, školení | set | 1 |  | 0 |  | 0 |  | 0 | 21 | 0 | 0 | 0 | 0 | 0 |  | Vlastní | Indiv | 0 | 0 |  | Práce | Běžná |  |  |  | POL1_1
59 | Pol__0059 | Doprava | set | 1 |  | 0 |  | 0 |  | 0 | 21 | 0 | 0 | 0 | 0 | 0 |  | Vlastní | Indiv | 0 | 0 |  | Práce | Běžná |  |  |  | POL1_1
[26 empty] | 12 | 21 | DPH
| Celkem |  |  |  |  | 0 | [19 empty] | 0 | 0 | SUM
Poznámky uchazeče k zadání
POPUZIV
END
Note on S6: Jedná se o informaci, zda se jedná o položku, která je do rozpočtu zadána z cenové soustavy RTS, nebo vlastní.
Note on T6: Jedná se o název CÚ, která je zadána u položky rozpočtu

## PS 06 02 Pol
Položkový rozpočet | [27 empty] | #TypZaznamu#
S: | SM24008 | NOVOSTAVBA VÝJEZDOVÉ ZÁKLADNY ZZS JmK, p.o. v BŘECLAVI | [25 empty] | STA
O: | PS 06 | Audiovizuální technika | [22 empty] | STA |  |  | OBJ
R: | 02 | AV technika - Odpočinková místnost 2.04 | [25 empty] | ROZ
P.č. | Číslo položky | Název položky | MJ | Množství | Cena / MJ | Celkem | Dodávka | Dodávka celk. | Montáž | Montáž celk. | DPH | Cena s DPH | Hmotnost / MJ | Hmotnost celk.(t) | Dem. hmotnost / MJ | Dem. hmotnost celk.(t) | Ceník | Cen. soustava / platnost | Cenová úroveň | Nhod / MJ | Nhod celk. | Dodavatel | Typ položky | Stav položky
Díl: | _10 | Zobrazovače |  |  |  | 0 |  | 0 |  | 0 |  | 0 |  | 0 |  | 0 |  |  |  |  | 0 | [6 empty] | DIL
1 | Pol__0001 | LCD profesionální displej 55” rozlišení 3840 x 2160, haze 3%, jas 400nit, kontrast 1300:1, odezva 8ms, provoz 16/7 | ks | 1 |  | 0 |  | 0 |  | 0 | 21 | 0 | 0 | 0 | 0 | 0 |  | Vlastní | Indiv | 0 | 0 |  | Práce | Běžná |  |  |  | POL1_1
2 | Pol__0002 | Stojánek pro výše uvedený displej pro možnost usazení displeje na nábytkovou sestavu. | ks | 1 |  | 0 |  | 0 |  | 0 | 21 | 0 | 0 | 0 | 0 | 0 |  | Vlastní | Indiv | 0 | 0 |  | Práce | Běžná |  |  |  | POL1_1
3 | Pol__0003 | IP TV SET-TOP-BOX - dodávka investora | ks | 0 |  | 0 |  | 0 |  | 0 | 21 | 0 | 0 | 0 | 0 | 0 |  | Vlastní | Indiv | 0 | 0 |  | Práce | Běžná |  |  |  | POL1_1
Díl: | _11 | Ozvučení |  |  |  | 0 |  | 0 |  | 0 |  | 0 |  | 0 |  | 0 |  |  |  |  | 0 | [6 empty] | DIL
4 | Pol__0004 | Dvoupásmová podhledová reprosoustava vč. zadního krytu, min. parametry: 50W / 70_100V, 87dB, 80Hz–18kHz, 100°-120° pokrytí | ks | 2 |  | 0 |  | 0 |  | 0 | 21 | 0 | 0 | 0 | 0 | 0 |  | Vlastní | Indiv | 0 | 0 |  | Práce | Běžná |  |  |  | POL1_1
5 | Pol__0005 | Analogové a Bluetooth audio přípojné místo, zapojené do Dante sítě. | ks | 1 |  | 0 |  | 0 |  | 0 | 21 | 0 | 0 | 0 | 0 | 0 |  | Vlastní | Indiv | 0 | 0 |  | Práce | Běžná |  |  |  | POL1_1
6 | Pol__0006 | Instalační krabice pro výše uvedené audio přípojné místo. | ks | 1 |  | 0 |  | 0 |  | 0 | 21 | 0 | 0 | 0 | 0 | 0 |  | Vlastní | Indiv | 0 | 0 |  | Práce | Běžná |  |  |  | POL1_1
7 | Pol__0007 | Dante převodník | ks | 1 |  | 0 |  | 0 |  | 0 | 21 | 0 | 0 | 0 | 0 | 0 |  | Vlastní | Indiv | 0 | 0 |  | Práce | Běžná |  |  |  | POL1_1
Díl: | _12 | Zdroje signálů |  |  |  | 0 |  | 0 |  | 0 |  | 0 |  | 0 |  | 0 |  |  |  |  | 0 | [6 empty] | DIL
8 | Pol__0008 | Vybavení PK Instalační modul pro podlahové krabice pro 6 polovičních nebo 3 plné sloty | ks | 1 |  | 0 |  | 0 |  | 0 | 21 | 0 | 0 | 0 | 0 | 0 |  | Vlastní | Indiv | 0 | 0 |  | Práce | Běžná |  |  |  | POL1_1
9 | Pol__0009 | Vybavení PK Instalační modul do podlahové krabice CAT6 (RJ45), 1/2 slot, Gender-Changer | ks | 2 |  | 0 |  | 0 |  | 0 | 21 | 0 | 0 | 0 | 0 | 0 |  | Vlastní | Indiv | 0 | 0 |  | Práce | Běžná |  |  |  | POL1_1
10 | Pol__0010 | Vybavení PK Instalační modul do podlahové krabice - Prázdný slot celý pro 50x50 |  | 2 |  | 0 |  | 0 |  | 0 | 21 | 0 | 0 | 0 | 0 | 0 |  | Vlastní | Indiv | 0 | 0 |  | Práce | Běžná |  |  |  | POL1_1
Díl: | _13 | Řídicí systém - centrální ovládání AV techniky |  |  |  | 0 |  | 0 |  | 0 |  | 0 |  | 0 |  | 0 |  |  |  |  | 0 | [6 empty] | DIL
11 | Pol__0011 | Tlačítkový panel drátový vestavný, do modulu velikosti 55 x 55 mm nebo instalační krabice KU68, 8x tlačítko s indika | ks | 1 |  | 0 |  | 0 |  | 0 | 21 | 0 | 0 | 0 | 0 | 0 |  | Vlastní | Indiv | 0 | 0 |  | Práce | Běžná |  |  |  | POL1_1
12 | Pol__0012 | Montážní sada pro klávesnici pro montáž do instalační krabice typu KU68. Obsahuje držák a dekorační rámeček | ks | 1 |  | 0 |  | 0 |  | 0 | 21 | 0 | 0 | 0 | 0 | 0 |  | Vlastní | Indiv | 0 | 0 |  | Práce | Běžná |  |  |  | POL1_1
Díl: | _14 | AV kabeláž + příslušenství |  |  |  | 0 |  | 0 |  | 0 |  | 0 |  | 0 |  | 0 |  |  |  |  | 0 | [6 empty] | DIL
13 | Pol__0013 | Krátká propojovací AV kabeláž 1-10m (audio, video, řízení, USB, patch cordy) | set | 1 |  | 0 |  | 0 |  | 0 | 21 | 0 | 0 | 0 | 0 | 0 |  | Vlastní | Indiv | 0 | 0 |  | Práce | Běžná |  |  |  | POL1_1
14 | Pol__0014 | UTP kabel CAT6 ohniodolný B2s1d0. Nejvyšší podporovaný protokol - 2.5/5GBASE-T. Šířka pásma - 250 MHz. AWG 23. | m | 50 |  | 0 |  | 0 |  | 0 | 21 | 0 | 0 | 0 | 0 | 0 |  | Vlastní | Indiv | 0 | 0 |  | Práce | Běžná |  |  |  | POL1_1
15 | Pol__0015 | 1-CXKH-R-J 3x1,5 100V reproduktorový kabel, ohniodolný B2s1d0 | m | 40 |  | 0 |  | 0 |  | 0 | 21 | 0 | 0 | 0 | 0 | 0 |  | Vlastní | Indiv | 0 | 0 |  | Práce | Běžná |  |  |  | POL1_1
16 | Pol__0016 | Ostatní drobný montážní materiál (pásky, hmoždinky, šrouby, lepící pásky, svorky, atd.) | ks | 1 |  | 0 |  | 0 |  | 0 | 21 | 0 | 0 | 0 | 0 | 0 |  | Vlastní | Indiv | 0 | 0 |  | Práce | Běžná |  |  |  | POL1_1
Díl: | _15 | Instalace a služby |  |  |  | 0 |  | 0 |  | 0 |  | 0 |  | 0 |  | 0 |  |  |  |  | 0 | [6 empty] | DIL
17 | Pol__0017 | Instalace video techniky (Displeje včetně držáků, Videotechnika) | set | 1 |  | 0 |  | 0 |  | 0 | 21 | 0 | 0 | 0 | 0 | 0 |  | Vlastní | Indiv | 0 | 0 |  | Práce | Běžná |  |  |  | POL1_1
18 | Pol__0018 | Instalace audio techniky (Reproduktory, Mixážní pult, Mikrofony, Digitální audiomatice) programátor audio systému - audio systémy | set | 1 |  | 0 |  | 0 |  | 0 | 21 | 0 | 0 | 0 | 0 | 0 |  | Vlastní | Indiv | 0 | 0 |  | Práce | Běžná |  |  |  | POL1_1
19 | Pol__0019 | Instalace kabeláže včetně konektorů (Příprava a pokládka kabelového svazku. Konektory: audio, video, řízení, napájení.) | set | 1 |  | 0 |  | 0 |  | 0 | 21 | 0 | 0 | 0 | 0 | 0 |  | Vlastní | Indiv | 0 | 0 |  | Práce | Běžná |  |  |  | POL1_1
20 | Pol__0020 | Instalace řídícího systému (Řídící jednotka, Ovládací prvky, Silové vypínače ovládané z ŘS) | set | 1 |  | 0 |  | 0 |  | 0 | 21 | 0 | 0 | 0 | 0 | 0 |  | Vlastní | Indiv | 0 | 0 |  | Práce | Běžná |  |  |  | POL1_1
21 | Pol__0021 | Další práce (Vykládka/nakládka. Úklid materiálu, nářadí, likvidace obalů.) | set | 1 |  | 0 |  | 0 |  | 0 | 21 | 0 | 0 | 0 | 0 | 0 |  | Vlastní | Indiv | 0 | 0 |  | Práce | Běžná |  |  |  | POL1_1
22 | Pol__0022 | Programování a SW práce (Řídící systém, Režimy a předvolby na tlačítkovém panelu, Tvorba manuálu pro systém) | h | 6 |  | 0 |  | 0 |  | 0 | 21 | 0 | 0 | 0 | 0 | 0 |  | Vlastní | Indiv | 0 | 0 |  | Práce | Běžná |  |  |  | POL1_1
23 | Pol__0023 | Projektový managment (Obhlídky na místě, Konzultace, Kontrolní dny) | set | 1 |  | 0 |  | 0 |  | 0 | 21 | 0 | 0 | 0 | 0 | 0 |  | Vlastní | Indiv | 0 | 0 |  | Práce | Běžná |  |  |  | POL1_1
24 | Pol__0024 | Projektová dokumentace, příprava, inženýring, předání, skutečné provedení, školení | set | 1 |  | 0 |  | 0 |  | 0 | 21 | 0 | 0 | 0 | 0 | 0 |  | Vlastní | Indiv | 0 | 0 |  | Práce | Běžná |  |  |  | POL1_1
25 | Pol__0025 | Doprava | set | 1 |  | 0 |  | 0 |  | 0 | 21 | 0 | 0 | 0 | 0 | 0 |  | Vlastní | Indiv | 0 | 0 |  | Práce | Běžná |  |  |  | POL1_1
[26 empty] | 12 | 21 | DPH
| Celkem |  |  |  |  | 0 | [19 empty] | 0 | 0 | SUM
Poznámky uchazeče k zadání
POPUZIV
END
Note on S6: Jedná se o informaci, zda se jedná o položku, která je do rozpočtu zadána z cenové soustavy RTS, nebo vlastní.
Note on T6: Jedná se o název CÚ, která je zadána u položky rozpočtu

## PS 07 PS.07 Pol
Položkový rozpočet | [27 empty] | #TypZaznamu#
S: | SM24008 | NOVOSTAVBA VÝJEZDOVÉ ZÁKLADNY ZZS JmK, p.o. v BŘECLAVI | [25 empty] | STA
O: | PS 07 | Dvouplášťová nádrž na naftu | [22 empty] | STA |  |  | OBJ
R: | PS.07 | Dvouplášťová nádrž na naftu | [25 empty] | ROZ
P.č. | Číslo položky | Název položky | MJ | Množství | Cena / MJ | Celkem | Dodávka | Dodávka celk. | Montáž | Montáž celk. | DPH | Cena s DPH | Hmotnost / MJ | Hmotnost celk.(t) | Dem. hmotnost / MJ | Dem. hmotnost celk.(t) | Ceník | Cen. soustava / platnost | Cenová úroveň | Nhod / MJ | Nhod celk. | Dodavatel | Typ položky | Stav položky
Díl: | 2 | Základy a zvláštní zakládání |  |  |  | 0 |  | 0 |  | 0 |  | 0 |  | 15.01 |  | 0 |  |  |  |  | 22.35 | [6 empty] | DIL
1 | 271313511R00 | Beton podkladní pod základové konstrukce, prostý | m3 | 1.6 |  | 0 |  | 0 |  | 0 | 21 | 0 | 2.5251 | 4.04 | 0 | 0 |  | RTS 25/ II | RTS 24/ II | 1.17 | 1.87 |  | Práce | Běžná |  |  |  | POL1_
|  | 4,0*4,0*0,10 |  | 1.6 | [23 empty] | VV | 0
2 | 273316141RU1 | Základ.desky z betonu prostého vodostaveb. C30/37 XF4 odolnost proti střídavému působení mrazu XC4 odolnost proti korozi způsobené karbonací | m3 | 4 |  | 0 |  | 0 |  | 0 | 21 | 0 | 2.6263 | 10.51 | 0 | 0 |  | RTS 25/ II | RTS 24/ II | 1.038 | 4.15 |  | Práce | Běžná |  |  |  | POL1_
|  | 4,0*4,0*0,25 |  | 4 | [23 empty] | VV | 0
3 | 273361921RT8 | Výztuž základových desek ze svařovaných sítí KY 81, drát d 8,0 mm, oko 100 x 100 mm | t | 0.28125 |  | 0 |  | 0 |  | 0 | 21 | 0 | 1.0682 | 0.3 | 0 | 0 |  | RTS 25/ II | RTS 24/ II | 15.231 | 4.28 |  | Práce | Běžná |  |  |  | POL1_
|  | 4,0*4,0*7,99*2*1,1/1000 |  | 0.28125 | [23 empty] | VV | 0
4 | 273351215R00 | Bednění stěn základových desek - zřízení | m2 | 4 |  | 0 |  | 0 |  | 0 | 21 | 0 | 0.03919 | 0.16 | 0 | 0 |  | RTS 25/ II | RTS 24/ II | 1.6 | 6.4 |  | Práce | Běžná |  |  |  | POL1_
|  | (4,0*4)*0,25 |  | 4 | [23 empty] | VV | 0
5 | 273351216R00 | Bednění stěn základových desek - odstranění | m2 | 4 |  | 0 |  | 0 |  | 0 | 21 | 0 | 0 | 0 | 0 | 0 |  | RTS 25/ II | RTS 24/ II | 0.32 | 1.28 |  | Práce | Běžná |  |  |  | POL1_
|  | (4,0*4)*0,25 |  | 4 | [23 empty] | VV | 0
6 | 631316231R00 | Hlazení betonových mazanin, strojně | m2 | 16 |  | 0 |  | 0 |  | 0 | 21 | 0 | 0 | 0 | 0 | 0 |  | RTS 25/ II | RTS 24/ II | 0.178 | 2.85 |  | Práce | Běžná |  |  |  | POL1_
|  | 4,0*4,0 |  | 16 | [23 empty] | VV | 0
7 | 631319291R00 | Úprava (zdrsnění) čerstvého betonového povrchu ocelovým kartáčem, ruční | m2 | 16 |  | 0 |  | 0 |  | 0 | 21 | 0 | 0 | 0 | 0 | 0 |  | RTS 25/ II | RTS 24/ II | 0.095 | 1.52 |  | Práce | Běžná |  |  |  | POL1_
Díl: | 95 | Dokončovací konstrukce na pozemních stavbách |  |  |  | 0 |  | 0 |  | 0 |  | 0 |  | 0.02 |  | 0 |  |  |  |  | 1.08 | [6 empty] | DIL
8 | 953941312R00 | Osazení požárního hasicího přístroje na stěnu | kus | 1 |  | 0 |  | 0 |  | 0 | 21 | 0 | 1e-05 | 0 | 0 | 0 |  | RTS 25/ II | RTS 24/ II | 0.17 | 0.17 |  | Práce | Běžná |  |  |  | POL1_
9 | 44984142xR | Přístroj hasicí práškový hasicí přístroj 12 kg | kus | 1 |  | 0 |  | 0 |  | 0 | 21 | 0 | 0.016 | 0.02 | 0 | 0 |  | Vlastní | Indiv | 0 | 0 |  | Specifikace | Běžná |  |  |  | POL3_
10 | 210020952RT1 | Tabulka výstražná A2 - A5 včetně dodávky štítku | kus | 5 |  | 0 |  | 0 |  | 0 | 21 | 0 | 0 | 0 | 0 | 0 |  | RTS 25/ II | RTS 24/ II | 0.18233 | 0.91 |  | Práce | Běžná |  |  |  | POL1_
Díl: | 99 | Staveništní přesun hmot |  |  |  | 0 |  | 0 |  | 0 |  | 0 |  | 0 |  | 0 |  |  |  |  | 18.98 | [6 empty] | DIL
11 | 998012021R00 | Přesun hmot pro budovy monolitické výšky do 6 m | t | 15.0186 |  | 0 |  | 0 |  | 0 | 21 | 0 | 0 | 0 | 0 | 0 |  | RTS 25/ II | RTS 24/ II | 1.264 | 18.98 |  | Přesun hmot | Běžná |  |  |  | POL7_
Díl: | 767 | Konstrukce zámečnické |  |  |  | 0 |  | 0 |  | 0 |  | 0 |  | 0.18 |  | 0 |  |  |  |  | 18.09 | [6 empty] | DIL
12 | 767995104R00 | Výroba a montáž kov. atypických konstr. do 50 kg | kg | 174.8224 |  | 0 |  | 0 |  | 0 | 21 | 0 | 5e-05 | 0.01 | 0 | 0 |  | RTS 25/ II | RTS 24/ II | 0.1 | 17.48 |  | Práce | Běžná |  |  |  | POL1_
|  | 4,0*4*9,26*1,1 |  | 162.976 | [23 empty] | VV | 0
|  | ((4,0*4)/0,25)*0,30*0,617 |  | 11.8464 | [23 empty] | VV | 0
13 | 13331831R | Tyč ocelová L rovnoramenná S235JR, rozměr 100 x 100 x 6 mm | t | 0.16298 |  | 0 |  | 0 |  | 0 | 21 | 0 | 1 | 0.16 | 0 | 0 | SPCM | RTS 25/ II | RTS 24/ II | 0 | 0 |  | Specifikace | Běžná |  |  |  | POL3_
|  | 4,0*4*9,26*1,1/1000 |  | 0.16298 | [23 empty] | VV | 0
14 | 13211232R | Tyč ocelová kruhová S235JR, průměr 10 mm | t | 0.01185 |  | 0 |  | 0 |  | 0 | 21 | 0 | 1 | 0.01 | 0 | 0 | SPCM | RTS 25/ II | RTS 24/ II | 0 | 0 |  | Specifikace | Běžná |  |  |  | POL3_
|  | ((4,0*4)/0,25)*0,30*0,617/1000 |  | 0.01185 | [23 empty] | VV | 0
15 | 767951112R00 | Pozinkování ocelových výrobků, hmotnost celková od 10 do 50 kg | kg | 174.8224 |  | 0 |  | 0 |  | 0 | 21 | 0 | 0 | 0 | 0 | 0 |  | RTS 25/ II | RTS 24/ II | 0 | 0 |  | Práce | Běžná |  |  |  | POL1_
16 | 998767101R00 | Přesun hmot pro zámečnické konstr., výšky do 6 m | t | 0.18357 |  | 0 |  | 0 |  | 0 | 21 | 0 | 0 | 0 | 0 | 0 |  | RTS 25/ II | RTS 24/ II | 3.327 | 0.61 |  | Přesun hmot | Běžná |  |  |  | POL7_
Díl: | 783 | Nátěry |  |  |  | 0 |  | 0 |  | 0 |  | 0 |  | 0 |  | 0 |  |  |  |  | 0.68 | [6 empty] | DIL
17 | 783122210R00 | Nátěr syntetický OK "A" 1x + 2x email | m2 | 3.2 |  | 0 |  | 0 |  | 0 | 21 | 0 | 0.00038 | 0 | 0 | 0 |  | RTS 25/ II | RTS 24/ II | 0.15 | 0.48 |  | Práce | Běžná |  |  |  | POL1_
|  | nátěr úhelníku dle PD : (4,0*4)*0,2 |  | 3.2 | [23 empty] | VV | 0
18 | 783903812R00 | Odmaštění saponáty | m2 | 3.2 |  | 0 |  | 0 |  | 0 | 21 | 0 | 5e-05 | 0 | 0 | 0 |  | RTS 25/ II | RTS 24/ II | 0.063 | 0.2 |  | Práce | Běžná |  |  |  | POL1_
Díl: | M35 | Montáže čerpadel, kompresorů |  |  |  | 0 |  | 0 |  | 0 |  | 0 |  | 0 |  | 0 |  |  |  |  | 0 | [6 empty] | DIL
19 | M35_R01 | D+M Nádrž na naftu 5000 l online výdej dle PD, včetně zkoušek a uvedení do provozu | kus | 1 |  | 0 |  | 0 |  | 0 | 21 | 0 | 0 | 0 | 0 | 0 |  | Vlastní | Indiv | 0 | 0 |  | Práce | Běžná |  |  |  | POL1_
20 | 171156461200R | Jeřáb automobilní | Sh | 3 |  | 0 |  | 0 |  | 0 | 21 | 0 | 0 | 0 | 0 | 0 | STROJ | RTS 25/ II | RTS 24/ II | 0 | 0 |  | Stroj | Běžná |  |  |  | POL6_
[26 empty] | 12 | 21 | DPH
| Celkem |  |  |  |  | 0 | [19 empty] | 0 | 0 | SUM
Poznámky uchazeče k zadání
POPUZIV
END
Note on S6: Jedná se o informaci, zda se jedná o položku, která je do rozpočtu zadána z cenové soustavy RTS, nebo vlastní.
Note on T6: Jedná se o název CÚ, která je zadána u položky rozpočtu

## PS 08 PS 08 Pol
Položkový rozpočet | [27 empty] | #TypZaznamu#
S: | SM24008 | NOVOSTAVBA VÝJEZDOVÉ ZÁKLADNY ZZS JmK, p.o. v BŘECLAVI | [25 empty] | STA
O: | PS 08 | FVE | [22 empty] | STA |  |  | OBJ
R: | PS 08 | FVE | [25 empty] | ROZ
P.č. | Číslo položky | Název položky | MJ | Množství | Cena / MJ | Celkem | Dodávka | Dodávka celk. | Montáž | Montáž celk. | DPH | Cena s DPH | Hmotnost / MJ | Hmotnost celk.(t) | Dem. hmotnost / MJ | Dem. hmotnost celk.(t) | Ceník | Cen. soustava / platnost | Cenová úroveň | Nhod / MJ | Nhod celk. | Dodavatel | Typ položky | Stav položky
Díl: | Díl 1 | Konstrukce zámečnické |  |  |  | 0 |  | 0 |  | 0 |  | 0 |  | 0 |  | 0 |  |  |  |  | 0 | [6 empty] | DIL
1 | 1.1 | Montáž sys. konstr. pro FV panely, vč. osazení a zapojení panelů | ks | 123 |  | 0 |  | 0 |  | 0 | 21 | 0 | 0 | 0 | 0 | 0 |  | Vlastní | Indiv | 0 | 0 |  | Práce | Běžná |  |  |  | POL1_1
2 | 1.2 | Systémová Alu konstr. Na plochou střechu 15° , + šroubové úchyty pro FV panely, vč. příslušenství | ks | 90 |  | 0 |  | 0 |  | 0 | 21 | 0 | 0 | 0 | 0 | 0 |  | Vlastní | Indiv | 0 | 0 |  | Práce | Běžná |  |  |  | POL1_1
3 | 1.3 | Systémová Alu konstr. Na plochou střechu 0° , + šroubové úchyty pro FV panely, vč. příslušenství | ks | 33 |  | 0 |  | 0 |  | 0 | 21 | 0 | 0 | 0 | 0 | 0 |  | Vlastní | Indiv | 0 | 0 |  | Práce | Běžná |  |  |  | POL1_1
|  | ocelové kotvy do panelů, hliníkové podkladní profily, ostatní kotvící materiál : | [25 empty] | VV | 0
|  | 33 |  | 33 | [23 empty] | VV | 0
4 | 1.4 | Lehká zámečnická konstrukce kotvení rozváděče +RSPD | ks | 1 |  | 0 |  | 0 |  | 0 | 21 | 0 | 0 | 0 | 0 | 0 |  | Vlastní | Indiv | 0 | 0 |  | Práce | Běžná |  |  |  | POL1_1
5 | 1.5 | Lehká zámečnická konstrukce kotvení střídačů | ks | 3 |  | 0 |  | 0 |  | 0 | 21 | 0 | 0 | 0 | 0 | 0 |  | Vlastní | Indiv | 0 | 0 |  | Práce | Běžná |  |  |  | POL1_1
Díl: | Díl 2 | Elektro materiál |  |  |  | 0 |  | 0 |  | 0 |  | 0 |  | 0 |  | 0 |  |  |  |  | 0 | [6 empty] | DIL
6 | 2.1 | Kabelový žlab plný, 100x50, žárový zinek, včetně kotvení, spojovacích dílů a veškerého příslušenství ; a včetně přepážky pro oddělené vedení pólů + a - | m | 76 |  | 0 |  | 0 |  | 0 | 21 | 0 | 0 | 0 | 0 | 0 |  | Vlastní | Indiv | 0 | 0 |  | Práce | Běžná |  |  |  | POL1_1
7 | 2.2 | Kovová trubka průměru 20 mm, žárový zinek | m | 52 |  | 0 |  | 0 |  | 0 | 21 | 0 | 0 | 0 | 0 | 0 |  | Vlastní | Indiv | 0 | 0 |  | Práce | Běžná |  |  |  | POL1_1
8 | 2.3 | Vodič FVE 6 mm2 uložený pevně, včetně dodávky vodiče (typ H1Z2Z2-K 6) | m | 550 |  | 0 |  | 0 |  | 0 | 21 | 0 | 0 | 0 | 0 | 0 |  | Vlastní | Indiv | 0 | 0 |  | Práce | Běžná |  |  |  | POL1_1
9 | 2.4 | Konektory FVE vodičů | kpl | 1 |  | 0 |  | 0 |  | 0 | 21 | 0 | 0 | 0 | 0 | 0 |  | Vlastní | Indiv | 0 | 0 |  | Práce | Běžná |  |  |  | POL1_1
10 | 2.5 | Vodič H07V-K 6 mm2 uložený pevně, včetně dodávky | m | 350 |  | 0 |  | 0 |  | 0 | 21 | 0 | 0 | 0 | 0 | 0 |  | Vlastní | Indiv | 0 | 0 |  | Práce | Běžná |  |  |  | POL1_1
11 | 2.6 | Vodič H07V-K 16 mm2 uložený pevně, včetně dodávky | m | 80 |  | 0 |  | 0 |  | 0 | 21 | 0 | 0 | 0 | 0 | 0 |  | Vlastní | Indiv | 0 | 0 |  | Práce | Běžná |  |  |  | POL1_1
12 | 2.7 | Svodič přepětí DC 12,5 kA na pól, tř. I+II | ks | 11 |  | 0 |  | 0 |  | 0 | 21 | 0 | 0 | 0 | 0 | 0 |  | Vlastní | Indiv | 0 | 0 |  | Práce | Běžná |  |  |  | POL1_1
13 | 2.8 | Svodič přepětí AC 12,5 kA na pól, tř. I+II 4+0 | ks | 3 |  | 0 |  | 0 |  | 0 | 21 | 0 | 0 | 0 | 0 | 0 |  | Vlastní | Indiv | 0 | 0 |  | Práce | Běžná |  |  |  | POL1_1
14 | 2.9 | Kabel H07RN-F 5G10 | m | 10 |  | 0 |  | 0 |  | 0 | 21 | 0 | 0 | 0 | 0 | 0 |  | Vlastní | Indiv | 0 | 0 |  | Práce | Běžná |  |  |  | POL1_1
15 | 2.10 | Kabel H07RN-F 5G6 | m | 10 |  | 0 |  | 0 |  | 0 | 21 | 0 | 0 | 0 | 0 | 0 |  | Vlastní | Indiv | 0 | 0 |  | Práce | Běžná |  |  |  | POL1_1
16 | 2.11 | Kabel H07RN-F 5G2,5 | m | 10 |  | 0 |  | 0 |  | 0 | 21 | 0 | 0 | 0 | 0 | 0 |  | Vlastní | Indiv | 0 | 0 |  | Práce | Běžná |  |  |  | POL1_1
17 | 2.12 | Kabel JYSTY 2x2x0,8 mm2 pevně uložený, včetně dodávky kabelu | m | 200 |  | 0 |  | 0 |  | 0 | 21 | 0 | 0 | 0 | 0 | 0 |  | Vlastní | Indiv | 0 | 0 |  | Práce | Běžná |  |  |  | POL1_1
18 | 2.13 | Kabel SYKFY 3x2x0,8 mm2 pevně uložený, včetně dodávky kabelu | m | 440 |  | 0 |  | 0 |  | 0 | 21 | 0 | 0 | 0 | 0 | 0 |  | Vlastní | Indiv | 0 | 0 |  | Práce | Běžná |  |  |  | POL1_1
19 | 2.14 | 3-Fázový smart meter s ModBus komunikací | ks | 2 |  | 0 |  | 0 |  | 0 | 21 | 0 | 0 | 0 | 0 | 0 |  | Vlastní | Indiv | 0 | 0 |  | Práce | Běžná |  |  |  | POL1_1
20 | 2.15 | Měřící transformátor proudu 160/5 A | ks | 6 |  | 0 |  | 0 |  | 0 | 21 | 0 | 0 | 0 | 0 | 0 |  | Vlastní | Indiv | 0 | 0 |  | Práce | Běžná |  |  |  | POL1_1
21 | 2.16 | Přípojnice -MET pro zemnění FVE části elektro | ks | 2 |  | 0 |  | 0 |  | 0 | 21 | 0 | 0 | 0 | 0 | 0 |  | Vlastní | Indiv | 0 | 0 |  | Práce | Běžná |  |  |  | POL1_1
22 | 2.17 | Svorky, svorkovnice (dle průřezů) | kpl | 1 |  | 0 |  | 0 |  | 0 | 21 | 0 | 0 | 0 | 0 | 0 |  | Vlastní | Indiv | 0 | 0 |  | Práce | Běžná |  |  |  | POL1_1
23 | 2.18 | Rozváděčová skříň včetně přípojnic, průchodek, zákrytů, kabelových kanálů, montážní desky atp. o krytí min IP44 a rozměru 600x600x250, plechového materiálu, tedy A1 nebo A2 | kpl | 1 |  | 0 |  | 0 |  | 0 | 21 | 0 | 0 | 0 | 0 | 0 |  | Vlastní | Indiv | 0 | 0 |  | Práce | Běžná |  |  |  | POL1_1
24 | 2.19 | Rozváděčová skříň včetně přípojnic, průchodek, zákrytů, kabelových kanálů, montážní desky atp. o krytí min IP44 a rozměru 800x600x250, plechového materiálu, tedy A1 nebo A2 | kpl | 1 |  | 0 |  | 0 |  | 0 | 21 | 0 | 0 | 0 | 0 | 0 |  | Vlastní | Indiv | 0 | 0 |  | Práce | Běžná |  |  |  | POL1_1
25 | 2.20 | Vystrojení rozváděčů +RSPD, zkoušky, testy atp. | kpl | 2 |  | 0 |  | 0 |  | 0 | 21 | 0 | 0 | 0 | 0 | 0 |  | Vlastní | Indiv | 0 | 0 |  | Práce | Běžná |  |  |  | POL1_1
26 | 2.21 | FV modul (panel), 555 Wp | ks | 123 |  | 0 |  | 0 |  | 0 | 21 | 0 | 0 | 0 | 0 | 0 |  | Vlastní | Indiv | 0 | 0 |  | Práce | Běžná |  |  |  | POL1_1
27 | 2.22 | Střídač 30 kW, třífázový, on-grid (bez akumulace) | ks | 1 |  | 0 |  | 0 |  | 0 | 21 | 0 | 0 | 0 | 0 | 0 |  | Vlastní | Indiv | 0 | 0 |  | Práce | Běžná |  |  |  | POL1_1
28 | 2.23 | Střídač 15 kW, třífázový, on-grid (bez akumulace) | ks | 1 |  | 0 |  | 0 |  | 0 | 21 | 0 | 0 | 0 | 0 | 0 |  | Vlastní | Indiv | 0 | 0 |  | Práce | Běžná |  |  |  | POL1_1
29 | 2.24 | Střídač 8 kW, třífázový, on-grid (bez akumulace) | ks | 1 |  | 0 |  | 0 |  | 0 | 21 | 0 | 0 | 0 | 0 | 0 |  | Vlastní | Indiv | 0 | 0 |  | Práce | Běžná |  |  |  | POL1_1
30 | 2.25 | Optimizér pro jeden panel, monitoring, vypínání, optimalizace | ks | 123 |  | 0 |  | 0 |  | 0 | 21 | 0 | 0 | 0 | 0 | 0 |  | Vlastní | Indiv | 0 | 0 |  | Práce | Běžná |  |  |  | POL1_1
31 | 2.26 | Vysílač komunikace s optimizéry | ks | 4 |  | 0 |  | 0 |  | 0 | 21 | 0 | 0 | 0 | 0 | 0 |  | Vlastní | Indiv | 0 | 0 |  | Práce | Běžná |  |  |  | POL1_1
32 | 2.27 | Monitorovací zařízení vysílače panelů | ks | 3 |  | 0 |  | 0 |  | 0 | 21 | 0 | 0 | 0 | 0 | 0 |  | Vlastní | Indiv | 0 | 0 |  | Práce | Běžná |  |  |  | POL1_1
33 | 2.28 | Prostupy a těsnění prostupů na střechu | kpl | 3 |  | 0 |  | 0 |  | 0 | 21 | 0 | 0 | 0 | 0 | 0 |  | Vlastní | Indiv | 0 | 0 |  | Práce | Běžná |  |  |  | POL1_1
34 | 2.29 | ostatní montáž, nastavení, oživení apod. | kus | 3 |  | 0 |  | 0 |  | 0 | 21 | 0 | 0 | 0 | 0 | 0 |  | Vlastní | Indiv | 0 | 0 |  | Práce | Běžná |  |  |  | POL1_1
35 | 2.30 | Nepředvídatelné práce, mapování terénu, vyhledání přípojného místa, BOZP, ostatní, blíže neurčené úkony | kpl | 1 |  | 0 |  | 0 |  | 0 | 21 | 0 | 0 | 0 | 0 | 0 |  | Vlastní | Indiv | 0 | 0 |  | Práce | Běžná |  |  |  | POL1_1
36 | 2.31 | Součinnost při zanesení FVE do MaR a SLP | kpl | 1 |  | 0 |  | 0 |  | 0 | 21 | 0 | 0 | 0 | 0 | 0 |  | Vlastní | Indiv | 0 | 0 |  | Práce | Běžná |  |  |  | POL1_1
37 | 2.32 | Zprostředkování připojení, komunikace s distribuční společností, koordinace se silnoproudem | kus | 1 |  | 0 |  | 0 |  | 0 | 21 | 0 | 0 | 0 | 0 | 0 |  | Vlastní | Indiv | 0 | 0 |  | Práce | Běžná |  |  |  | POL1_1
Díl: | Díl 3 | Ostatní náklady |  |  |  | 0 |  | 0 |  | 0 |  | 0 |  | 0 |  | 0 |  |  |  |  | 0 | [6 empty] | DIL
38 | 3.1 | Doprava technologie | Soubor | 1 |  | 0 |  | 0 |  | 0 | 21 | 0 | 0 | 0 | 0 | 0 |  | Vlastní | Indiv | 0 | 0 |  | Práce | Běžná |  |  |  | POL1_1
39 | 3.2 | Autorský dozor | Soubor | 1 |  | 0 |  | 0 |  | 0 | 21 | 0 | 0 | 0 | 0 | 0 |  | Vlastní | Indiv | 0 | 0 |  | Práce | Běžná |  |  |  | POL1_1
Díl: | Díl 4 | Vedlejší náklady |  |  |  | 0 |  | 0 |  | 0 |  | 0 |  | 0 |  | 0 |  |  |  |  | 0 | [6 empty] | DIL
40 | 4.1 | Dodavatelské a dílenské dokumentace, svorková schémata zapojení rozváděčů, doplňující výkresy | Soubor | 1 |  | 0 |  | 0 |  | 0 | 21 | 0 | 0 | 0 | 0 | 0 |  | Vlastní | Indiv | 0 | 0 |  | Práce | Běžná |  |  |  | POL1_1
41 | 4.2 | Dokumentace skutečného provedení | Soubor | 1 |  | 0 |  | 0 |  | 0 | 21 | 0 | 0 | 0 | 0 | 0 |  | Vlastní | Indiv | 0 | 0 |  | Práce | Běžná |  |  |  | POL1_1
42 | 4.3 | Výchozí revize | Soubor | 1 |  | 0 |  | 0 |  | 0 | 21 | 0 | 0 | 0 | 0 | 0 |  | Vlastní | Indiv | 0 | 0 |  | Práce | Běžná |  |  |  | POL1_1
43 | 4.4 | Součinnost s revizním technikem | Soubor | 1 |  | 0 |  | 0 |  | 0 | 21 | 0 | 0 | 0 | 0 | 0 |  | Vlastní | Indiv | 0 | 0 |  | Práce | Běžná |  |  |  | POL1_1
[26 empty] | 12 | 21 | DPH
| Celkem |  |  |  |  | 0 | [19 empty] | 0 | 0 | SUM
Poznámky uchazeče k zadání
POPUZIV
END
Note on S6: Jedná se o informaci, zda se jedná o položku, která je do rozpočtu zadána z cenové soustavy RTS, nebo vlastní.
Note on T6: Jedná se o název CÚ, která je zadána u položky rozpočtu

## SO 101 D.1.1 Pol
Položkový rozpočet | [27 empty] | #TypZaznamu#
S: | SM24008 | NOVOSTAVBA VÝJEZDOVÉ ZÁKLADNY ZZS JmK, p.o. v BŘECLAVI | [25 empty] | STA
O: | SO 101 | Budova výjezdové základny | [22 empty] | STA |  |  | OBJ
R: | D.1.1 | Architektonicko stavební řešení | [25 empty] | ROZ
P.č. | Číslo položky | Název položky | MJ | Množství | Cena / MJ | Celkem | Dodávka | Dodávka celk. | Montáž | Montáž celk. | DPH | Cena s DPH | Hmotnost / MJ | Hmotnost celk.(t) | Dem. hmotnost / MJ | Dem. hmotnost celk.(t) | Ceník | Cen. soustava / platnost | Cenová úroveň | Nhod / MJ | Nhod celk. | Dodavatel | Typ položky | Stav položky
Díl: | 1 | Zemní práce |  |  |  | 0 |  | 0 |  | 0 |  | 0 |  | 0 |  | 0 |  |  |  |  | 46.87 | [6 empty] | DIL
1 | 132201111R00 | Hloubení rýh š.do 60 cm v hor.3 do 100 m3, STROJNĚ | m3 | 108.4995 |  | 0 |  | 0 |  | 0 | 21 | 0 | 0 | 0 | 0 | 0 |  | RTS 25/ II | RTS 24/ II | 0.23 | 24.95 |  | Práce | Běžná |  |  |  | POL1_
|  | Hlobení v násypu : | [25 empty] | VV | 0
|  | základové pasy : (1,3*0,5*0,93)*3 |  | 1.8135 | [23 empty] | VV | 0
|  | (1,4*0,5*1,08)*1 |  | 0.756 | [23 empty] | VV | 0
|  | ZN 01 : 3,3*1,40*0,90*5 |  | 20.79 | [23 empty] | VV | 0
|  | ZN 02 : 6,9*1,0*0,90*5 |  | 31.05 | [23 empty] | VV | 0
|  | ZN 03 : 5,4*1,0*0,90*1 |  | 4.86 | [23 empty] | VV | 0
|  | ZN 04 : 3,6*1,0*0,90*2 |  | 6.48 | [23 empty] | VV | 0
|  | ZN 05 : 5,69*1,0*0,90*2 |  | 10.242 | [23 empty] | VV | 0
|  | ZN 06 : 2,4*1,0*0,90*2 |  | 4.32 | [23 empty] | VV | 0
|  | ZN 07 : 1,2*1,0*0,90*2 |  | 2.16 | [23 empty] | VV | 0
|  | ZN 08 : 6,9*1,0*0,90*2 |  | 12.42 | [23 empty] | VV | 0
|  | ZN 09 : 7,2*1,40*0,90*1 |  | 9.072 | [23 empty] | VV | 0
|  | ZN 10 : 3,6*1,40*0,90*1 |  | 4.536 | [23 empty] | VV | 0
2 | 174101101R00 | Zásyp, rozprostření jam, rýh, šachet se zhutněním | m3 | 108.4995 |  | 0 |  | 0 |  | 0 | 21 | 0 | 0 | 0 | 0 | 0 |  | RTS 25/ II | RTS 24/ II | 0.202 | 21.92 |  | Práce | Běžná |  |  |  | POL1_
Díl: | 21 | Úprava podloží a základ.spáry |  |  |  | 0 |  | 0 |  | 0 |  | 0 |  | 1862.13 |  | 0 |  |  |  |  | 110.4 | [6 empty] | DIL
3 | 564861113RT4 | Podklad ze štěrkodrti po zhutnění tloušťky 22 cm štěrkodrť frakce 0-63 mm | m2 | 3680.1 |  | 0 |  | 0 |  | 0 | 21 | 0 | 0.506 | 1862.13 | 0 | 0 |  | RTS 25/ II | RTS 24/ II | 0.03 | 110.4 |  | Práce | Běžná |  |  |  | POL1_
|  | pod základovou desku 5x22cm : 613,35*5 |  | 3066.75 | [23 empty] | VV | 0
|  | průměr 1,1m : | [25 empty] | VV | 0
|  | Koeficient manipulační prostor: 0,20 |  | 613.35 | [23 empty] | VV | 4
Díl: | 3 | Svislé a kompletní konstrukce |  |  |  | 0 |  | 0 |  | 0 |  | 0 |  | 269.68 |  | 0 |  |  |  |  | 845.31 | [6 empty] | DIL
4 | 311238603R00 | Zdivo keramické 30 T s minerální vatou, tl. 300 mm | m2 | 431.627 |  | 0 |  | 0 |  | 0 | 21 | 0 | 0.20988 | 90.59 | 0 | 0 |  | RTS 25/ II | RTS 24/ II | 0.74 | 319.4 |  | Práce | Běžná |  |  |  | POL1_
|  | Obvodové zdivo : | [25 empty] | VV | 0
|  | 1NP : 86,70*3,55 |  | 307.785 | [23 empty] | VV | 0
|  | -otvor : -1,7*2,6 |  | -4.42 | [23 empty] | VV | 0
|  | -2,7*3,1 |  | -8.37 | [23 empty] | VV | 0
|  | -1,6*2,7*9 |  | -38.88 | [23 empty] | VV | 0
|  | -1,0*2,7*4 |  | -10.8 | [23 empty] | VV | 0
|  | -1,6*0,6*2 |  | -1.92 | [23 empty] | VV | 0
|  | -1,6*3,1 |  | -4.96 | [23 empty] | VV | 0
|  | 2NP : 114,06*2,95 |  | 336.477 | [23 empty] | VV | 0
|  | -otvor : -13,2*0,9 |  | -11.88 | [23 empty] | VV | 0
|  | -12,825*1,8 |  | -23.085 | [23 empty] | VV | 0
|  | -1,7*2,8 |  | -4.76 | [23 empty] | VV | 0
|  | -1,3*1,8*4 |  | -9.36 | [23 empty] | VV | 0
|  | -2,4*1,8 |  | -4.32 | [23 empty] | VV | 0
|  | -4,5*1,8 |  | -8.1 | [23 empty] | VV | 0
|  | -43,7*1,8 |  | -78.66 | [23 empty] | VV | 0
|  | -1,2*2,6 |  | -3.12 | [23 empty] | VV | 0
5 | 311238144R00 | Zdivo keramické 30 P10, tl. 300 mm | m2 | 209.4503 |  | 0 |  | 0 |  | 0 | 21 | 0 | 0.24942 | 52.24 | 0 | 0 |  | RTS 25/ II | RTS 24/ II | 0.74 | 154.99 |  | Práce | Běžná |  |  |  | POL1_
|  | vnitřní : | [25 empty] | VV | 0
|  | 1NP : 12,52*3,35 |  | 41.942 | [23 empty] | VV | 0
|  | -otvor : -0,8*2,1 |  | -1.68 | [23 empty] | VV | 0
|  | 2NP : 55,79*3,27 |  | 182.4333 | [23 empty] | VV | 0
|  | -otvor : -2,7*2,6 |  | -7.02 | [23 empty] | VV | 0
|  | -1,65*2,6 |  | -4.29 | [23 empty] | VV | 0
|  | -0,9*2,15 |  | -1.935 | [23 empty] | VV | 0
6 | 311238312R00 | Zdivo keramické 19 AKU P15, tl. 190 mm | m2 | 103.1411 |  | 0 |  | 0 |  | 0 | 21 | 0 | 0.19779 | 20.4 | 0 | 0 |  | RTS 25/ II | RTS 24/ II | 0.6 | 61.88 |  | Práce | Běžná |  |  |  | POL1_
|  | 1NP : 27,92*3,35 |  | 93.532 | [23 empty] | VV | 0
|  | -otvor : -1,6*2,175 |  | -3.48 | [23 empty] | VV | 0
|  | -1,0*2,15 |  | -2.15 | [23 empty] | VV | 0
|  | 2NP : 4,82*3,755 |  | 18.0991 | [23 empty] | VV | 0
|  | -otvor : -1,1*2,6 |  | -2.86 | [23 empty] | VV | 0
7 | 342271322R00 | Příčky z bloků vápenopískových tl. 150 mm | m2 | 275.5836 |  | 0 |  | 0 |  | 0 | 21 | 0 | 0.31678 | 87.3 | 0 | 0 |  | RTS 25/ II | RTS 24/ II | 0.641 | 176.65 |  | Práce | Běžná |  |  |  | POL1_
|  | 1NP : 74,96*4,035 |  | 302.4636 | [23 empty] | VV | 0
|  | -otvor : -0,8*2,1*8 |  | -13.44 | [23 empty] | VV | 0
|  | -1,6*2,10*4 |  | -13.44 | [23 empty] | VV | 0
|  | 2NP- ne : | [25 empty] | VV | 0
8 | 342248144R00 | Příčky keramické 14 , tl. 140 mm | m2 | 151.1107 |  | 0 |  | 0 |  | 0 | 21 | 0 | 0.12405 | 18.75 | 0 | 0 |  | RTS 25/ II | RTS 24/ II | 0.55675 | 84.13 |  | Práce | Běžná |  |  |  | POL1_
|  | 1NP : 25,95*4,035 |  | 104.7083 | [23 empty] | VV | 0
|  | 14,40*3,35 |  | 48.24 | [23 empty] | VV | 0
|  | -otvor : -0,875*2,1 |  | -1.8375 | [23 empty] | VV | 0
|  | 2NP-ne : | [25 empty] | VV | 0
9 | 342948112R00 | Ukotvení příček | m | 392.36 |  | 0 |  | 0 |  | 0 | 21 | 0 | 0.00102 | 0.4 | 0 | 0 |  | RTS 25/ II | RTS 24/ II | 0.123 | 48.26 |  | Práce | Běžná |  |  |  | POL1_
|  | vodorovné : 216,36 |  | 216.36 | [23 empty] | VV | 0
|  | svislé : 176,0 |  | 176 | [23 empty] | VV | 0
Díl: | 342 | Stěny a příčky montované lehké |  |  |  | 0 |  | 0 |  | 0 |  | 0 |  | 36.1 |  | 0 |  |  |  |  | 1023.67 | [6 empty] | DIL
10 | 342013122R00 | Příčka SDK tl.100 mm,ocel.kce,2x oplášť.,RF 12,5mm, s minerální izolací - akusická | m2 | 4.534 |  | 0 |  | 0 |  | 0 | 21 | 0 | 0.05171 | 0.23 | 0 | 0 |  | RTS 25/ II | RTS 24/ II | 1.287 | 5.84 |  | Práce | Běžná |  |  |  | POL1_
|  | 1NP : | [25 empty] | VV | 0
|  | 2)nadpraží z protipožárního SDK : 1,90*1,86 |  | 3.534 | [23 empty] | VV | 0
|  | 5)Záda rozvaděče kapotovat z místnosti 1.14 SDK kcí : 1,0 |  | 1 | [23 empty] | VV | 0
11 | 342013121R00 | Příčka SDK tl.100 mm,ocel.kce,2x oplášť.,RB 12,5mm, s minerální izolací - akusická | m2 | 10.211 |  | 0 |  | 0 |  | 0 | 21 | 0 | 0.04431 | 0.45 | 0 | 0 |  | RTS 25/ II | RTS 24/ II | 1.287 | 13.14 |  | Práce | Běžná |  |  |  | POL1_
|  | 1NP : | [25 empty] | VV | 0
|  | 3) nadpraží z SDK : 1,35*1,86 |  | 2.511 | [23 empty] | VV | 0
|  | 2NP : | [25 empty] | VV | 0
|  | 2) nadpraží z SDK - čílko 2x opláštěné SDK : 2,1 |  | 2.1 | [23 empty] | VV | 0
|  | 4) nadpraží z SDK - čílko 2x opláštěné SDK : 5,6 |  | 5.6 | [23 empty] | VV | 0
12 | 342013322R00 | Příčka SDK tl.150 mm,ocel.kce,2x oplášť.,RF 12,5mm, s minerální izolací - akusická | m2 | 1 |  | 0 |  | 0 |  | 0 | 21 | 0 | 0.05226 | 0.05 | 0 | 0 |  | RTS 25/ II | RTS 24/ II | 1.287 | 1.29 |  | Práce | Běžná |  |  |  | POL1_
|  | 1NP : | [25 empty] | VV | 0
|  | 4)kapotáž nad potrubím VZT z protipožárního SDK-čílko : 1,0 |  | 1 | [23 empty] | VV | 0
13 | 342091082R00 | Příplatek k příčce sádrokart. za plochu do 5 m2 | m2 | 15.745 |  | 0 |  | 0 |  | 0 | 21 | 0 | 0 | 0 | 0 | 0 |  | RTS 25/ II | RTS 24/ II | 0.215 | 3.39 |  | Práce | Běžná |  |  |  | POL1_
|  | Odkaz na mn. položky pořadí 10 : 4,53400 |  | 4.534 | [23 empty] | VV | 5
|  | Odkaz na mn. položky pořadí 11 : 10,21100 |  | 10.211 | [23 empty] | VV | 5
|  | Odkaz na mn. položky pořadí 12 : 1,00000 |  | 1 | [23 empty] | VV | 5
14 | 342013126R00 | Příčka SDK tl.100 mm,ocel.kce,2x oplášť., MAI 12,5 mm s minerální izolací tl. 40 mm | m2 | 43.3702 |  | 0 |  | 0 |  | 0 | 21 | 0 | 0.05625 | 2.44 | 0 | 0 |  | RTS 25/ II | RTS 24/ II | 1.287 | 55.82 |  | Práce | Běžná |  |  |  | POL1_
|  | 2NP : 11,55*3,755 |  | 43.3702 | [23 empty] | VV | 0
15 | 342013325R00 | Příčka SDK tl.150 mm,ocel.kce,2x oplášť., MA 12,5 mm s minerální izolací tl. 100 mm | m2 | 399.4944 |  | 0 |  | 0 |  | 0 | 21 | 0 | 0.05281 | 21.1 | 0 | 0 |  | RTS 25/ II | RTS 24/ II | 1.287 | 514.15 |  | Práce | Běžná |  |  |  | POL1_
|  | 2NP : 106,39*3,755 |  | 399.4944 | [23 empty] | VV | 0
16 | 342013326R00 | Příčka SDK tl.150 mm,ocel.kce,2x oplášť., MAI 12,5 mm s minerální izolací tl. 100 mm | m2 | 164.6567 |  | 0 |  | 0 |  | 0 | 21 | 0 | 0.05911 | 9.73 | 0 | 0 |  | RTS 25/ II | RTS 24/ II | 1.287 | 211.91 |  | Práce | Běžná |  |  |  | POL1_
|  | 2NP : 43,85*3,755 |  | 164.6567 | [23 empty] | VV | 0
17 | 342091012R00 | Příplatek za otvor 4 m2 v SDK příčce 1x CW,2x opl. | kus | 35 |  | 0 |  | 0 |  | 0 | 21 | 0 | 0 | 0 | 0 | 0 |  | RTS 24/ II | RTS 24/ II | 4 | 140 |  | Práce | Běžná |  |  |  | POL1_
|  | 1NP : 1 |  | 1 | [23 empty] | VV | 0
|  | 2NP : | [25 empty] | VV | 0
|  | 5) připravit otvor pro stěnovou mřížku (viz PD VZT). Mřížka dodávkou dodavatele VZT. Po instalaci stavba : | [25 empty] | VV | 0
|  | zapraví - 2 ks : 2 |  | 2 | [23 empty] | VV | 0
[28 empty] | VV | 0
|  | 2NP : 32 |  | 32 | [23 empty] | VV | 0
18 | 347015226R00 | Předstěna SDK, tl.100 mm, ocel.kce CW, 2xMAI 12,5 mm | m2 | 2.34 |  | 0 |  | 0 |  | 0 | 21 | 0 | 0.02944 | 0.07 | 0 | 0 |  | RTS 25/ II | RTS 24/ II | 0.948 | 2.22 |  | Práce | Běžná |  |  |  | POL1_
|  | 1NP : 0,90*2,60 |  | 2.34 | [23 empty] | VV | 0
19 | 347091082R00 | Příplatek k předstěně sádrokart. za plochu do 5 m2 | m2 | 2.34 |  | 0 |  | 0 |  | 0 | 21 | 0 | 0 | 0 | 0 | 0 |  | RTS 25/ II | RTS 24/ II | 0.2 | 0.47 |  | Práce | Běžná |  |  |  | POL1_
20 | 347015236R00 | Předstěna SDK, tl.125 mm, ocel.kce CW, 2x MAI 12,5 mm | m2 | 34.1435 |  | 0 |  | 0 |  | 0 | 21 | 0 | 0.02974 | 1.02 | 0 | 0 |  | RTS 25/ II | RTS 24/ II | 0.948 | 32.37 |  | Práce | Běžná |  |  |  | POL1_
|  | 1NP : 2,71*1,15 |  | 3.1165 | [23 empty] | VV | 0
|  | 2NP : 26,98*1,15 |  | 31.027 | [23 empty] | VV | 0
21 | 347091081R00 | Příplatek k předstěně sádrokart. za plochu do 2 m2 | m2 | 34.1435 |  | 0 |  | 0 |  | 0 | 21 | 0 | 0 | 0 | 0 | 0 |  | RTS 25/ II | RTS 24/ II | 0.31 | 10.58 |  | Práce | Běžná |  |  |  | POL1_
22 | 342016323R00 | Příčka SDK tl.255mm,2x ocel.kce,2xoplášť.,RBI 12,5 | m2 | 19.4228 |  | 0 |  | 0 |  | 0 | 21 | 0 | 0.05192 | 1.01 | 0 | 0 |  | RTS 25/ II | RTS 24/ II | 1.673 | 32.49 |  | Práce | Běžná |  |  |  | POL1_
|  | 2NP : 4,56*3,755 |  | 17.1228 | [23 empty] | VV | 0
[28 empty] | VV | 0
|  | 6) přesné rozměry niky pro rozvaděč elektro budou na stavbě upřesněný dodavatelem el dle zvoleného : | [25 empty] | VV | 0
|  | výrobku rozvaděčové skříně : | [25 empty] | VV | 0
[28 empty] | VV | 0
|  | 3) nadpraží z SDK - čílko 2x opláštěné SDK - přzpůsobit na tl. 300mm : 2,3 |  | 2.3 | [23 empty] | VV | 0
23 | 612473186R00 | Příplatek za zabudované rohovníky, stěny | m | 15.02 |  | 0 |  | 0 |  | 0 | 21 | 0 | 0.00016 | 0 | 0 | 0 |  | RTS 25/ II | RTS 24/ II | 0 | 0 |  | Práce | Běžná |  |  |  | POL1_
|  | 2NP : 4*3,755 |  | 15.02 | [23 empty] | VV | 0
Díl: | 38 | Kompletní konstrukce |  |  |  | 0 |  | 0 |  | 0 |  | 0 |  | 0.96 |  | 0 |  |  |  |  | 5.1 | [6 empty] | DIL
24 | 3990099999RA0 | D+M Šachta SLP v podlate 1NP, vč. výkopu, dna a stěn, | m3 OP | 0.704 |  | 0 |  | 0 |  | 0 | 21 | 0 | 1.3578 | 0.96 | 0 | 0 |  | Vlastní | RTS 24/ II | 7.2394 | 5.1 |  | Agregovaná položka | Běžná |  |  |  | POL2_
|  | 0,8*0,8*1,1 |  | 0.704 | [23 empty] | VV | 0
Díl: | 4 | Vodorovné konstrukce |  |  |  | 0 |  | 0 |  | 0 |  | 0 |  | 32.15 |  | 0 |  |  |  |  | 163.13 | [6 empty] | DIL
25 | 417321414R00 | Ztužující pásy a věnce z betonu železového C 25/30 | m3 | 10.9017 |  | 0 |  | 0 |  | 0 | 21 | 0 | 2.7501 | 29.98 | 0 | 0 |  | RTS 25/ II | RTS 24/ II | 1.448 | 15.79 |  | Práce | Běžná |  |  |  | POL1_
|  | vnitřní : | [25 empty] | VV | 0
|  | 1NP : 12,52*0,30*0,25 |  | 0.939 | [23 empty] | VV | 0
|  | 2NP : 55,79*0,30*0,25 |  | 4.1842 | [23 empty] | VV | 0
|  | 1NP : 27,92*0,19*0,25 |  | 1.3262 | [23 empty] | VV | 0
|  | 2NP : 4,82*0,19*0,25 |  | 0.22895 | [23 empty] | VV | 0
|  | 1NP : 74,96*0,15*0,25 |  | 2.811 | [23 empty] | VV | 0
|  | 1NP : 25,95*0,14*0,25 |  | 0.90825 | [23 empty] | VV | 0
|  | 14,40*0,14*0,25 |  | 0.504 | [23 empty] | VV | 0
26 | 417361821R00 | Výztuž ztužujících pásů a věnců z oceli B500B (10 505) | t | 1.2982 |  | 0 |  | 0 |  | 0 | 21 | 0 | 1.021 | 1.33 | 0 | 0 |  | RTS 25/ II | RTS 24/ II | 27.673 | 35.92 |  | Práce | Běžná |  |  |  | POL1_
|  | vnitřní : | [25 empty] | VV | 0
|  | 1NP : 12,52*0,006 |  | 0.07512 | [23 empty] | VV | 0
|  | 2NP : 55,79*0,006 |  | 0.33474 | [23 empty] | VV | 0
|  | 1NP : 27,92*0,006 |  | 0.16752 | [23 empty] | VV | 0
|  | 2NP : 4,82*0,006 |  | 0.02892 | [23 empty] | VV | 0
|  | 1NP : 74,96*0,006 |  | 0.44976 | [23 empty] | VV | 0
|  | 1NP : 25,95*0,006 |  | 0.1557 | [23 empty] | VV | 0
|  | 14,40*0,006 |  | 0.0864 | [23 empty] | VV | 0
27 | 417351115R00 | Bednění ztužujících pásů a věnců - zřízení | m2 | 108.18 |  | 0 |  | 0 |  | 0 | 21 | 0 | 0.00781 | 0.84 | 0 | 0 |  | RTS 25/ II | RTS 24/ II | 0.79 | 85.46 |  | Práce | Běžná |  |  |  | POL1_
|  | vnitřní : | [25 empty] | VV | 0
|  | 1NP : 12,52*2*0,25 |  | 6.26 | [23 empty] | VV | 0
|  | 2NP : 55,79*2*0,25 |  | 27.895 | [23 empty] | VV | 0
|  | 1NP : 27,92*2*0,25 |  | 13.96 | [23 empty] | VV | 0
|  | 2NP : 4,82*2*0,25 |  | 2.41 | [23 empty] | VV | 0
|  | 1NP : 74,96*2*0,25 |  | 37.48 | [23 empty] | VV | 0
|  | 1NP : 25,95*2*0,25 |  | 12.975 | [23 empty] | VV | 0
|  | 14,40*2*0,25 |  | 7.2 | [23 empty] | VV | 0
28 | 417351116R00 | Bednění ztužujících pásů a věnců - odstranění | m2 | 108.18 |  | 0 |  | 0 |  | 0 | 21 | 0 | 0 | 0 | 0 | 0 |  | RTS 25/ II | RTS 24/ II | 0.24 | 25.96 |  | Práce | Běžná |  |  |  | POL1_
Díl: | 61 | Úpravy povrchů vnitřní |  |  |  | 0 |  | 0 |  | 0 |  | 0 |  | 131.63 |  | 0 |  |  |  |  | 2277.51 | [6 empty] | DIL
29 | 610991111R00 | Zakrývání výplní vnitřních otvorů | m2 | 213.81 |  | 0 |  | 0 |  | 0 | 21 | 0 | 4e-05 | 0.01 | 0 | 0 |  | RTS 25/ II | RTS 24/ II | 0.078 | 16.68 |  | Práce | Běžná |  |  |  | POL1_
|  | O01-O14 : 8,37+4,42+4,96+25,92+8,64+1,92+10,8+4,32+4,76+23,09+11,88+18,18+83,43+3,12 |  | 213.81 | [23 empty] | VV | 0
30 | 602011202R00 | Postřik na stěnách cementový, strojně | m2 | 2389.8685 |  | 0 |  | 0 |  | 0 | 21 | 0 | 0.005 | 11.95 | 0 | 0 |  | RTS 25/ II | RTS 24/ II | 0.081 | 193.58 |  | Práce | Běžná |  |  |  | POL1_
|  | tepelněizolační omítka - obvod : | [25 empty] | VV | 0
|  | 1NP : 88,60*3,785 |  | 335.351 | [23 empty] | VV | 0
|  | 2NP : 113,20*3,605 |  | 408.086 | [23 empty] | VV | 0
|  | vnitřní zdivo : | [25 empty] | VV | 0
|  | 1NP : 320,60*3,785 |  | 1213.471 | [23 empty] | VV | 0
|  | 2NP : 120,10*3,605 |  | 432.9605 | [23 empty] | VV | 0
31 | 612421637R00 | Omítka vnitřní zdiva, MVC, štuková | m2 | 1646.4315 |  | 0 |  | 0 |  | 0 | 21 | 0 | 0.04766 | 78.47 | 0 | 0 |  | RTS 25/ II | RTS 24/ II | 0.84 | 1383 |  | Práce | Běžná |  |  |  | POL1_
|  | vnitřní zdivo : | [25 empty] | VV | 0
|  | 1NP : 320,60*3,785 |  | 1213.471 | [23 empty] | VV | 0
|  | 2NP : 120,10*3,605 |  | 432.9605 | [23 empty] | VV | 0
32 | 602011219R00 | Omítka na stěnách jádrová tepelněizolační, strojně | m2 | 743.437 |  | 0 |  | 0 |  | 0 | 21 | 0 | 0.00956 | 7.11 | 0 | 0 |  | RTS 25/ II | RTS 24/ II | 0.26 | 193.29 |  | Práce | Běžná |  |  |  | POL1_
|  | tepelněizolační omítka - obvod : | [25 empty] | VV | 0
|  | 1NP : 88,60*3,785 |  | 335.351 | [23 empty] | VV | 0
|  | 2NP : 113,20*3,605 |  | 408.086 | [23 empty] | VV | 0
33 | 611454491R00 | Příplatek za další 1 cm tl.vnitř.omítky - 50% | m2 | 2389.8685 |  | 0 |  | 0 |  | 0 | 21 | 0 | 0.01168 | 27.91 | 0 | 0 |  | RTS 25/ II | RTS 24/ II | 0.08971 | 214.4 |  | Práce | Běžná |  |  |  | POL1_
|  | Odkaz na mn. položky pořadí 31 : 1646,43150 |  | 1646.4315 | [23 empty] | VV | 5
|  | Odkaz na mn. položky pořadí 32 : 743,43700 |  | 743.437 | [23 empty] | VV | 5
34 | 612474410xR00 | Omítka stěn vnitřní tenkovrstvá MVC - štuk | m2 | 743.437 |  | 0 |  | 0 |  | 0 | 21 | 0 | 0.00788 | 5.86 | 0 | 0 |  | Vlastní | Indiv | 0.325 | 241.62 |  | Práce | Běžná |  |  |  | POL1_
|  | tepelněizolační omítka - obvod : | [25 empty] | VV | 0
|  | 1NP : 88,60*3,785 |  | 335.351 | [23 empty] | VV | 0
|  | 2NP : 113,20*3,605 |  | 408.086 | [23 empty] | VV | 0
35 | 601015102R00 | Postřik stropů cementový ručně | m2 | 4.49 |  | 0 |  | 0 |  | 0 | 21 | 0 | 0.00625 | 0.03 | 0 | 0 |  | RTS 25/ II | RTS 24/ II | 0.136 | 0.61 |  | Práce | Běžná |  |  |  | POL1_
|  | 2NP - 220a : 4,49 |  | 4.49 | [23 empty] | VV | 0
36 | 611421133R00 | Omítka vnitřní stropů rovných, MVC, štuková | m2 | 4.49 |  | 0 |  | 0 |  | 0 | 21 | 0 | 0.05123 | 0.23 | 0 | 0 |  | RTS 25/ II | RTS 24/ II | 0.908 | 4.08 |  | Práce | Běžná |  |  |  | POL1_
|  | 2NP - 220a : 4,49 |  | 4.49 | [23 empty] | VV | 0
37 | 622300172RT3 | Těsnění napojovacích spár tmelem včetně dodávky tmelu | m | 550 |  | 0 |  | 0 |  | 0 | 21 | 0 | 0.0001 | 0.06 | 0 | 0 |  | RTS 25/ II | RTS 24/ II | 0.055 | 30.25 |  | Práce | Běžná |  |  |  | POL1_
|  | zárubeň/stěna : 550,0 |  | 550 | [23 empty] | VV | 0
Díl: | 62 | Úpravy povrchů vnější |  |  |  | 0 |  | 0 |  | 0 |  | 0 |  | 46.26 |  | 0 |  |  |  |  | 1683.25 | [6 empty] | DIL
38 | 602011102R00 | Postřik na stěnách cementový, ručně | m2 | 431.627 |  | 0 |  | 0 |  | 0 | 21 | 0 | 0.00605 | 2.61 | 0 | 0 |  | RTS 25/ II | RTS 24/ II | 0.081 | 34.96 |  | Práce | Běžná |  |  |  | POL1_
|  | Obvodové zdivo : | [25 empty] | VV | 0
|  | 1NP : 86,70*3,55 |  | 307.785 | [23 empty] | VV | 0
|  | -otvor : -1,7*2,6 |  | -4.42 | [23 empty] | VV | 0
|  | -2,7*3,1 |  | -8.37 | [23 empty] | VV | 0
|  | -1,6*2,7*9 |  | -38.88 | [23 empty] | VV | 0
|  | -1,0*2,7*4 |  | -10.8 | [23 empty] | VV | 0
|  | -1,6*0,6*2 |  | -1.92 | [23 empty] | VV | 0
|  | -1,6*3,1 |  | -4.96 | [23 empty] | VV | 0
|  | 2NP : 114,06*2,95 |  | 336.477 | [23 empty] | VV | 0
|  | -otvor : -13,2*0,9 |  | -11.88 | [23 empty] | VV | 0
|  | -12,825*1,8 |  | -23.085 | [23 empty] | VV | 0
|  | -1,7*2,8 |  | -4.76 | [23 empty] | VV | 0
|  | -1,3*1,8*4 |  | -9.36 | [23 empty] | VV | 0
|  | -2,4*1,8 |  | -4.32 | [23 empty] | VV | 0
|  | -4,5*1,8 |  | -8.1 | [23 empty] | VV | 0
|  | -43,7*1,8 |  | -78.66 | [23 empty] | VV | 0
|  | -1,2*2,6 |  | -3.12 | [23 empty] | VV | 0
39 | 622421121R00 | Omítka vnější stěn, MVC, hrubá zatřená | m2 | 431.627 |  | 0 |  | 0 |  | 0 | 21 | 0 | 0.04593 | 19.82 | 0 | 0 |  | RTS 25/ II | RTS 24/ II | 0.511 | 220.56 |  | Práce | Běžná |  |  |  | POL1_
|  | Obvodové zdivo : | [25 empty] | VV | 0
|  | 1NP : 86,70*3,55 |  | 307.785 | [23 empty] | VV | 0
|  | -otvor : -1,7*2,6 |  | -4.42 | [23 empty] | VV | 0
|  | -2,7*3,1 |  | -8.37 | [23 empty] | VV | 0
|  | -1,6*2,7*9 |  | -38.88 | [23 empty] | VV | 0
|  | -1,0*2,7*4 |  | -10.8 | [23 empty] | VV | 0
|  | -1,6*0,6*2 |  | -1.92 | [23 empty] | VV | 0
|  | -1,6*3,1 |  | -4.96 | [23 empty] | VV | 0
|  | 2NP : 114,06*2,95 |  | 336.477 | [23 empty] | VV | 0
|  | -otvor : -13,2*0,9 |  | -11.88 | [23 empty] | VV | 0
|  | -12,825*1,8 |  | -23.085 | [23 empty] | VV | 0
|  | -1,7*2,8 |  | -4.76 | [23 empty] | VV | 0
|  | -1,3*1,8*4 |  | -9.36 | [23 empty] | VV | 0
|  | -2,4*1,8 |  | -4.32 | [23 empty] | VV | 0
|  | -4,5*1,8 |  | -8.1 | [23 empty] | VV | 0
|  | -43,7*1,8 |  | -78.66 | [23 empty] | VV | 0
|  | -1,2*2,6 |  | -3.12 | [23 empty] | VV | 0
40 | 622412313xRT1 | Nátěr konstrukcí vnějších betonových | m2 | 94.514 |  | 0 |  | 0 |  | 0 | 21 | 0 | 0.00053 | 0.05 | 0 | 0 |  | Vlastní | Indiv | 0.21 | 19.85 |  | Práce | Běžná |  |  |  | POL1_
|  | venkovní schodiště : | [25 empty] | VV | 0
|  | zábradlí : (13,17+1,41)*2 |  | 29.16 | [23 empty] | VV | 0
|  | stěny : 4,2*1,2*2 |  | 10.08 | [23 empty] | VV | 0
|  | 2,1*1,2*2 |  | 5.04 | [23 empty] | VV | 0
|  | (4,2+2,1)*0,20 |  | 1.26 | [23 empty] | VV | 0
|  | podhled : 11,10*1,2 |  | 13.32 | [23 empty] | VV | 0
|  | bet stěna vjezd do garáží : 26,51 |  | 26.51 | [23 empty] | VV | 0
|  | 114,30*0,08 |  | 9.144 | [23 empty] | VV | 0
41 | 711212311R00 | Penetrace savých podkladů | m2 | 54.6265 |  | 0 |  | 0 |  | 0 | 21 | 0 | 3e-05 | 0 | 0 | 0 |  | RTS 25/ II | RTS 24/ II | 0.095 | 5.19 |  | Práce | Běžná |  |  |  | POL1_
|  | stříšky - podhled : 0,95*3,29 |  | 3.1255 | [23 empty] | VV | 0
|  | 0,95*7,20 |  | 6.84 | [23 empty] | VV | 0
|  | 0,95*36,02 |  | 34.219 | [23 empty] | VV | 0
|  | stříčky čela : (0,95*6)*0,20 |  | 1.14 | [23 empty] | VV | 0
|  | (3,29+7,2+36,02)*0,20 |  | 9.302 | [23 empty] | VV | 0
42 | 621481211RT2 | Montáž výztužné sítě (perlinky) do stěrky - podhledy včetně výztužné sítě a stěrkového tmelu | m2 | 54.6265 |  | 0 |  | 0 |  | 0 | 21 | 0 | 0.00367 | 0.2 | 0 | 0 |  | RTS 25/ II | RTS 24/ II | 0.444 | 24.25 |  | Práce | Běžná |  |  |  | POL1_
|  | stříšky - podhled : 0,95*3,29 |  | 3.1255 | [23 empty] | VV | 0
|  | 0,95*7,20 |  | 6.84 | [23 empty] | VV | 0
|  | 0,95*36,02 |  | 34.219 | [23 empty] | VV | 0
|  | stříčky čela : (0,95*6)*0,20 |  | 1.14 | [23 empty] | VV | 0
|  | (3,29+7,2+36,02)*0,20 |  | 9.302 | [23 empty] | VV | 0
43 | 601015187RT7 | Omítka tenkovrstvá na podhledech s omítkou na silikonsilikátové bázi zrnitost 2 mm | m2 | 54.6265 |  | 0 |  | 0 |  | 0 | 21 | 0 | 0.00391 | 0.21 | 0 | 0 |  | RTS 25/ II | RTS 24/ II | 0.306 | 16.72 |  | Práce | Běžná |  |  |  | POL1_
|  | stříšky - podhled : 0,95*3,29 |  | 3.1255 | [23 empty] | VV | 0
|  | 0,95*7,20 |  | 6.84 | [23 empty] | VV | 0
|  | 0,95*36,02 |  | 34.219 | [23 empty] | VV | 0
|  | stříčky čela : (0,95*6)*0,20 |  | 1.14 | [23 empty] | VV | 0
|  | (3,29+7,2+36,02)*0,20 |  | 9.302 | [23 empty] | VV | 0
44 | 620991121R00 | Zakrývání výplní vnějších otvorů z lešení | m2 | 213.81 |  | 0 |  | 0 |  | 0 | 21 | 0 | 4e-05 | 0.01 | 0 | 0 |  | RTS 25/ II | RTS 24/ II | 0.078 | 16.68 |  | Práce | Běžná |  |  |  | POL1_
|  | O01-O14 : 8,37+4,42+4,96+25,92+8,64+1,92+10,8+4,32+4,76+23,09+11,88+18,18+83,43+3,12 |  | 213.81 | [23 empty] | VV | 0
45 | 711212311R00 | Penetrace savých podkladů | m2 | 875.486 |  | 0 |  | 0 |  | 0 | 21 | 0 | 3e-05 | 0.03 | 0 | 0 |  | RTS 25/ II | RTS 24/ II | 0.095 | 83.17 |  | Práce | Běžná |  |  |  | POL1_
|  | Odkaz na mn. položky pořadí 47 : 591,41000 |  | 591.41 | [23 empty] | VV | 5
|  | Odkaz na mn. položky pořadí 48 : 98,58000 |  | 98.58 | [23 empty] | VV | 5
|  | Odkaz na mn. položky pořadí 49 : 15,50500 |  | 15.505 | [23 empty] | VV | 5
|  | Odkaz na mn. položky pořadí 50 : 16,95500 |  | 16.955 | [23 empty] | VV | 5
|  | Odkaz na mn. položky pořadí 51 : 153,03600 |  | 153.036 | [23 empty] | VV | 5
46 | 622300131R00 | Vyrovnávací tmel tl. do 5 mm | m2 | 875.486 |  | 0 |  | 0 |  | 0 | 21 | 0 | 0.008 | 7 | 0 | 0 |  | RTS 25/ II | RTS 24/ II | 0.111 | 97.18 |  | Práce | Běžná |  |  |  | POL1_
|  | Odkaz na mn. položky pořadí 47 : 591,41000 |  | 591.41 | [23 empty] | VV | 5
|  | Odkaz na mn. položky pořadí 48 : 98,58000 |  | 98.58 | [23 empty] | VV | 5
|  | Odkaz na mn. položky pořadí 49 : 15,50500 |  | 15.505 | [23 empty] | VV | 5
|  | Odkaz na mn. položky pořadí 50 : 16,95500 |  | 16.955 | [23 empty] | VV | 5
|  | Odkaz na mn. položky pořadí 51 : 153,03600 |  | 153.036 | [23 empty] | VV | 5
47 | 622311641xR01 | Zateplovací systém, fasáda, deska PF 0,022 W/m.K , tl. 240 mm zakončený stěrkou s výztužnou tkaninou | m2 | 591.41 |  | 0 |  | 0 |  | 0 | 21 | 0 | 0.01667 | 9.86 | 0 | 0 |  | Vlastní | Indiv | 0.857 | 506.84 |  | Práce | Běžná |  |  |  | POL1_
|  | od severu : 227,27 |  | 227.27 | [23 empty] | VV | 0
|  | od jihu : 79,4+106,87 |  | 186.27 | [23 empty] | VV | 0
|  | od východu : 83,74 |  | 83.74 | [23 empty] | VV | 0
|  | od západu : 94,13 |  | 94.13 | [23 empty] | VV | 0
48 | 622311641xR02 | Zateplovací systém , fasáda, deska PF 0,022 W/m.K, tl. 240 mm, stěrka s výztužnou tkaninou s omítkou na silikonsilikátové bázi, zrnitost 2 mm | m2 | 98.58 |  | 0 |  | 0 |  | 0 | 21 | 0 | 0.02035 | 2.01 | 0 | 0 |  | Vlastní | Indiv | 1.2558 | 123.8 |  | Práce | Běžná |  |  |  | POL1_
|  | od severu : 2,10 |  | 2.1 | [23 empty] | VV | 0
|  | od jihu : 13,15 |  | 13.15 | [23 empty] | VV | 0
|  | od východu : 70,17 |  | 70.17 | [23 empty] | VV | 0
|  | od západu : 13,16 |  | 13.16 | [23 empty] | VV | 0
49 | 622311527xR04 | Zateplovací systém, sokl, XPS, tl. 240 mm zakončený stěrkou s výztužnou tkaninou | m2 | 15.505 |  | 0 |  | 0 |  | 0 | 21 | 0 | 0.01474 | 0.23 | 0 | 0 |  | Vlastní | Indiv | 0.857 | 13.29 |  | Práce | Běžná |  |  |  | POL1_
|  | od severu : (0,4+5,28+4,54)*0,5 |  | 5.11 | [23 empty] | VV | 0
|  | od jihu : (0,63+7,53)*0,5 |  | 4.08 | [23 empty] | VV | 0
|  | od východu : (1,84+5,73)*0,5 |  | 3.785 | [23 empty] | VV | 0
|  | od západu : (4,38+0,68)*0,5 |  | 2.53 | [23 empty] | VV | 0
50 | 622311527xR03 | Zateplovací systém, sokl, XPS, tl. 240 mm stěrka s výztužnou tkaninou, s omítkou na silikonsilikátové bázi, zrnitost 2 mm | m2 | 16.955 |  | 0 |  | 0 |  | 0 | 21 | 0 | 0.01811 | 0.31 | 0 | 0 |  | Vlastní | Indiv | 1.2558 | 21.29 |  | Práce | Běžná |  |  |  | POL1_
|  | od severu : (2,29)*0,5 |  | 1.145 | [23 empty] | VV | 0
|  | od jihu : (3,1+0,9)*0,5 |  | 2 | [23 empty] | VV | 0
|  | od východu : (0,85+2,6+2,0+1,1+1,1+2,0+5,6+2,0+2,0+1,3+0,45)*0,5 |  | 10.5 | [23 empty] | VV | 0
|  | od západu : (0,10+0,5+6,02)*0,5 |  | 3.31 | [23 empty] | VV | 0
51 | 622311527xR05 | Zateplovací systém, sokl, XPS, tl. 240 mm bez PÚ | m2 | 153.036 |  | 0 |  | 0 |  | 0 | 21 | 0 | 0.01474 | 2.26 | 0 | 0 |  | Vlastní | Indiv | 0.857 | 131.15 |  | Práce | Běžná |  |  |  | POL1_
|  | Obvod budovy pod terénem : (44,13+44,13+14,73+14,73)*1,3 |  | 153.036 | [23 empty] | VV | 0
52 | 622311525RV1 | Zateplovací systém, XPS, tl. 160 mm zakončený stěrkou s výztužnou tkaninou | m2 | 26.51 |  | 0 |  | 0 |  | 0 | 21 | 0 | 0.01331 | 0.35 | 0 | 0 |  | RTS 25/ II | RTS 24/ II | 0.857 | 22.72 |  | Práce | Běžná |  |  |  | POL1_
|  | od severu - kolem vrat : 26,51 |  | 26.51 | [23 empty] | VV | 0
53 | 622311150xR06 | Povrchová úprava ostění zateplovací systém stěrka s výztužnou tkaninou, s omítkou na silikonsilikátové bázi, zrnitost 2 mm | m2 | 25.008 |  | 0 |  | 0 |  | 0 | 21 | 0 | 0.00972 | 0.24 | 0 | 0 |  | Vlastní | Indiv | 2.19 | 54.77 |  | Práce | Běžná |  |  |  | POL1_
|  | 104,2*0,24 |  | 25.008 | [23 empty] | VV | 0
54 | 622311150RV1 | Povrchová úprava ostění, zateplovací systém zakončená stěrkou s výztužnou tkaninou | m2 | 73.632 |  | 0 |  | 0 |  | 0 | 21 | 0 | 0.00667 | 0.49 | 0 | 0 |  | RTS 25/ II | RTS 24/ II | 1.61 | 118.55 |  | Práce | Běžná |  |  |  | POL1_
|  | 306,80*0,24 |  | 73.632 | [23 empty] | VV | 0
55 | 622311554xRT1 | Zateplovací systém, ostění, XPS, tl. 140 mm s omítkou na silikonsilikátové bázi, zrnitost 2 mm, vč. ukončovacích lišt | m2 | 34.944 |  | 0 |  | 0 |  | 0 | 21 | 0 | 0.01382 | 0.48 | 0 | 0 |  | Vlastní | Indiv | 2.902 | 101.41 |  | Práce | Běžná |  |  |  | POL1_
|  | ostění vrat : 72,80*0,48 |  | 34.944 | [23 empty] | VV | 0
56 | 622473187RT2 | Příplatek za okenní lištu (APU) - montáž včetně dodávky lišty | m | 411 |  | 0 |  | 0 |  | 0 | 21 | 0 | 0.0001 | 0.04 | 0 | 0 |  | RTS 25/ II | RTS 24/ II | 0.05 | 20.55 |  | Práce | Běžná |  |  |  | POL1_
|  | 104,2+306,8 |  | 411 | [23 empty] | VV | 0
57 | 622481291R00 | Montáž výztužné lišty rohové nebo nadpražní, nebo lišty dilatační | m | 503.21 |  | 0 |  | 0 |  | 0 | 21 | 0 | 0 | 0 | 0 | 0 |  | RTS 25/ II | RTS 24/ II | 0.1 | 50.32 |  | Práce | Běžná |  |  |  | POL1_
|  | výplně : 104,2+306,8 |  | 411 | [23 empty] | VV | 0
|  | rohy : 40,0 |  | 40 | [23 empty] | VV | 0
|  | stříčky čela : (0,95*6) |  | 5.7 | [23 empty] | VV | 0
|  | (3,29+7,2+36,02) |  | 46.51 | [23 empty] | VV | 0
58 | 283502831R | Lišta omítková soklová/nadpražní PVC VLTU-2H tkanina 100 x 100 mm | m | 60.0415 |  | 0 |  | 0 |  | 0 | 21 | 0 | 0.00014 | 0.01 | 0 | 0 | SPCM | RTS 25/ II | RTS 24/ II | 0 | 0 |  | Specifikace | Běžná |  |  |  | POL3_
|  | stříčky čela : (0,95*6) |  | 5.7 | [23 empty] | VV | 0
|  | (3,29+7,2+36,02) |  | 46.51 | [23 empty] | VV | 0
|  | Koeficient : 0,15 |  | 7.8315 | [23 empty] | VV | 4
59 | 2835028224R | Lišta omítková rohová PVC LK tkanina 100 x 100 mm | m | 518.65 |  | 0 |  | 0 |  | 0 | 21 | 0 | 0.0001 | 0.05 | 0 | 0 | SPCM | RTS 25/ II | RTS 24/ II | 0 | 0 |  | Specifikace | Běžná |  |  |  | POL3_
|  | výplně : 104,2+306,8 |  | 411 | [23 empty] | VV | 0
|  | rohy : 40,0 |  | 40 | [23 empty] | VV | 0
|  | Koeficient : 0,15 |  | 67.65 | [23 empty] | VV | 4
Díl: | 63 | Podlahy a podlahové konstrukce |  |  |  | 0 |  | 0 |  | 0 |  | 0 |  | 302.11 |  | 0 |  |  |  |  | 466.81 | [6 empty] | DIL
60 | 564811111xR00 | Podklad ze křemičitého písku fr. 0-4mm po zhutnění tloušťky 5 cm | m2 | 577.521 |  | 0 |  | 0 |  | 0 | 21 | 0 | 0.115 | 66.41 | 0 | 0 |  | Vlastní | Indiv | 0.021 | 12.13 |  | Práce | Běžná |  |  |  | POL1_
|  | 1NP-P1 : 17,94 |  | 17.94 | [23 empty] | VV | 0
|  | 1NP-P2 : 1,98+1,08 |  | 3.06 | [23 empty] | VV | 0
|  | 1NP-P3 : 4,99+32,45+5,70+23,98+23,71+9,01+8,25+8,25+8,90+16,66+8,73+15,26+9,89+12,66+3,83+6,88+3,27+10,93+2,61+13,97 |  | 229.93 | [23 empty] | VV | 0
|  | 1NP-P4 : 207,31+13,86+61,75 |  | 282.92 | [23 empty] | VV | 0
|  | 1NP-P5 : 16,17 |  | 16.17 | [23 empty] | VV | 0
|  | Koeficient pod konstrukce: 0,05 |  | 27.501 | [23 empty] | VV | 4
61 | 632443121R00 | Potěr cementový CT C20 F7, plocha do 500 m2, tl. 50 mm | m2 | 604.38 |  | 0 |  | 0 |  | 0 | 21 | 0 | 0.1111 | 67.15 | 0 | 0 |  | RTS 25/ II | RTS 24/ II | 0.131 | 79.17 |  | Práce | Běžná |  |  |  | POL1_
|  | 1NP-P1 : 17,94 |  | 17.94 | [23 empty] | VV | 0
|  | 1NP-P2 : 1,98+1,08 |  | 3.06 | [23 empty] | VV | 0
|  | 1NP-P3 : 4,99+32,45+5,70+23,98+23,71+9,01+8,25+8,25+8,90+16,66+8,73+15,26+9,89+12,66+3,83+6,88+3,27+10,93+2,61+13,97 |  | 229.93 | [23 empty] | VV | 0
|  | 1NP-P4 : 207,31+13,86+61,75 |  | 282.92 | [23 empty] | VV | 0
|  | 1NP-P5 : 16,17 |  | 16.17 | [23 empty] | VV | 0
|  | 2NP-P8 : 3,33+0,99+1,45+1,32+1,45+1,34+1,03+7,03+1,10+2,47+3,12+4,18+2,72+4,98 |  | 36.51 | [23 empty] | VV | 0
|  | 2NP-P9 : 17,85 |  | 17.85 | [23 empty] | VV | 0
62 | 632443122R00 | Potěr cementový CT C20 F7, do 500 m2, přípl. zkd 5 mm | m2 | 6214.33 |  | 0 |  | 0 |  | 0 | 21 | 0 | 0.01111 | 69.04 | 0 | 0 |  | RTS 25/ II | RTS 24/ II | 0.004 | 24.86 |  | Práce | Běžná |  |  |  | POL1_
|  | 1NP-P1 : (17,94)*2 |  | 35.88 | [23 empty] | VV | 0
|  | 1NP-P2 : (1,98+1,08)*4 |  | 12.24 | [23 empty] | VV | 0
|  | 1NP-P3 : (4,99+32,45+5,70+23,98+23,71+9,01+8,25+8,25+8,90+16,66+8,73+15,26+9,89+12,66+3,83+6,88+3,27+10,93+2,61+13,97)*4 |  | 919.72 | [23 empty] | VV | 0
|  | 1NP-P4 : (207,31+13,86+61,75)*18 |  | 5092.56 | [23 empty] | VV | 0
|  | 1NP-P5 : (16,17)*4 |  | 64.68 | [23 empty] | VV | 0
|  | 2NP-P9 : (17,85)*5 |  | 89.25 | [23 empty] | VV | 0
63 | 632441047RT1 | Potěr anhydritový, plocha do 500 m2, tl.58 mm samonivelační potěr Anhydrit C20 | m2 | 474.74 |  | 0 |  | 0 |  | 0 | 21 | 0 | 0.1323 | 62.81 | 0 | 0 |  | RTS 25/ II | RTS 24/ II | 0.139 | 65.99 |  | Práce | Běžná |  |  |  | POL1_
|  | 2NP-P7 : 67,69+59,69+48,92+15,76+15,76+15,76+15,76+15,76+15,76+15,76+15,77+15,76+23,15+47,27+22,82+17,86+24,92+20,57 |  | 474.74 | [23 empty] | VV | 0
64 | 632411110R00 | Samonivelační stěrka, ruční zpracování tl. 10 mm | m2 | 229.93 |  | 0 |  | 0 |  | 0 | 21 | 0 | 0.01785 | 4.1 | 0 | 0 |  | RTS 25/ II | RTS 24/ II | 0.282 | 64.84 |  | Práce | Běžná |  |  |  | POL1_
|  | 1NP-P3 : 4,99+32,45+5,70+23,98+23,71+9,01+8,25+8,25+8,90+16,66+8,73+15,26+9,89+12,66+3,83+6,88+3,27+10,93+2,61+13,97 |  | 229.93 | [23 empty] | VV | 0
65 | 632411105R00 | Samonivelační stěrka, ruční zpracování tl. 5 mm | m2 | 16.17 |  | 0 |  | 0 |  | 0 | 21 | 0 | 0.00892 | 0.14 | 0 | 0 |  | RTS 25/ II | RTS 24/ II | 0.258 | 4.17 |  | Práce | Běžná |  |  |  | POL1_
|  | 1NP-P5 : 16,17 |  | 16.17 | [23 empty] | VV | 0
66 | 767592112xR00 | Zdvojená podlaha v.do 200 mm, podlah deska 40mm | m2 | 4.49 |  | 0 |  | 0 |  | 0 | 21 | 0 | 0.0252 | 0.11 | 0 | 0 |  | Vlastní | Indiv | 0.217 | 0.97 |  | Práce | Běžná |  |  |  | POL1_
|  | 2NP-P10 : 4,49 |  | 4.49 | [23 empty] | VV | 0
67 | 711212311R00 | Penetrace savých podkladů | m2 | 474.74 |  | 0 |  | 0 |  | 0 | 21 | 0 | 3e-05 | 0.01 | 0 | 0 |  | RTS 25/ II | RTS 24/ II | 0.095 | 45.1 |  | Práce | Běžná |  |  |  | POL1_
|  | 2NP-P7 : 67,69+59,69+48,92+15,76+15,76+15,76+15,76+15,76+15,76+15,76+15,77+15,76+23,15+47,27+22,82+17,86+24,92+20,57 |  | 474.74 | [23 empty] | VV | 0
68 | 632411110RT2 | Samonivelační stěrka, ruční zpracování tl. 10 mm, 25 MPa | m2 | 474.74 |  | 0 |  | 0 |  | 0 | 21 | 0 | 0.01785 | 8.47 | 0 | 0 |  | RTS 25/ II | RTS 24/ II | 0.282 | 133.88 |  | Práce | Běžná |  |  |  | POL1_
|  | 2NP-P7 : 67,69+59,69+48,92+15,76+15,76+15,76+15,76+15,76+15,76+15,76+15,77+15,76+23,15+47,27+22,82+17,86+24,92+20,57 |  | 474.74 | [23 empty] | VV | 0
69 | 631315711RT7 | Mazanina betonová tl. 12 - 24 cm s rozptýlenou výztuží 20 kg/m3, strojní aplikace | m3 | 9.947 |  | 0 |  | 0 |  | 0 | 21 | 0 | 2.3634 | 23.51 | 0 | 0 |  | RTS 25/ II | RTS 24/ II | 2.317 | 23.05 |  | Práce | Běžná |  |  |  | POL1_
|  | Roznášecí vrstva - drátkobetonová deska se vsypem. : | [25 empty] | VV | 0
|  | Třída betonu a množství drátků dle části D.1.2 Stavebně konstrukční řešení. : | [25 empty] | VV | 0
|  | Vsyp je cementová směs obsahující tříděná, tvrdá nekovová plniva : | [25 empty] | VV | 0
|  | na bázi slinu- tých oxidů, speciální cementy a kompatibilní přísady. : | [25 empty] | VV | 0
|  | P4 : 71,05*0,14 |  | 9.947 | [23 empty] | VV | 0
70 | 631316211RT1 | Povrchový vsyp na betonové podlahy strojně hlazený posypová směs s křemíkem | m2 | 71.05 |  | 0 |  | 0 |  | 0 | 21 | 0 | 0.005 | 0.36 | 0 | 0 |  | RTS 25/ II | RTS 24/ II | 0.178 | 12.65 |  | Práce | Běžná |  |  |  | POL1_
|  | P4 : 71,05 |  | 71.05 | [23 empty] | VV | 0
Díl: | 90 | Systémové skladby |  |  |  | 0 |  | 0 |  | 0 |  | 0 |  | 20.35 |  | 0 |  |  |  |  | 10697.2 | [6 empty] | DIL
71 | 90FASÁDA01 | D+M Cihelný/keramický obklad tl.30mm | m2 | 620.9805 |  | 0 |  | 0 |  | 0 | 21 | 0 | 0.01 | 6.21 | 0 | 0 |  | Vlastní | Indiv | 5.254 | 3262.63 |  | Práce | Běžná |  |  |  | POL1_
|  | od severu : 227,27 |  | 227.27 | [23 empty] | VV | 0
|  | od jihu : 79,4+106,87 |  | 186.27 | [23 empty] | VV | 0
|  | od východu : 83,74 |  | 83.74 | [23 empty] | VV | 0
|  | od západu : 94,13 |  | 94.13 | [23 empty] | VV | 0
|  | Koeficient : 0,05 |  | 29.5705 | [23 empty] | VV | 4
72 | 90FASÁDA02 | D+M Al systémový certifikovaný nosný rošt | m2 | 591.41 |  | 0 |  | 0 |  | 0 | 21 | 0 | 0.01 | 5.91 | 0 | 0 |  | Vlastní | Indiv | 5.254 | 3107.27 |  | Práce | Běžná |  |  |  | POL1_
|  | od severu : 227,27 |  | 227.27 | [23 empty] | VV | 0
|  | od jihu : 79,4+106,87 |  | 186.27 | [23 empty] | VV | 0
|  | od východu : 83,74 |  | 83.74 | [23 empty] | VV | 0
|  | od západu : 94,13 |  | 94.13 | [23 empty] | VV | 0
73 | 90FASÁDA03 | D+M Nerezové kotvy délka 260 mm | m2 | 591.41 |  | 0 |  | 0 |  | 0 | 21 | 0 | 0.01 | 5.91 | 0 | 0 |  | Vlastní | Indiv | 5.254 | 3107.27 |  | Práce | Běžná |  |  |  | POL1_
|  | od severu : 227,27 |  | 227.27 | [23 empty] | VV | 0
|  | od jihu : 79,4+106,87 |  | 186.27 | [23 empty] | VV | 0
|  | od východu : 83,74 |  | 83.74 | [23 empty] | VV | 0
|  | od západu : 94,13 |  | 94.13 | [23 empty] | VV | 0
74 | 90FASÁDA04 | D+M Al nadpraží oken částečně perforované rš 300 mm + RAL | m2 | 104.06 |  | 0 |  | 0 |  | 0 | 21 | 0 | 0.01 | 1.04 | 0 | 0 |  | Vlastní | Indiv | 5.254 | 546.73 |  | Práce | Běžná |  |  |  | POL1_
|  | 94,60*1,1 |  | 104.06 | [23 empty] | VV | 0
75 | 90FASÁDA05 | D+M Al spodní ukončení fasády perforovaným Al plechem | m2 | 128.15 |  | 0 |  | 0 |  | 0 | 21 | 0 | 0.01 | 1.28 | 0 | 0 |  | Vlastní | Indiv | 5.254 | 673.3 |  | Práce | Běžná |  |  |  | POL1_
|  | 116,50*1,1 |  | 128.15 | [23 empty] | VV | 0
Díl: | 94 | Lešení a stavební výtahy |  |  |  | 0 |  | 0 |  | 0 |  | 0 |  | 36.48 |  | 0 |  |  |  |  | 577.88 | [6 empty] | DIL
76 | 941941032R00 | Montáž lešení lehkého řadového s podlahami, š. do 1 m, výšky do 30 m | m2 | 1260 |  | 0 |  | 0 |  | 0 | 21 | 0 | 0.01838 | 23.16 | 0 | 0 |  | RTS 25/ II | RTS 24/ II | 0.107 | 134.82 |  | Práce | Běžná |  |  |  | POL1_
77 | 941941192R00 | Příplatek za použití lešení lehkého řadového s podlahami, š. do 1 m, výšky do 30 m | m2 | 6300 |  | 0 |  | 0 |  | 0 | 21 | 0 | 0.00153 | 9.64 | 0 | 0 |  | RTS 25/ II | RTS 24/ II | 0.006 | 37.8 |  | Práce | Běžná |  |  |  | POL1_
78 | 941941832R00 | Demontáž lešení lehkého řadového s podlahami, š. do 1 m, výšky do 30 m | m2 | 1260 |  | 0 |  | 0 |  | 0 | 21 | 0 | 0 | 0 | 0 | 0 |  | RTS 25/ II | RTS 24/ II | 0.06 | 75.6 |  | Práce | Běžná |  |  |  | POL1_
79 | 944944011R00 | Montáž ochranné sítě z umělých vláken | m2 | 1260 |  | 0 |  | 0 |  | 0 | 21 | 0 | 0 | 0 | 0 | 0 |  | RTS 25/ II | RTS 24/ II | 0.0303 | 38.18 |  | Práce | Běžná |  |  |  | POL1_1
80 | 944944031R00 | Příplatek za každý měsíc použití sítí k pol. 4011 | m2 | 6300 |  | 0 |  | 0 |  | 0 | 21 | 0 | 0.00015 | 0.95 | 0 | 0 |  | RTS 25/ II | RTS 24/ II | 0 | 0 |  | Práce | Běžná |  |  |  | POL1_1
81 | 944944081R00 | Demontáž ochranné sítě z umělých vláken | m2 | 1260 |  | 0 |  | 0 |  | 0 | 21 | 0 | 0 | 0 | 0 | 0 |  | RTS 25/ II | RTS 24/ II | 0.018 | 22.68 |  | Práce | Běžná |  |  |  | POL1_1
82 | 944945013R00 | Montáž záchytné stříšky šířky přes 2 m | m | 78 |  | 0 |  | 0 |  | 0 | 21 | 0 | 0.02372 | 1.85 | 0 | 0 |  | RTS 25/ II | RTS 24/ II | 0.239 | 18.64 |  | Práce | Běžná |  |  |  | POL1_1
83 | 944945193R00 | Montáž záchytné stříšky příplatek k ceně za každý další i započatý měsíc použití záchytné stříšky,, šířky přes 2 m | m | 390 |  | 0 |  | 0 |  | 0 | 21 | 0 | 0.00225 | 0.88 | 0 | 0 |  | RTS 25/ II | RTS 24/ II | 0.01 | 3.9 |  | Práce | Běžná |  |  |  | POL1_1
84 | 944945813R00 | Demontáž záchytné stříšky H 4,5 m, šířky nad 2 m | m | 78 |  | 0 |  | 0 |  | 0 | 21 | 0 | 0 | 0 | 0 | 0 |  | RTS 25/ II | RTS 24/ II | 0.154 | 12.01 |  | Práce | Běžná |  |  |  | POL1_1
85 | 998009101R00 | Přesun hmot lešení samostatně budovaného | t | 31.88 |  | 0 |  | 0 |  | 0 | 21 | 0 | 0 | 0 | 0 | 0 |  | RTS 25/ II | RTS 24/ II | 7.348 | 234.25 |  | Práce | Běžná |  |  |  | POL1_
Díl: | 95 | Dokončovací konstrukce na pozemních stavbách |  |  |  | 0 |  | 0 |  | 0 |  | 0 |  | 0.04 |  | 0 |  |  |  |  | 333.74 | [6 empty] | DIL
86 | 952901111R00 | Vyčištění budov o výšce podlaží do 4 m | m2 | 1083.57 |  | 0 |  | 0 |  | 0 | 21 | 0 | 4e-05 | 0.04 | 0 | 0 |  | RTS 25/ II | RTS 24/ II | 0.308 | 333.74 |  | Práce | Běžná |  |  |  | POL1_
|  | 550,01+533,56 |  | 1083.57 | [23 empty] | VV | 0
Díl: | 96 | Bourání konstrukcí |  |  |  | 0 |  | 0 |  | 0 |  | 0 |  | 0.02 |  | 3.35 |  |  |  |  | 72.66 | [6 empty] | DIL
87 | 971038341R00 | Vybourání otvorů cihly duté pl. 0,09 m2, tl. 30 cm | kus | 10 |  | 0 |  | 0 |  | 0 | 21 | 0 | 0.00034 | 0 | 0.031 | 0.31 |  | RTS 25/ II | RTS 24/ II | 0.32 | 3.2 |  | Práce | Běžná |  |  |  | POL1_
|  | 1NP : | [25 empty] | VV | 0
|  | VZT/01 : 1 |  | 1 | [23 empty] | VV | 0
|  | VZT/08 : 1 |  | 1 | [23 empty] | VV | 0
|  | VZT/27 : 1 |  | 1 | [23 empty] | VV | 0
|  | SLP/02 : 2 |  | 2 | [23 empty] | VV | 0
|  | 2NP : | [25 empty] | VV | 0
|  | VZT/35 : 1 |  | 1 | [23 empty] | VV | 0
|  | VZT/37 : 1 |  | 1 | [23 empty] | VV | 0
|  | VZT/41 : 1 |  | 1 | [23 empty] | VV | 0
|  | VZT/47 : 1 |  | 1 | [23 empty] | VV | 0
|  | VZT/57 : 1 |  | 1 | [23 empty] | VV | 0
88 | 971038441R00 | Vybourání otvorů cihly duté pl. 0,25 m2, tl. 30 cm | kus | 12 |  | 0 |  | 0 |  | 0 | 21 | 0 | 0.00034 | 0 | 0.086 | 1.03 |  | RTS 25/ II | RTS 24/ II | 0.51 | 6.12 |  | Práce | Běžná |  |  |  | POL1_
|  | 1NP : | [25 empty] | VV | 0
|  | VZT/02 : 1 |  | 1 | [23 empty] | VV | 0
|  | VZT/03 : 1 |  | 1 | [23 empty] | VV | 0
|  | VZT/06 : 1 |  | 1 | [23 empty] | VV | 0
|  | VZT/07 : 1 |  | 1 | [23 empty] | VV | 0
|  | VZT/09 : 1 |  | 1 | [23 empty] | VV | 0
|  | 2NP : | [25 empty] | VV | 0
|  | VZT/39 : 1 |  | 1 | [23 empty] | VV | 0
|  | VZT/48 : 1 |  | 1 | [23 empty] | VV | 0
|  | VZT/49 : 1 |  | 1 | [23 empty] | VV | 0
|  | VZT/56 : 1 |  | 1 | [23 empty] | VV | 0
|  | VZT/60 : 1 |  | 1 | [23 empty] | VV | 0
|  | VZT/61 : 1 |  | 1 | [23 empty] | VV | 0
|  | VZT/62 : 1 |  | 1 | [23 empty] | VV | 0
89 | 971038591R00 | Vybourání otvorů cihly duté pl. 1 m2, nad 15 cm | m3 | 0.2739 |  | 0 |  | 0 |  | 0 | 21 | 0 | 0.00182 | 0 | 1.5 | 0.41 |  | RTS 25/ II | RTS 24/ II | 3.396 | 0.93 |  | Práce | Běžná |  |  |  | POL1_
|  | 1NP : | [25 empty] | VV | 0
|  | VZT/04 : 1,1*0,415*0,30 |  | 0.13695 | [23 empty] | VV | 0
|  | VZT/05 : 1,1*0,415*0,30 |  | 0.13695 | [23 empty] | VV | 0
90 | 971033331R00 | Vybourání otv. zeď cihel. pl.0,09 m2, tl.15cm, MVC | kus | 3 |  | 0 |  | 0 |  | 0 | 21 | 0 | 0.00034 | 0 | 0.025 | 0.08 |  | RTS 25/ II | RTS 24/ II | 0.213 | 0.64 |  | Práce | Běžná |  |  |  | POL1_
|  | 1NP : | [25 empty] | VV | 0
|  | VZT/12 : 1 |  | 1 | [23 empty] | VV | 0
|  | VZT/21 : 1 |  | 1 | [23 empty] | VV | 0
|  | SLP/01 : 1 |  | 1 | [23 empty] | VV | 0
91 | 971033431R00 | Vybourání otv. zeď cihel. pl.0,25 m2, tl.15cm, MVC | kus | 4 |  | 0 |  | 0 |  | 0 | 21 | 0 | 0.00034 | 0 | 0.069 | 0.28 |  | RTS 25/ II | RTS 24/ II | 0.213 | 0.85 |  | Práce | Běžná |  |  |  | POL1_
|  | 1NP : | [25 empty] | VV | 0
|  | VZT/10 : 1 |  | 1 | [23 empty] | VV | 0
|  | VZT/13 : 1 |  | 1 | [23 empty] | VV | 0
|  | VZT/22 : 1 |  | 1 | [23 empty] | VV | 0
|  | VZT/26 : 1 |  | 1 | [23 empty] | VV | 0
92 | 971035531R00 | Vybourání otv. zeď cihel. pl. 1 m2, tl. 15 cm, MC | m2 | 1 |  | 0 |  | 0 |  | 0 | 21 | 0 | 0.00165 | 0 | 0.293 | 0.29 |  | RTS 25/ II | RTS 24/ II | 0.942 | 0.94 |  | Práce | Běžná |  |  |  | POL1_
|  | 1NP : | [25 empty] | VV | 0
|  | VZT/20 : 1 |  | 1 | [23 empty] | VV | 0
93 | 971038331R00 | Vybourání otvorů cihly duté pl. 0,09 m2, tl. 15 cm | kus | 11 |  | 0 |  | 0 |  | 0 | 21 | 0 | 0.00034 | 0 | 0.016 | 0.18 |  | RTS 25/ II | RTS 24/ II | 0.197 | 2.17 |  | Práce | Běžná |  |  |  | POL1_
|  | 1NP : | [25 empty] | VV | 0
|  | VZT/14 : 3 |  | 3 | [23 empty] | VV | 0
|  | VZT/16 : 1 |  | 1 | [23 empty] | VV | 0
|  | VZT/18 : 4 |  | 4 | [23 empty] | VV | 0
|  | VZT/24 : 1 |  | 1 | [23 empty] | VV | 0
|  | VZT/25 : 1 |  | 1 | [23 empty] | VV | 0
|  | VZT/26 : 1 |  | 1 | [23 empty] | VV | 0
94 | 971038431R00 | Vybourání otvorů cihly duté pl. 0,25 m2, tl. 15 cm | kus | 12 |  | 0 |  | 0 |  | 0 | 21 | 0 | 0.00034 | 0 | 0.043 | 0.52 |  | RTS 25/ II | RTS 24/ II | 0.258 | 3.1 |  | Práce | Běžná |  |  |  | POL1_
|  | 1NP : | [25 empty] | VV | 0
|  | VZT/15 : 7 |  | 7 | [23 empty] | VV | 0
|  | VZT/17 : 1 |  | 1 | [23 empty] | VV | 0
|  | VZT/19 : 3 |  | 3 | [23 empty] | VV | 0
|  | VZT/23 : 1 |  | 1 | [23 empty] | VV | 0
95 | 974054711R00 | Dodatečné vyřezání otvoru v SDK stěně pl.0,25 m2 | kus | 48 |  | 0 |  | 0 |  | 0 | 21 | 0 | 0 | 0 | 0.00222 | 0.11 |  | RTS 25/ II | RTS 24/ II | 0.744 | 35.71 |  | Práce | Běžná |  |  |  | POL1_
|  | 1NP : | [25 empty] | VV | 0
|  | VZT/11 : 1 |  | 1 | [23 empty] | VV | 0
|  | SLP/03 : 1 |  | 1 | [23 empty] | VV | 0
|  | 2NP : | [25 empty] | VV | 0
|  | VZT/31 : 1 |  | 1 | [23 empty] | VV | 0
|  | VZT/32 : 1 |  | 1 | [23 empty] | VV | 0
|  | VZT/33 : 6 |  | 6 | [23 empty] | VV | 0
|  | VZT/34 : 4 |  | 4 | [23 empty] | VV | 0
|  | VZT/36 : 1 |  | 1 | [23 empty] | VV | 0
|  | VZT/38 : 1 |  | 1 | [23 empty] | VV | 0
|  | VZT/40 : 1 |  | 1 | [23 empty] | VV | 0
|  | VZT/42 : 1 |  | 1 | [23 empty] | VV | 0
|  | VZT/43 : 2 |  | 2 | [23 empty] | VV | 0
|  | VZT/44 : 2 |  | 2 | [23 empty] | VV | 0
|  | VZT/45 : 1 |  | 1 | [23 empty] | VV | 0
|  | VZT/46 : 1 |  | 1 | [23 empty] | VV | 0
|  | VZT/50 : 3 |  | 3 | [23 empty] | VV | 0
|  | VZT/51 : 2 |  | 2 | [23 empty] | VV | 0
|  | VZT/53 : 1 |  | 1 | [23 empty] | VV | 0
|  | VZT/54 : 4 |  | 4 | [23 empty] | VV | 0
|  | VZT/55 : 1 |  | 1 | [23 empty] | VV | 0
|  | VZT/58 : 1 |  | 1 | [23 empty] | VV | 0
|  | VZT/63 : 1 |  | 1 | [23 empty] | VV | 0
|  | VZT/64 : 1 |  | 1 | [23 empty] | VV | 0
|  | VZT/65 : 1 |  | 1 | [23 empty] | VV | 0
|  | VZT/66 : 1 |  | 1 | [23 empty] | VV | 0
|  | VZT/67 : 1 |  | 1 | [23 empty] | VV | 0
|  | VZT/68 : 1 |  | 1 | [23 empty] | VV | 0
|  | VZT/69 : 1 |  | 1 | [23 empty] | VV | 0
|  | VZT/70 : 1 |  | 1 | [23 empty] | VV | 0
|  | VZT/71 : 1 |  | 1 | [23 empty] | VV | 0
|  | VZT/72 : 1 |  | 1 | [23 empty] | VV | 0
|  | VZT/73 : 1 |  | 1 | [23 empty] | VV | 0
|  | SLP/10 : 1 |  | 1 | [23 empty] | VV | 0
96 | 974054712R00 | Dodatečné vyřezání otvoru v SDK stěně pl.0,5 m2 | kus | 4 |  | 0 |  | 0 |  | 0 | 21 | 0 | 0 | 0 | 0.00445 | 0.02 |  | RTS 25/ II | RTS 24/ II | 0.968 | 3.87 |  | Práce | Běžná |  |  |  | POL1_
|  | 2NP : | [25 empty] | VV | 0
|  | VZT/52 : 1 |  | 1 | [23 empty] | VV | 0
|  | VZT/59 : 3 |  | 3 | [23 empty] | VV | 0
97 | 970051200R00 | Vrtání jádrové do ŽB do D 200 mm | m | 1.59 |  | 0 |  | 0 |  | 0 | 21 | 0 | 0.00333 | 0.01 | 0.0785 | 0.12 |  | RTS 25/ II | RTS 24/ II | 6.2 | 9.86 |  | Práce | Běžná |  |  |  | POL1_
|  | 2NP : | [25 empty] | VV | 0
|  | přidat 2x pro ZTI + 2x pro SLP + 2x EL : 0,265*6 |  | 1.59 | [23 empty] | VV | 0
98 | 970056200R00 | Příplatek za jádr. vrt. stropu v ŽB do D 200 mm | m | 1.59 |  | 0 |  | 0 |  | 0 | 21 | 0 | 0.00321 | 0.01 | 0 | 0 |  | RTS 25/ II | RTS 24/ II | 3.315 | 5.27 |  | Práce | Běžná |  |  |  | POL1_
|  | 2NP : | [25 empty] | VV | 0
|  | přidat 2x pro ZTI + 2x pro SLP + 2x EL : 0,265*6 |  | 1.59 | [23 empty] | VV | 0
Díl: | 99 | Staveništní přesun hmot |  |  |  | 0 |  | 0 |  | 0 |  | 0 |  | 0 |  | 0 |  |  |  |  | 840.25 | [6 empty] | DIL
99 | 998011002R00 | Přesun hmot pro budovy zděné výšky do 12 m | t | 2736.978 |  | 0 |  | 0 |  | 0 | 21 | 0 | 0 | 0 | 0 | 0 |  | RTS 25/ II | RTS 24/ II | 0.307 | 840.25 |  | Přesun hmot | Běžná |  |  |  | POL7_
Díl: | 711 | Izolace proti vodě |  |  |  | 0 |  | 0 |  | 0 |  | 0 |  | 5.03 |  | 0 |  |  |  |  | 362.73 | [6 empty] | DIL
100 | 711111001RZ1 | Provedení izolace proti vlhkosti na ploše vodorovné, 1x asfaltovým penetračním nátěrem, včetně dodávky asfaltového penetračního laku | m2 | 577.521 |  | 0 |  | 0 |  | 0 | 21 | 0 | 0.00033 | 0.19 | 0 | 0 |  | RTS 25/ II | RTS 24/ II | 0.0275 | 15.88 |  | Práce | Běžná |  |  |  | POL1_
|  | 1NP-P1 : 17,94 |  | 17.94 | [23 empty] | VV | 0
|  | 1NP-P2 : 1,98+1,08 |  | 3.06 | [23 empty] | VV | 0
|  | 1NP-P3 : 4,99+32,45+5,70+23,98+23,71+9,01+8,25+8,25+8,90+16,66+8,73+15,26+9,89+12,66+3,83+6,88+3,27+10,93+2,61+13,97 |  | 229.93 | [23 empty] | VV | 0
|  | 1NP-P4 : 207,31+13,86+61,75 |  | 282.92 | [23 empty] | VV | 0
|  | 1NP-P5 : 16,17 |  | 16.17 | [23 empty] | VV | 0
|  | Koeficient pod konstrukce: 0,05 |  | 27.501 | [23 empty] | VV | 4
101 | 711141559RT1 | Provedení izolace proti vlhkosti na ploše vodorovné, asfaltovými pásy přitavením, 1 vrstva - pásy ve specifikaci | m2 | 577.521 |  | 0 |  | 0 |  | 0 | 21 | 0 | 0.00041 | 0.24 | 0 | 0 |  | RTS 25/ II | RTS 24/ II | 0.22991 | 132.78 |  | Práce | Běžná |  |  |  | POL1_
|  | 1NP-P1 : 17,94 |  | 17.94 | [23 empty] | VV | 0
|  | 1NP-P2 : 1,98+1,08 |  | 3.06 | [23 empty] | VV | 0
|  | 1NP-P3 : 4,99+32,45+5,70+23,98+23,71+9,01+8,25+8,25+8,90+16,66+8,73+15,26+9,89+12,66+3,83+6,88+3,27+10,93+2,61+13,97 |  | 229.93 | [23 empty] | VV | 0
|  | 1NP-P4 : 207,31+13,86+61,75 |  | 282.92 | [23 empty] | VV | 0
|  | 1NP-P5 : 16,17 |  | 16.17 | [23 empty] | VV | 0
|  | Koeficient pod konstrukce: 0,05 |  | 27.501 | [23 empty] | VV | 4
102 | 711112001RZ1 | Provedení izolace proti vlhkosti na ploše svislé, 1x asfaltovým penetračním nátěr včetně dodávky asfaltového laku | m2 | 117.72 |  | 0 |  | 0 |  | 0 | 21 | 0 | 0.00052 | 0.06 | 0 | 0 |  | RTS 25/ II | RTS 24/ II | 0.049 | 5.77 |  | Práce | Běžná |  |  |  | POL1_
|  | (44,13+44,13+14,73+14,73)*1,0 |  | 117.72 | [23 empty] | VV | 0
103 | 711142559RT1 | Provedení izolace proti vlhkosti na ploše svislé, asfaltovými pásy přitavením 1 vrstva - pásy ve specifikaci | m2 | 117.72 |  | 0 |  | 0 |  | 0 | 21 | 0 | 0.00058 | 0.07 | 0 | 0 |  | RTS 25/ II | RTS 24/ II | 0.266 | 31.31 |  | Práce | Běžná |  |  |  | POL1_
|  | (44,13+44,13+14,73+14,73)*1,0 |  | 117.72 | [23 empty] | VV | 0
104 | 62852265R | Pás asfaltový modifikovaný SBS 4,0mm mineral, natavovací, kotvicí | m2 | 764.7651 |  | 0 |  | 0 |  | 0 | 21 | 0 | 0.0045 | 3.44 | 0 | 0 | SPCM | RTS 25/ II | RTS 24/ II | 0 | 0 |  | Specifikace | Běžná |  |  |  | POL3_
|  | P1 až P5 : 577,521*1,1 |  | 635.2731 | [23 empty] | VV | 0
|  | (44,13+44,13+14,73+14,73)*1,0*1,1 |  | 129.492 | [23 empty] | VV | 0
105 | 711212000RU1 | Penetrace podkladu pod hydroizolační hmoty, včetně dodávky | m2 | 261.9302 |  | 0 |  | 0 |  | 0 | 21 | 0 | 0.00021 | 0.06 | 0 | 0 |  | RTS 25/ II | RTS 24/ II | 0.095 | 24.88 |  | Práce | Běžná |  |  |  | POL1_
|  | 1NP-P5 : 16,17 |  | 16.17 | [23 empty] | VV | 0
|  | 2NP-P8 : 3,33+0,99+1,45+1,32+1,45+1,34+1,03+7,03+1,10+2,47+3,12+4,18+2,72+4,98 |  | 36.51 | [23 empty] | VV | 0
|  | svislá 1NP-120 : 36,79*3,785 |  | 139.2501 | [23 empty] | VV | 0
|  | svislá 1NP -umyvadla : 4*2,0 |  | 8 | [23 empty] | VV | 0
|  | svislá 2NP - sprchy : 3*6,0 |  | 18 | [23 empty] | VV | 0
|  | svislá 2NP - umyvadla : 22*2,0 |  | 44 | [23 empty] | VV | 0
106 | 711212002RT3 | Stěrka hydroizolační, včetně dodávky, tl. 2 mm | m2 | 261.9302 |  | 0 |  | 0 |  | 0 | 21 | 0 | 0.0034 | 0.89 | 0 | 0 |  | RTS 25/ II | RTS 24/ II | 0.385 | 100.84 |  | Práce | Běžná |  |  |  | POL1_
|  | 1NP-P5 : 16,17 |  | 16.17 | [23 empty] | VV | 0
|  | 2NP-P8 : 3,33+0,99+1,45+1,32+1,45+1,34+1,03+7,03+1,10+2,47+3,12+4,18+2,72+4,98 |  | 36.51 | [23 empty] | VV | 0
|  | svislá 1NP-120 : 36,79*3,785 |  | 139.2501 | [23 empty] | VV | 0
|  | svislá 1NP -umyvadla : 4*2,0 |  | 8 | [23 empty] | VV | 0
|  | svislá 2NP - sprchy : 3*6,0 |  | 18 | [23 empty] | VV | 0
|  | svislá 2NP - umyvadla : 22*2,0 |  | 44 | [23 empty] | VV | 0
107 | 711212601RT2 | Utěsnění detailů při stěrkových hydroizolacích, těsnicí pás do spoje podlaha - stěna šířka 100 mm | m | 135.02 |  | 0 |  | 0 |  | 0 | 21 | 0 | 0.00029 | 0.04 | 0 | 0 |  | RTS 25/ II | RTS 24/ II | 0.11 | 14.85 |  | Práce | Běžná |  |  |  | POL1_
|  | 1NP : 36,79 |  | 36.79 | [23 empty] | VV | 0
|  | 2NP : 98,23 |  | 98.23 | [23 empty] | VV | 0
108 | 711212611RT2 | Utěsnění detailů při stěrkových hydroizolacích, těsnicí pás do svislých koutů šířka 100 mm | m | 68.21 |  | 0 |  | 0 |  | 0 | 21 | 0 | 0.00029 | 0.02 | 0 | 0 |  | RTS 25/ II | RTS 24/ II | 0.14 | 9.55 |  | Práce | Běžná |  |  |  | POL1_
|  | 1NP : 3,785*6 |  | 22.71 | [23 empty] | VV | 0
|  | 2NP : 45,5 |  | 45.5 | [23 empty] | VV | 0
109 | 711823121RT2 | Montáž nopové fólie svisle včetně dodávky fólie | m2 | 117.72 |  | 0 |  | 0 |  | 0 | 21 | 0 | 0.00017 | 0.02 | 0 | 0 |  | RTS 25/ II | RTS 24/ II | 0.16 | 18.84 |  | Práce | Běžná |  |  |  | POL1_
|  | (44,13+44,13+14,73+14,73)*1,0 |  | 117.72 | [23 empty] | VV | 0
110 | 998711102R00 | Přesun hmot pro izolace proti vodě, výšky do 12 m | t | 5.0228 |  | 0 |  | 0 |  | 0 | 21 | 0 | 0 | 0 | 0 | 0 |  | RTS 25/ II | RTS 24/ II | 1.598 | 8.03 |  | Přesun hmot | Běžná |  |  |  | POL7_
Díl: | 712 | Povlakové krytiny |  |  |  | 0 |  | 0 |  | 0 |  | 0 |  | 6.24 |  | 0 |  |  |  |  | 1007.33 | [6 empty] | DIL
111 | 712311101RZ1 | Provedení povlakové krytiny střech do 10°, asfaltovým penetračním nátěrem 1x nátěr - včetně dodávky asfaltového penetračního nátěru | m2 | 598.256 |  | 0 |  | 0 |  | 0 | 21 | 0 | 0.00033 | 0.2 | 0 | 0 |  | RTS 25/ II | RTS 24/ II | 0.0275 | 16.45 |  | Práce | Běžná |  |  |  | POL1_
|  | S1, S3 : 43,04*13,9 |  | 598.256 | [23 empty] | VV | 0
112 | 712811101RZ1 | Provedení povlakové krytiny střech, samostatné vytažení povlaku, asfaltový penetrační nátěr 1x nátěr - včetně dodávky asfaltového penetračního nátěru | m2 | 123.659 |  | 0 |  | 0 |  | 0 | 21 | 0 | 0.00035 | 0.04 | 0 | 0 |  | RTS 25/ II | RTS 24/ II | 0.036 | 4.45 |  | Práce | Běžná |  |  |  | POL1_
|  | S1, S3 : | [25 empty] | VV | 0
|  | Atika : (43,04+13,9+43,04+13,9)*(0,65+0,15) |  | 91.104 | [23 empty] | VV | 0
|  | Budnik : (1,565+1,565+1,405+1,405)*1,7 |  | 10.098 | [23 empty] | VV | 0
|  | Budnik : (2,8+2,8+1,4+1,4)*1,7 |  | 14.28 | [23 empty] | VV | 0
|  | Budnik : (1,3+1,3+1,105+1,105)*1,7 |  | 8.177 | [23 empty] | VV | 0
113 | 712341559RT1 | Provedení povlakové krytiny střech do 10°, asfaltovými pásy, přitavení celoplošně 1 vrstva - asfaltový pás ve specifikaci | m2 | 598.256 |  | 0 |  | 0 |  | 0 | 21 | 0 | 0.00035 | 0.21 | 0 | 0 |  | RTS 25/ II | RTS 24/ II | 0.2 | 119.65 |  | Práce | Běžná |  |  |  | POL1_
|  | S1, S3 : 43,04*13,9 |  | 598.256 | [23 empty] | VV | 0
114 | 712841559RT1 | Provedení povlakové krytiny střech, samostatné vytažení povlaku, asfaltové pásy přitavením 1 vrstva - asfaltový pás ve specifikaci | m2 | 123.659 |  | 0 |  | 0 |  | 0 | 21 | 0 | 0.00042 | 0.05 | 0 | 0 |  | RTS 25/ II | RTS 24/ II | 0.29 | 35.86 |  | Práce | Běžná |  |  |  | POL1_
|  | S1, S3 : | [25 empty] | VV | 0
|  | Atika : (43,04+13,9+43,04+13,9)*(0,65+0,15) |  | 91.104 | [23 empty] | VV | 0
|  | Budnik : (1,565+1,565+1,405+1,405)*1,7 |  | 10.098 | [23 empty] | VV | 0
|  | Budnik : (2,8+2,8+1,4+1,4)*1,7 |  | 14.28 | [23 empty] | VV | 0
|  | Budnik : (1,3+1,3+1,105+1,105)*1,7 |  | 8.177 | [23 empty] | VV | 0
115 | 628522691R | Pás asfaltový modifikovaný AL 40 mineral, natavovací | m2 | 771.9882 |  | 0 |  | 0 |  | 0 | 21 | 0 | 0.0045 | 3.47 | 0 | 0 | SPCM | RTS 25/ II | RTS 24/ II | 0 | 0 |  | Specifikace | Běžná |  |  |  | POL3_
|  | S1, S3 : 43,04*13,9 |  | 598.256 | [23 empty] | VV | 0
|  | S1, S3 : | [25 empty] | VV | 0
|  | Atika : (43,04+13,9+43,04+13,9)*(0,65+0,15) |  | 91.104 | [23 empty] | VV | 0
|  | Budnik : (1,565+1,565+1,405+1,405)*0,65 |  | 3.861 | [23 empty] | VV | 0
|  | Budnik : (2,8+2,8+1,4+1,4)*0,65 |  | 5.46 | [23 empty] | VV | 0
|  | Budnik : (1,3+1,3+1,105+1,105)*0,65 |  | 3.1265 | [23 empty] | VV | 0
|  | Koeficient : 0,10 |  | 70.1808 | [23 empty] | VV | 4
116 | 712391171RT1 | Položení podkladní textilie na střechách do 10° 1 vrstva - textilie ve specifikaci | m2 | 642.4452 |  | 0 |  | 0 |  | 0 | 21 | 0 | 0 | 0 | 0 | 0 |  | RTS 25/ II | RTS 24/ II | 0.1 | 64.24 |  | Práce | Běžná |  |  |  | POL1_
|  | S1, S3 : 43,04*13,9 |  | 598.256 | [23 empty] | VV | 0
|  | S2 : | [25 empty] | VV | 0
|  | 0,95*7,2 |  | 6.84 | [23 empty] | VV | 0
|  | 0,95*36,025 |  | 34.2238 | [23 empty] | VV | 0
|  | 0,95*3,29 |  | 3.1255 | [23 empty] | VV | 0
117 | 69366198R | Geotextilie netkaná 300 g/m2 | m2 | 738.812 |  | 0 |  | 0 |  | 0 | 21 | 0 | 0.0003 | 0.22 | 0 | 0 | SPCM | RTS 25/ II | RTS 24/ II | 0 | 0 |  | Specifikace | Běžná |  |  |  | POL3_
|  | S1, S3 : 43,04*13,9 |  | 598.256 | [23 empty] | VV | 0
|  | S2 : | [25 empty] | VV | 0
|  | 0,95*7,2 |  | 6.84 | [23 empty] | VV | 0
|  | 0,95*36,025 |  | 34.2238 | [23 empty] | VV | 0
|  | 0,95*3,29 |  | 3.1255 | [23 empty] | VV | 0
|  | Koeficient : 0,15 |  | 96.3668 | [23 empty] | VV | 4
118 | 712373111RW1 | Provedení povlakové krytiny střech do 10°, fólií kotvenou do betonového podkladu, 6 kotev/m2 pro tloušťku tepelné izolace průměrně 400 mm, bez dodávky fólie | m2 | 642.4452 |  | 0 |  | 0 |  | 0 | 21 | 0 | 6e-05 | 0.04 | 0 | 0 |  | RTS 25/ II | RTS 24/ II | 0.9146 | 587.58 |  | Práce | Běžná |  |  |  | POL1_
|  | S1, S3 : 43,04*13,9 |  | 598.256 | [23 empty] | VV | 0
|  | S2 : | [25 empty] | VV | 0
|  | 0,95*7,2 |  | 6.84 | [23 empty] | VV | 0
|  | 0,95*36,025 |  | 34.2238 | [23 empty] | VV | 0
|  | 0,95*3,29 |  | 3.1255 | [23 empty] | VV | 0
119 | 712871801RT1 | Provedení povlakové krytiny střech, samostatné vytažení povlaku, fólie, položená volně 1 vrstva - folie ve specifikaci | m2 | 39.909 |  | 0 |  | 0 |  | 0 | 21 | 0 | 3e-05 | 0 | 0 | 0 |  | RTS 25/ II | RTS 24/ II | 0.34 | 13.57 |  | Práce | Běžná |  |  |  | POL1_
|  | S1, S3 : | [25 empty] | VV | 0
|  | Atika : (43,04+13,9+43,04+13,9)*0,30 |  | 34.164 | [23 empty] | VV | 0
|  | Budnik : (1,565+1,565+1,405+1,405)*0,30 |  | 1.782 | [23 empty] | VV | 0
|  | Budnik : (2,8+2,8+1,4+1,4)*0,30 |  | 2.52 | [23 empty] | VV | 0
|  | Budnik : (1,3+1,3+1,105+1,105)*0,30 |  | 1.443 | [23 empty] | VV | 0
120 | 283220013R | Fólie hydroizolační PVC-P, tl. 2,0 mm, střešní Broof (t3). | m2 | 750.5897 |  | 0 |  | 0 |  | 0 | 21 | 0 | 0.0022 | 1.65 | 0 | 0 | SPCM | RTS 25/ II | RTS 24/ II | 0 | 0 |  | Specifikace | Běžná |  |  |  | POL3_
|  | S1, S3 : 43,04*13,9 |  | 598.256 | [23 empty] | VV | 0
|  | S2 : | [25 empty] | VV | 0
|  | 0,95*7,2 |  | 6.84 | [23 empty] | VV | 0
|  | 0,95*36,025 |  | 34.2238 | [23 empty] | VV | 0
|  | 0,95*3,29 |  | 3.1255 | [23 empty] | VV | 0
|  | S1, S3 : | [25 empty] | VV | 0
|  | Atika : (43,04+13,9+43,04+13,9)*0,30 |  | 34.164 | [23 empty] | VV | 0
|  | Budnik : (1,565+1,565+1,405+1,405)*0,30 |  | 1.782 | [23 empty] | VV | 0
|  | Budnik : (2,8+2,8+1,4+1,4)*0,30 |  | 2.52 | [23 empty] | VV | 0
|  | Budnik : (1,3+1,3+1,105+1,105)*0,30 |  | 1.443 | [23 empty] | VV | 0
|  | Koeficient : 0,10 |  | 68.2354 | [23 empty] | VV | 4
121 | 712373111RW1 | Provedení povlakové krytiny střech do 10°, fólií kotvenou do betonového podkladu, 6 kotev/m2 pro tloušťku tepelné izolace průměrně 400 mm, bez dodávky fólie | m2 | 170 |  | 0 |  | 0 |  | 0 | 21 | 0 | 6e-05 | 0.01 | 0 | 0 |  | RTS 25/ II | RTS 24/ II | 0.9146 | 155.48 |  | Práce | Běžná |  |  |  | POL1_
|  | druhá vrstav- pochozí : 170,0 |  | 170 | [23 empty] | VV | 0
122 | 283220012R | Fólie ochranná a pochozí z PVC-P tl. 1,2 mm, střešní Broof (t3). | m2 | 187 |  | 0 |  | 0 |  | 0 | 21 | 0 | 0.00185 | 0.35 | 0 | 0 | SPCM | RTS 25/ II | RTS 24/ II | 0 | 0 |  | Specifikace | Běžná |  |  |  | POL3_
|  | 170,0*1,1 |  | 187 | [23 empty] | VV | 0
123 | 712RRR1 | Jiskrová zkouška | zkouška | 2 |  | 0 |  | 0 |  | 0 | 21 | 0 | 0 | 0 | 0 | 0 |  | Vlastní | Indiv | 0 | 0 |  | Práce | Běžná |  |  |  | POL1_
124 | 712RRR2 | Zátopová zkouška | zkouška | 1 |  | 0 |  | 0 |  | 0 | 21 | 0 | 0 | 0 | 0 | 0 |  | Vlastní | Indiv | 0 | 0 |  | Práce | Běžná |  |  |  | POL1_
125 | 998712102R00 | Přesun hmot pro povlakové krytiny, výšky do 12 m | t | 6.2448 |  | 0 |  | 0 |  | 0 | 21 | 0 | 0 | 0 | 0 | 0 |  | RTS 25/ II | RTS 24/ II | 1.609 | 10.05 |  | Přesun hmot | Běžná |  |  |  | POL7_
Díl: | 713 | Izolace tepelné |  |  |  | 0 |  | 0 |  | 0 |  | 0 |  | 17.4 |  | 0 |  |  |  |  | 773.68 | [6 empty] | DIL
126 | 713121111R00 | Montáž tepelné nebo kročejové izolace podlah na sucho, jednovrstvé | m2 | 577.521 |  | 0 |  | 0 |  | 0 | 21 | 0 | 0 | 0 | 0 | 0 |  | RTS 25/ II | RTS 24/ II | 0.08 | 46.2 |  | Práce | Běžná |  |  |  | POL1_
|  | 1NP-P1 : 17,94 |  | 17.94 | [23 empty] | VV | 0
|  | 1NP-P2 : 1,98+1,08 |  | 3.06 | [23 empty] | VV | 0
|  | 1NP-P3 : 4,99+32,45+5,70+23,98+23,71+9,01+8,25+8,25+8,90+16,66+8,73+15,26+9,89+12,66+3,83+6,88+3,27+10,93+2,61+13,97 |  | 229.93 | [23 empty] | VV | 0
|  | 1NP-P4 : 207,31+13,86+61,75 |  | 282.92 | [23 empty] | VV | 0
|  | 1NP-P5 : 16,17 |  | 16.17 | [23 empty] | VV | 0
|  | Koeficient pod konstrukce: 0,05 |  | 27.501 | [23 empty] | VV | 4
127 | 283754601R | Deska izolační XPS 300 | m3 | 158.8183 |  | 0 |  | 0 |  | 0 | 21 | 0 | 0.035 | 5.56 | 0 | 0 | SPCM | RTS 25/ II | RTS 24/ II | 0 | 0 |  | Specifikace | Běžná |  |  |  | POL3_
|  | P1 až P5 : 577,521*0,25*1,1 |  | 158.8183 | [23 empty] | VV | 0
128 | 713191100RT9 | Položení separační fólie, včetně dodávky PE fólie | m2 | 577.521 |  | 0 |  | 0 |  | 0 | 21 | 0 | 3e-05 | 0.02 | 0 | 0 |  | RTS 25/ II | RTS 24/ II | 0.07 | 40.43 |  | Práce | Běžná |  |  |  | POL1_
|  | 1NP-P1 : 17,94 |  | 17.94 | [23 empty] | VV | 0
|  | 1NP-P2 : 1,98+1,08 |  | 3.06 | [23 empty] | VV | 0
|  | 1NP-P3 : 4,99+32,45+5,70+23,98+23,71+9,01+8,25+8,25+8,90+16,66+8,73+15,26+9,89+12,66+3,83+6,88+3,27+10,93+2,61+13,97 |  | 229.93 | [23 empty] | VV | 0
|  | 1NP-P4 : 207,31+13,86+61,75 |  | 282.92 | [23 empty] | VV | 0
|  | 1NP-P5 : 16,17 |  | 16.17 | [23 empty] | VV | 0
|  | Koeficient pod konstrukce: 0,05 |  | 27.501 | [23 empty] | VV | 4
129 | 713121121R00 | Montáž tepelné izolace podlah na sucho, dvouvrstvé | m2 | 550.02 |  | 0 |  | 0 |  | 0 | 21 | 0 | 0 | 0 | 0 | 0 |  | RTS 25/ II | RTS 24/ II | 0.15 | 82.5 |  | Práce | Běžná |  |  |  | POL1_
|  | 1NP-P1 : 17,94 |  | 17.94 | [23 empty] | VV | 0
|  | 1NP-P2 : 1,98+1,08 |  | 3.06 | [23 empty] | VV | 0
|  | 1NP-P3 : 4,99+32,45+5,70+23,98+23,71+9,01+8,25+8,25+8,90+16,66+8,73+15,26+9,89+12,66+3,83+6,88+3,27+10,93+2,61+13,97 |  | 229.93 | [23 empty] | VV | 0
|  | 1NP-P4 : 207,31+13,86+61,75 |  | 282.92 | [23 empty] | VV | 0
|  | 1NP-P5 : 16,17 |  | 16.17 | [23 empty] | VV | 0
130 | 28375705R | Deska izolační EPS 150 | m3 | 47.0096 |  | 0 |  | 0 |  | 0 | 21 | 0 | 0.025 | 1.18 | 0 | 0 | SPCM | RTS 25/ II | RTS 24/ II | 0 | 0 |  | Specifikace | Běžná |  |  |  | POL3_
|  | 1NP-P1 : (17,94)*0,16*1,1 |  | 3.1574 | [23 empty] | VV | 0
|  | 1NP-P2 : (1,98+1,08)*0,16*1,1 |  | 0.53856 | [23 empty] | VV | 0
|  | 1NP-P3 : (4,99+32,45+5,70+23,98+23,71+9,01+8,25+8,25+8,90+16,66+8,73+15,26+9,89+12,66+3,83+6,88+3,27+10,93+2,61+13,97)*0,16*1,1 |  | 40.4677 | [23 empty] | VV | 0
|  | 1NP-P5 : (16,17)*0,16*1,1 |  | 2.8459 | [23 empty] | VV | 0
131 | 28375706R | Deska izolační EPS 200 | m3 | 31.1212 |  | 0 |  | 0 |  | 0 | 21 | 0 | 0.03 | 0.93 | 0 | 0 | SPCM | RTS 24/ II | RTS 24/ II | 0 | 0 |  | Specifikace | Běžná |  |  |  | POL3_
|  | 1NP-P4 : (207,31+13,86+61,75)*0,10*1,1 |  | 31.1212 | [23 empty] | VV | 0
132 | 713191100RT9 | Položení separační fólie, včetně dodávky PE fólie | m2 | 1079.12 |  | 0 |  | 0 |  | 0 | 21 | 0 | 3e-05 | 0.03 | 0 | 0 |  | RTS 25/ II | RTS 24/ II | 0.07 | 75.54 |  | Práce | Běžná |  |  |  | POL1_
|  | 1NP-P1 : 17,94 |  | 17.94 | [23 empty] | VV | 0
|  | 1NP-P2 : 1,98+1,08 |  | 3.06 | [23 empty] | VV | 0
|  | 1NP-P3 : 4,99+32,45+5,70+23,98+23,71+9,01+8,25+8,25+8,90+16,66+8,73+15,26+9,89+12,66+3,83+6,88+3,27+10,93+2,61+13,97 |  | 229.93 | [23 empty] | VV | 0
|  | 1NP-P4 : 207,31+13,86+61,75 |  | 282.92 | [23 empty] | VV | 0
|  | 1NP-P5 : 16,17 |  | 16.17 | [23 empty] | VV | 0
|  | 2NP-P7 : 67,69+59,69+48,92+15,76+15,76+15,76+15,76+15,76+15,76+15,76+15,77+15,76+23,15+47,27+22,82+17,86+24,92+20,57 |  | 474.74 | [23 empty] | VV | 0
|  | 2NP-P8 : 3,33+0,99+1,45+1,32+1,45+1,34+1,03+7,03+1,10+2,47+3,12+4,18+2,72+4,98 |  | 36.51 | [23 empty] | VV | 0
|  | 2NP-P9 : 17,85 |  | 17.85 | [23 empty] | VV | 0
133 | 713121118RT1 | Montáž dilatačního pásku podél stěn, materiál ve specifikaci | m | 418.78 |  | 0 |  | 0 |  | 0 | 21 | 0 | 0 | 0 | 0 | 0 |  | RTS 25/ II | RTS 24/ II | 0.05 | 20.94 |  | Práce | Běžná |  |  |  | POL1_
|  | P1, P2, P3, P5 : 347,73 |  | 347.73 | [23 empty] | VV | 0
|  | P4 : 71,05 |  | 71.05 | [23 empty] | VV | 0
134 | 28375327R | Pásek dilatační okrajový š. 80 mm | m | 382.503 |  | 0 |  | 0 |  | 0 | 21 | 0 | 0 | 0 | 0 | 0 | SPCM | RTS 25/ II | RTS 24/ II | 0 | 0 |  | Specifikace | Běžná |  |  |  | POL3_
|  | P1, P2, P3, P5 : 347,73*1,1 |  | 382.503 | [23 empty] | VV | 0
135 | 28600650.AR | Pás dilatační okrajový 150 mm | m | 78.155 |  | 0 |  | 0 |  | 0 | 21 | 0 | 4e-05 | 0 | 0 | 0 | SPCM | RTS 25/ II | RTS 24/ II | 0 | 0 |  | Specifikace | Běžná |  |  |  | POL3_
|  | P4 : 71,05*1,1 |  | 78.155 | [23 empty] | VV | 0
136 | 713121111R00 | Montáž tepelné nebo kročejové izolace podlah na sucho, jednovrstvé | m2 | 1040.35 |  | 0 |  | 0 |  | 0 | 21 | 0 | 0 | 0 | 0 | 0 |  | RTS 25/ II | RTS 24/ II | 0.08 | 83.23 |  | Práce | Běžná |  |  |  | POL1_
|  | 2NP-P7 : 67,69+59,69+48,92+15,76+15,76+15,76+15,76+15,76+15,76+15,76+15,77+15,76+23,15+47,27+22,82+17,86+24,92+20,57 |  | 474.74 | [23 empty] | VV | 0
|  | Koeficient další vrstva: 1 |  | 474.74 | [23 empty] | VV | 4
|  | 2NP-P8 : 3,33+0,99+1,45+1,32+1,45+1,34+1,03+7,03+1,10+2,47+3,12+4,18+2,72+4,98 |  | 36.51 | [23 empty] | VV | 0
|  | Koeficient další vrstva: 1 |  | 36.51 | [23 empty] | VV | 4
|  | 2NP-P9 : 17,85 |  | 17.85 | [23 empty] | VV | 0
137 | 28376283R | Deska izolační EPS T tl. 30 mm, podlahová | m2 | 582.01 |  | 0 |  | 0 |  | 0 | 21 | 0 | 0.0003 | 0.17 | 0 | 0 | SPCM | RTS 25/ II | RTS 24/ II | 0 | 0 |  | Specifikace | Běžná |  |  |  | POL3_
|  | 2NP-P7 : 67,69+59,69+48,92+15,76+15,76+15,76+15,76+15,76+15,76+15,76+15,77+15,76+23,15+47,27+22,82+17,86+24,92+20,57 |  | 474.74 | [23 empty] | VV | 0
|  | 2NP-P8 : 3,33+0,99+1,45+1,32+1,45+1,34+1,03+7,03+1,10+2,47+3,12+4,18+2,72+4,98 |  | 36.51 | [23 empty] | VV | 0
|  | 2NP-P9 : 17,85 |  | 17.85 | [23 empty] | VV | 0
|  | Koeficient prořez: 0,10 |  | 52.91 | [23 empty] | VV | 4
138 | 28600425R | Deska systémová 50mm | m2 | 562.375 |  | 0 |  | 0 |  | 0 | 21 | 0 | 0.0007 | 0.39 | 0 | 0 | SPCM | RTS 25/ II | RTS 24/ II | 0 | 0 |  | Specifikace | Běžná |  |  |  | POL3_
|  | 2NP-P7 : 67,69+59,69+48,92+15,76+15,76+15,76+15,76+15,76+15,76+15,76+15,77+15,76+23,15+47,27+22,82+17,86+24,92+20,57 |  | 474.74 | [23 empty] | VV | 0
|  | 2NP-P8 : 3,33+0,99+1,45+1,32+1,45+1,34+1,03+7,03+1,10+2,47+3,12+4,18+2,72+4,98 |  | 36.51 | [23 empty] | VV | 0
|  | Koeficient prořez: 0,1 |  | 51.125 | [23 empty] | VV | 4
139 | 713141327R00 | Montáž tepelné izolace střech do tl. 300 mm, 2 vrstvy, na kotvy (4 kusy/m2) | m2 | 598.256 |  | 0 |  | 0 |  | 0 | 21 | 0 | 0.00017 | 0.1 | 0 | 0 |  | RTS 25/ II | RTS 24/ II | 0.34 | 203.41 |  | Práce | Běžná |  |  |  | POL1_
|  | S1, S3 : 43,04*13,9 |  | 598.256 | [23 empty] | VV | 0
140 | 283765958R | Deska izolační PIR, 022 tl. 120 mm, střešní | m2 | 1316.1632 |  | 0 |  | 0 |  | 0 | 21 | 0 | 0.0036 | 4.74 | 0 | 0 | SPCM | RTS 25/ II | RTS 24/ II | 0 | 0 |  | Specifikace | Běžná |  |  |  | POL3_
|  | S1, S3 : 43,04*13,9*2 |  | 1196.512 | [23 empty] | VV | 0
|  | Koeficient : 0,10 |  | 119.6512 | [23 empty] | VV | 4
141 | 713141711R00 | Montáž spádových klínů plochých střech, lepených bodově PU lepidlem (dočasně) | m2 | 598.256 |  | 0 |  | 0 |  | 0 | 21 | 0 | 6e-05 | 0.04 | 0 | 0 |  | RTS 25/ II | RTS 24/ II | 0.18 | 107.69 |  | Práce | Běžná |  |  |  | POL1_
|  | S1 : 43,04*13,9 |  | 598.256 | [23 empty] | VV | 0
142 | 28375972R | Deska spádová EPS 150 | m3 | 125.0355 |  | 0 |  | 0 |  | 0 | 21 | 0 | 0.025 | 3.13 | 0 | 0 | SPCM | RTS 25/ II | RTS 24/ II | 0 | 0 |  | Specifikace | Běžná |  |  |  | POL3_
|  | S1 : 43,04*13,9*0,19 |  | 113.6686 | [23 empty] | VV | 0
|  | Koeficient : 0,10 |  | 11.3669 | [23 empty] | VV | 4
143 | 713131143R00 | Montáž tepelné izolace stěn, na tmel a hmoždinky, 4 ks/m2, beton | m2 | 103.5515 |  | 0 |  | 0 |  | 0 | 21 | 0 | 0 | 0 | 0 | 0 |  | RTS 25/ II | RTS 24/ II | 0.4218 | 43.68 |  | Práce | Běžná |  |  |  | POL1_
|  | S1 : | [25 empty] | VV | 0
|  | Atika : (43,04+13,9+43,04+13,9)*(0,65+0,15) |  | 91.104 | [23 empty] | VV | 0
|  | Budnik : (1,565+1,565+1,405+1,405)*0,65 |  | 3.861 | [23 empty] | VV | 0
|  | Budnik : (2,8+2,8+1,4+1,4)*0,65 |  | 5.46 | [23 empty] | VV | 0
|  | Budnik : (1,3+1,3+1,105+1,105)*0,65 |  | 3.1265 | [23 empty] | VV | 0
144 | 283765954R | Deska izolační PIR, 022 tl. 80 mm, střešní | m2 | 113.9066 |  | 0 |  | 0 |  | 0 | 21 | 0 | 0.0024 | 0.27 | 0 | 0 | SPCM | RTS 25/ II | RTS 24/ II | 0 | 0 |  | Specifikace | Běžná |  |  |  | POL3_
|  | S1 : | [25 empty] | VV | 0
|  | Atika : (43,04+13,9+43,04+13,9)*(0,65+0,15) |  | 91.104 | [23 empty] | VV | 0
|  | Budnik : (1,565+1,565+1,405+1,405)*0,65 |  | 3.861 | [23 empty] | VV | 0
|  | Budnik : (2,8+2,8+1,4+1,4)*0,65 |  | 5.46 | [23 empty] | VV | 0
|  | Budnik : (1,3+1,3+1,105+1,105)*0,65 |  | 3.1265 | [23 empty] | VV | 0
|  | Koeficient : 0,10 |  | 10.3552 | [23 empty] | VV | 4
145 | 622318132xRV1 | Zateplovací systém, desky z fenolické pěny na obou stranách lisovanou skleněnou textíl, tl. 100 mm | m2 | 40.1103 |  | 0 |  | 0 |  | 0 | 21 | 0 | 0.01719 | 0.69 | 0 | 0 |  | Vlastní | Indiv | 0.917 | 36.78 |  | Práce | Běžná |  |  |  | POL1_
|  | stěny : | [25 empty] | VV | 0
|  | Budnik : (1,565+1,565+1,405+1,405)*1,7 |  | 10.098 | [23 empty] | VV | 0
|  | Budnik : (2,8+2,8+1,4+1,4)*1,7 |  | 14.28 | [23 empty] | VV | 0
|  | Budnik : (1,3+1,3+1,105+1,105)*1,7 |  | 8.177 | [23 empty] | VV | 0
|  | strop : | [25 empty] | VV | 0
|  | Budnik : (1,565*1,405) |  | 2.1988 | [23 empty] | VV | 0
|  | Budnik : (2,8*1,4) |  | 3.92 | [23 empty] | VV | 0
|  | Budnik : (1,3*1,105) |  | 1.4365 | [23 empty] | VV | 0
146 | 713121211R00 | Montáž tepelné izolace podlah garážových vrat, lepená, 1 vrstva | m2 | 6.75 |  | 0 |  | 0 |  | 0 | 21 | 0 | 0.00394 | 0.03 | 0 | 0 |  | RTS 25/ II | RTS 24/ II | 0.21 | 1.42 |  | Práce | Běžná |  |  |  | POL1_
|  | 3,3*0,25*7 |  | 5.775 | [23 empty] | VV | 0
|  | 3,9*0,25 |  | 0.975 | [23 empty] | VV | 0
147 | 63483024R | Deska z pěnového skla F tl. 100 mm | m2 | 7.425 |  | 0 |  | 0 |  | 0 | 21 | 0 | 0.0165 | 0.12 | 0 | 0 | SPCM | RTS 25/ II | RTS 24/ II | 0 | 0 |  | Specifikace | Běžná |  |  |  | POL3_
|  | 3,3*0,25*7*1,1 |  | 6.3525 | [23 empty] | VV | 0
|  | 3,9*0,25*1,1 |  | 1.0725 | [23 empty] | VV | 0
148 | 998713102R00 | Přesun hmot pro izolace tepelné, výšky do 12 m | t | 17.4023 |  | 0 |  | 0 |  | 0 | 21 | 0 | 0 | 0 | 0 | 0 |  | RTS 25/ II | RTS 24/ II | 1.831 | 31.86 |  | Přesun hmot | Běžná |  |  |  | POL7_
Díl: | 762 | Konstrukce tesařské |  |  |  | 0 |  | 0 |  | 0 |  | 0 |  | 2.36 |  | 0 |  |  |  |  | 67.87 | [6 empty] | DIL
149 | 762441112R00 | Montáž obložení z desek na bázi dřeva, 1 vrstva, šroubováním | m2 | 40.1103 |  | 0 |  | 0 |  | 0 | 21 | 0 | 0 | 0 | 0 | 0 |  | RTS 25/ II | RTS 24/ II | 0.335 | 13.44 |  | Práce | Běžná |  |  |  | POL1_
|  | stěny : | [25 empty] | VV | 0
|  | Budnik : (1,565+1,565+1,405+1,405)*1,7 |  | 10.098 | [23 empty] | VV | 0
|  | Budnik : (2,8+2,8+1,4+1,4)*1,7 |  | 14.28 | [23 empty] | VV | 0
|  | Budnik : (1,3+1,3+1,105+1,105)*1,7 |  | 8.177 | [23 empty] | VV | 0
|  | strop : | [25 empty] | VV | 0
|  | Budnik : (1,565*1,405) |  | 2.1988 | [23 empty] | VV | 0
|  | Budnik : (2,8*1,4) |  | 3.92 | [23 empty] | VV | 0
|  | Budnik : (1,3*1,105) |  | 1.4365 | [23 empty] | VV | 0
150 | 60624195R | Překližka foliovaná hladká bříza tl. 18 mm, F/F | m2 | 46.1269 |  | 0 |  | 0 |  | 0 | 21 | 0 | 0.0153 | 0.71 | 0 | 0 | SPCM | RTS 25/ II | RTS 24/ II | 0 | 0 |  | Specifikace | Běžná |  |  |  | POL3_
|  | 40,11033*1,15 |  | 46.1269 | [23 empty] | VV | 0
151 | 762112110R00 | Montáž konstrukce stěn z řeziva hraněn. do 120 cm2 | m | 76.6 |  | 0 |  | 0 |  | 0 | 21 | 0 | 0.0002 | 0.02 | 0 | 0 |  | RTS 25/ II | RTS 24/ II | 0.252 | 19.3 |  | Práce | Běžná |  |  |  | POL1_
|  | Budnik : (1,565+1,565+1,405+1,405)*4 |  | 23.76 | [23 empty] | VV | 0
|  | Budnik : (2,8+2,8+1,4+1,4)*4 |  | 33.6 | [23 empty] | VV | 0
|  | Budnik : (1,3+1,3+1,105+1,105)*4 |  | 19.24 | [23 empty] | VV | 0
152 | 60515812R | Hranol konstrukční KVH NSi, SM, C24, 60 x 100 mm, 5 m | m3 | 0.52854 |  | 0 |  | 0 |  | 0 | 21 | 0 | 0.5 | 0.26 | 0 | 0 | SPCM | RTS 25/ II | RTS 24/ II | 0 | 0 |  | Specifikace | Běžná |  |  |  | POL3_
|  | 76,6*0,1*0,06*1,15 |  | 0.52854 | [23 empty] | VV | 0
153 | 762911121R00 | Impregnace řeziva | m3 | 0.52854 |  | 0 |  | 0 |  | 0 | 21 | 0 | 0.0165 | 0.01 | 0 | 0 |  | RTS 25/ II | RTS 24/ II | 0 | 0 |  | R-položka | Běžná |  |  |  | POL12_1
154 | 762495000R00 | Spojovací a ochranné prostř. obložení stěn, stropů | m2 | 40.1103 |  | 0 |  | 0 |  | 0 | 21 | 0 | 0.00024 | 0.01 | 0 | 0 |  | RTS 25/ II | RTS 24/ II | 0 | 0 |  | Práce | Běžná |  |  |  | POL1_
155 | 762823111R00 | Montáž stropnic hraněných plochy do 75 cm2 | m | 70.38 |  | 0 |  | 0 |  | 0 | 21 | 0 | 0.00016 | 0.01 | 0 | 0 |  | RTS 25/ II | RTS 24/ II | 0.104 | 7.32 |  | Práce | Běžná |  |  |  | POL1_
|  | stříšky : 1,2*51*1,15 |  | 70.38 | [23 empty] | VV | 0
156 | 60515812R | Hranol konstrukční KVH NSi, SM, C24, 60 x 100 mm, 5 m | m3 | 0.42228 |  | 0 |  | 0 |  | 0 | 21 | 0 | 0.5 | 0.21 | 0 | 0 | SPCM | RTS 25/ II | RTS 24/ II | 0 | 0 |  | Specifikace | Běžná |  |  |  | POL3_
|  | stříšky : 1,2*51*1,15*0,10*0,06 |  | 0.42228 | [23 empty] | VV | 0
157 | 762911121R00 | Impregnace řeziva tlakovakuová | m3 | 0.42228 |  | 0 |  | 0 |  | 0 | 21 | 0 | 0.0165 | 0.01 | 0 | 0 |  | RTS 25/ II | RTS 24/ II | 0 | 0 |  | Práce | Běžná |  |  |  | POL1_
158 | 762395000R00 | Spojovací a ochranné prostředky pro střechy | m3 | 0.42228 |  | 0 |  | 0 |  | 0 | 21 | 0 | 0.02297 | 0.01 | 0 | 0 |  | RTS 25/ II | RTS 24/ II | 0 | 0 |  | Práce | Běžná |  |  |  | POL1_
159 | 766422343R00 | Obložení podhledů deskami nad 1,5m2 | m2 | 54.6265 |  | 0 |  | 0 |  | 0 | 21 | 0 | 0.00028 | 0.02 | 0 | 0 |  | RTS 25/ II | RTS 24/ II | 0.434 | 23.71 |  | Práce | Běžná |  |  |  | POL1_
|  | stříšky - podhled : 0,95*3,29 |  | 3.1255 | [23 empty] | VV | 0
|  | 0,95*7,20 |  | 6.84 | [23 empty] | VV | 0
|  | 0,95*36,02 |  | 34.219 | [23 empty] | VV | 0
|  | stříčky čela : (0,95*6)*0,20 |  | 1.14 | [23 empty] | VV | 0
|  | (3,29+7,2+36,02)*0,20 |  | 9.302 | [23 empty] | VV | 0
160 | 59590671R | Deska cementotřísková tl. 12 mm | m2 | 62.8205 |  | 0 |  | 0 |  | 0 | 21 | 0 | 0.01729 | 1.09 | 0 | 0 | SPCM | RTS 25/ II | RTS 24/ II | 0 | 0 |  | Specifikace | Běžná |  |  |  | POL3_
|  | stříšky - podhled : 0,95*3,29 |  | 3.1255 | [23 empty] | VV | 0
|  | 0,95*7,20 |  | 6.84 | [23 empty] | VV | 0
|  | 0,95*36,02 |  | 34.219 | [23 empty] | VV | 0
|  | stříčky čela : (0,95*6)*0,20 |  | 1.14 | [23 empty] | VV | 0
|  | (3,29+7,2+36,02)*0,20 |  | 9.302 | [23 empty] | VV | 0
|  | Koeficient : 0,15 |  | 8.194 | [23 empty] | VV | 4
161 | 998762102R00 | Přesun hmot pro tesařské konstrukce, výšky do 12 m | t | 2.3442 |  | 0 |  | 0 |  | 0 | 21 | 0 | 0 | 0 | 0 | 0 |  | RTS 25/ II | RTS 24/ II | 1.751 | 4.1 |  | Přesun hmot | Běžná |  |  |  | POL7_
Díl: | 767 | Konstrukce zámečnické |  |  |  | 0 |  | 0 |  | 0 |  | 0 |  | 0.2 |  | 0 |  |  |  |  | 45.15 | [6 empty] | DIL
162 | 767995102R00 | Výroba a montáž kov. atypických konstr. do 10 kg | kg | 33.4375 |  | 0 |  | 0 |  | 0 | 21 | 0 | 6e-05 | 0 | 0 | 0 |  | RTS 25/ II | RTS 24/ II | 0.304 | 10.17 |  | Práce | Běžná |  |  |  | POL1_
|  | práh vrat : 13*0,25*7*1,25 |  | 28.4375 | [23 empty] | VV | 0
|  | 16*0,25*1,25 |  | 5 | [23 empty] | VV | 0
163 | 767995103R00 | Výroba a montáž kov. atypických konstr. do 20 kg | kg | 155.25 |  | 0 |  | 0 |  | 0 | 21 | 0 | 6e-05 | 0.01 | 0 | 0 |  | RTS 25/ II | RTS 24/ II | 0.221 | 34.31 |  | Práce | Běžná |  |  |  | POL1_
|  | práh vrat : 3,3*0,25*7*23,0 |  | 132.825 | [23 empty] | VV | 0
|  | 3,9*0,25*23,0 |  | 22.425 | [23 empty] | VV | 0
164 | 13359050R | Ocel pásová S235JR, rozměr 40 x 4,0 mm kotva | t | 0.03344 |  | 0 |  | 0 |  | 0 | 21 | 0 | 1 | 0.03 | 0 | 0 | SPCM | RTS 25/ II | RTS 24/ II | 0 | 0 |  | Specifikace | Běžná |  |  |  | POL3_
|  | práh vrat : 13*0,25*7*1,25/1000 |  | 0.02844 | [23 empty] | VV | 0
|  | 16*0,25*1,25/1000 |  | 0.005 | [23 empty] | VV | 0
165 | 13435430R | Tyč ocelová L nerovnoramenná S235JR, rozměr dle PD | t | 0.15525 |  | 0 |  | 0 |  | 0 | 21 | 0 | 1 | 0.16 | 0 | 0 | SPCM | RTS 25/ II | RTS 24/ II | 0 | 0 |  | Specifikace | Běžná |  |  |  | POL3_
|  | práh vrat : 3,3*0,25*7*23,0/1000 |  | 0.13283 | [23 empty] | VV | 0
|  | 3,9*0,25*23,0/1000 |  | 0.02243 | [23 empty] | VV | 0
166 | 767951112R00 | Pozinkování ocelových výrobků, hmotnost celková od 10 do 50 kg | kg | 188.6875 |  | 0 |  | 0 |  | 0 | 21 | 0 | 0 | 0 | 0 | 0 |  | RTS 25/ II | RTS 24/ II | 0 | 0 |  | Práce | Běžná |  |  |  | POL1_
|  | Odkaz na mn. položky pořadí 162 : 33,43750 |  | 33.4375 | [23 empty] | VV | 5
|  | Odkaz na mn. položky pořadí 163 : 155,25000 |  | 155.25 | [23 empty] | VV | 5
167 | 998767101R00 | Přesun hmot pro zámečnické konstr., výšky do 6 m | t | 0.20001 |  | 0 |  | 0 |  | 0 | 21 | 0 | 0 | 0 | 0 | 0 |  | RTS 25/ II | RTS 24/ II | 3.327 | 0.67 |  | Přesun hmot | Běžná |  |  |  | POL7_
Díl: | 771 | Podlahy z dlaždic a obklady |  |  |  | 0 |  | 0 |  | 0 |  | 0 |  | 1.15 |  | 0 |  |  |  |  | 68.92 | [6 empty] | DIL
168 | 771101210R00 | Penetrace podkladu pod dlažby | m2 | 39.57 |  | 0 |  | 0 |  | 0 | 21 | 0 | 0.00021 | 0.01 | 0 | 0 |  | RTS 25/ II | RTS 24/ II | 0.05 | 1.98 |  | Práce | Běžná |  |  |  | POL1_
|  | 1NP-P2 : 1,98+1,08 |  | 3.06 | [23 empty] | VV | 0
|  | 2NP-P8 : 3,33+0,99+1,45+1,32+1,45+1,34+1,03+7,03+1,10+2,47+3,12+4,18+2,72+4,98 |  | 36.51 | [23 empty] | VV | 0
169 | 771575118RT2 | Montáž podlah keram.,hladké, tmel, 60x60 cm, (lep), (sp) | m2 | 39.57 |  | 0 |  | 0 |  | 0 | 21 | 0 | 0.00693 | 0.27 | 0 | 0 |  | RTS 25/ II | RTS 24/ II | 1.3466 | 53.28 |  | Práce | Běžná |  |  |  | POL1_
|  | 1NP-P2 : 1,98+1,08 |  | 3.06 | [23 empty] | VV | 0
|  | 2NP-P8 : 3,33+0,99+1,45+1,32+1,45+1,34+1,03+7,03+1,10+2,47+3,12+4,18+2,72+4,98 |  | 36.51 | [23 empty] | VV | 0
170 | 597642070R | Dlažba 600 x 600 x 10 mm | m2 | 43.68 |  | 0 |  | 0 |  | 0 | 21 | 0 | 0.0192 | 0.84 | 0 | 0 | SPCM | RTS 25/ II | RTS 24/ II | 0 | 0 |  | Specifikace | Běžná |  |  |  | POL3_
|  | 1NP-P2 : (1,98+1,08)*1,15 |  | 3.519 | [23 empty] | VV | 0
|  | 2NP-P8 : (3,33+0,99+1,45+1,32+1,45+1,34+1,03+7,03+1,10+2,47+3,12+4,18+2,72+4,98)*1,1 |  | 40.161 | [23 empty] | VV | 0
171 | 771579791R00 | Příplatek za plochu podlah keram. do 5 m2 jednotl. | m2 | 39.57 |  | 0 |  | 0 |  | 0 | 21 | 0 | 0 | 0 | 0 | 0 |  | RTS 25/ II | RTS 24/ II | 0 | 0 |  | Práce | Běžná |  |  |  | POL1_
|  | 1NP-P2 : 1,98+1,08 |  | 3.06 | [23 empty] | VV | 0
|  | 2NP-P8 : 3,33+0,99+1,45+1,32+1,45+1,34+1,03+7,03+1,10+2,47+3,12+4,18+2,72+4,98 |  | 36.51 | [23 empty] | VV | 0
172 | 771579793R00 | Příplatek za spárovací hmotu - plošně,keram.dlažba | m2 | 39.57 |  | 0 |  | 0 |  | 0 | 21 | 0 | 0.0006 | 0.02 | 0 | 0 |  | RTS 25/ II | RTS 24/ II | 0 | 0 |  | Práce | Běžná |  |  |  | POL1_
|  | 1NP-P2 : 1,98+1,08 |  | 3.06 | [23 empty] | VV | 0
|  | 2NP-P8 : 3,33+0,99+1,45+1,32+1,45+1,34+1,03+7,03+1,10+2,47+3,12+4,18+2,72+4,98 |  | 36.51 | [23 empty] | VV | 0
173 | 771578011R00 | Spára podlaha - stěna, silikonem | m | 174.29 |  | 0 |  | 0 |  | 0 | 21 | 0 | 4e-05 | 0.01 | 0 | 0 |  | RTS 25/ II | RTS 24/ II | 0.07 | 12.2 |  | Práce | Běžná |  |  |  | POL1_
|  | 1NP : 12,71+2,59+36,79+7,84+16,13 |  | 76.06 | [23 empty] | VV | 0
|  | 2NP : 98,23 |  | 98.23 | [23 empty] | VV | 0
174 | 998771102R00 | Přesun hmot pro podlahy z dlaždic, výšky do 12 m | t | 1.1519 |  | 0 |  | 0 |  | 0 | 21 | 0 | 0 | 0 | 0 | 0 |  | RTS 25/ II | RTS 24/ II | 1.265 | 1.46 |  | Přesun hmot | Běžná |  |  |  | POL7_
Díl: | 773 | Podlahy teracové |  |  |  | 0 |  | 0 |  | 0 |  | 0 |  | 4.62 |  | 0 |  |  |  |  | 283.69 | [6 empty] | DIL
175 | 773541360R00 | Podlahy z teraca z barevné drtě, prosté, do tl. 3 cm | m2 | 35.79 |  | 0 |  | 0 |  | 0 | 21 | 0 | 0.069 | 2.47 | 0 | 0 |  | RTS 25/ II | RTS 24/ II | 3.9635 | 141.85 |  | Práce | Běžná |  |  |  | POL1_
|  | 1NP-P1 : 17,94 |  | 17.94 | [23 empty] | VV | 0
|  | 2NP-P9 : 17,85 |  | 17.85 | [23 empty] | VV | 0
176 | 773529191R00 | Podlahy z barev. teraca, příplatek za další 1 cm | m2 | 26.775 |  | 0 |  | 0 |  | 0 | 21 | 0 | 0.02789 | 0.75 | 0 | 0 |  | RTS 25/ II | RTS 24/ II | 0.076 | 2.03 |  | Práce | Běžná |  |  |  | POL1_
|  | 2NP-P9 : 17,85*1,5 |  | 26.775 | [23 empty] | VV | 0
177 | 773991001R00 | Broušení teracových podlah dvojnásobné | m2 | 35.79 |  | 0 |  | 0 |  | 0 | 21 | 0 | 0 | 0 | 0 | 0 |  | RTS 25/ II | RTS 24/ II | 0.6 | 21.47 |  | Práce | Běžná |  |  |  | POL1_
|  | 1NP-P1 : 17,94 |  | 17.94 | [23 empty] | VV | 0
|  | 2NP-P9 : 17,85 |  | 17.85 | [23 empty] | VV | 0
178 | 773441200R00 | Soklík z teraca z bar. drtě, rovný s požl. do 6 cm | m | 8.34 |  | 0 |  | 0 |  | 0 | 21 | 0 | 0.00824 | 0.07 | 0 | 0 |  | RTS 25/ II | RTS 24/ II | 0.992 | 8.27 |  | Práce | Běžná |  |  |  | POL1_
|  | 1NP : 4,16 |  | 4.16 | [23 empty] | VV | 0
|  | 2NP : 4,18 |  | 4.18 | [23 empty] | VV | 0
179 | 773221211R00 | Obklady barevným teracem stupňů rovných | m2 | 11.395 |  | 0 |  | 0 |  | 0 | 21 | 0 | 0.06744 | 0.77 | 0 | 0 |  | RTS 25/ II | RTS 24/ II | 2.602 | 29.65 |  | Práce | Běžná |  |  |  | POL1_
|  | 4*(0,264*1,25) |  | 1.32 | [23 empty] | VV | 0
|  | 26*(0,31*1,25) |  | 10.075 | [23 empty] | VV | 0
180 | 773223100R00 | Obklady barevným teracem čel stupňů | m2 | 5.8775 |  | 0 |  | 0 |  | 0 | 21 | 0 | 0.04957 | 0.29 | 0 | 0 |  | RTS 25/ II | RTS 24/ II | 2.782 | 16.35 |  | Práce | Běžná |  |  |  | POL1_
|  | 4*(0,168*1,25) |  | 0.84 | [23 empty] | VV | 0
|  | 26*(0,155*1,25) |  | 5.0375 | [23 empty] | VV | 0
181 | 773444200R00 | Soklík z teraca z bar.drtě, schodišť. šikmý do10cm | m | 32.536 |  | 0 |  | 0 |  | 0 | 21 | 0 | 0.00824 | 0.27 | 0 | 0 |  | RTS 25/ II | RTS 24/ II | 1.782 | 57.98 |  | Práce | Běžná |  |  |  | POL1_
|  | 4*(0,168+0,264)*2 |  | 3.456 | [23 empty] | VV | 0
|  | 26*(0,155+0,310)*2 |  | 24.18 | [23 empty] | VV | 0
|  | mezipodesta : 1,1+2,7+1,1 |  | 4.9 | [23 empty] | VV | 0
182 | 998773102R00 | Přesun hmot pro podlahy teracové, výšky do 12 m | t | 4.6129 |  | 0 |  | 0 |  | 0 | 21 | 0 | 0 | 0 | 0 | 0 |  | RTS 25/ II | RTS 24/ II | 1.321 | 6.09 |  | Přesun hmot | Běžná |  |  |  | POL7_
Díl: | 776 | Podlahy povlakové |  |  |  | 0 |  | 0 |  | 0 |  | 0 |  | 1.79 |  | 0 |  |  |  |  | 370.49 | [6 empty] | DIL
183 | 632441491xR00 | Broušení podlah | m2 | 990.8 |  | 0 |  | 0 |  | 0 | 21 | 0 | 0 | 0 | 0 | 0 |  | Vlastní | Indiv | 0.05 | 49.54 |  | Práce | Běžná |  |  |  | POL1_
|  | 1NP-P5 : 16,17 |  | 16.17 | [23 empty] | VV | 0
|  | 2NP-P7 : 67,69+59,69+48,92+15,76+15,76+15,76+15,76+15,76+15,76+15,76+15,77+15,76+23,15+47,27+22,82+17,86+24,92+20,57 |  | 474.74 | [23 empty] | VV | 0
|  | 2NP-P10 : 4,49 |  | 4.49 | [23 empty] | VV | 0
|  | Koeficient 2x: 1 |  | 495.4 | [23 empty] | VV | 4
184 | 776101101R00 | Vysávání podlah prům.vysavačem pod povlak.podlahy | m2 | 990.8 |  | 0 |  | 0 |  | 0 | 21 | 0 | 0 | 0 | 0 | 0 |  | RTS 25/ II | RTS 24/ II | 0.016 | 15.85 |  | Práce | Běžná |  |  |  | POL1_
|  | 1NP-P5 : 16,17 |  | 16.17 | [23 empty] | VV | 0
|  | 2NP-P7 : 67,69+59,69+48,92+15,76+15,76+15,76+15,76+15,76+15,76+15,76+15,77+15,76+23,15+47,27+22,82+17,86+24,92+20,57 |  | 474.74 | [23 empty] | VV | 0
|  | 2NP-P10 : 4,49 |  | 4.49 | [23 empty] | VV | 0
|  | Koeficient 2x: 1 |  | 495.4 | [23 empty] | VV | 4
185 | 776101121R00 | Provedení penetrace podkladu pod povlakové podlahové krytiny a samonivelační hmoty | m2 | 495.4 |  | 0 |  | 0 |  | 0 | 21 | 0 | 0 | 0 | 0 | 0 |  | RTS 25/ II | RTS 24/ II | 0.046 | 22.79 |  | Práce | Běžná |  |  |  | POL1_
|  | 1NP-P5 : 16,17 |  | 16.17 | [23 empty] | VV | 0
|  | 2NP-P7 : 67,69+59,69+48,92+15,76+15,76+15,76+15,76+15,76+15,76+15,76+15,77+15,76+23,15+47,27+22,82+17,86+24,92+20,57 |  | 474.74 | [23 empty] | VV | 0
|  | 2NP-P10 : 4,49 |  | 4.49 | [23 empty] | VV | 0
186 | 776572100R00 | Lepení povlakových podlah z pásů textilních | m2 | 16.17 |  | 0 |  | 0 |  | 0 | 21 | 0 | 0.00023 | 0 | 0 | 0 |  | RTS 25/ II | RTS 24/ II | 0.21666 | 3.5 |  | Práce | Běžná |  |  |  | POL1_
|  | 1NP-P5 : 16,17 |  | 16.17 | [23 empty] | VV | 0
187 | 697511079_R | koberec zátěžový čistí v pásu tl 10mm | m2 | 17.787 |  | 0 |  | 0 |  | 0 | 21 | 0 | 0 | 0 | 0 | 0 |  | Vlastní | Indiv | 0 | 0 |  | Specifikace | Běžná |  |  |  | POL3_
|  | 1NP-P5 : 16,17*1,1 |  | 17.787 | [23 empty] | VV | 0
188 | 776521200RT1 | Lepení povlakových podlah z dílců PVC a CV (vinyl), pouze položení - PVC ve specifikaci | m2 | 479.23 |  | 0 |  | 0 |  | 0 | 21 | 0 | 0.00024 | 0.12 | 0 | 0 |  | RTS 25/ II | RTS 24/ II | 0.45 | 215.65 |  | Práce | Běžná |  |  |  | POL1_
|  | 2NP-P7 : 67,69+59,69+48,92+15,76+15,76+15,76+15,76+15,76+15,76+15,76+15,77+15,76+23,15+47,27+22,82+17,86+24,92+20,57 |  | 474.74 | [23 empty] | VV | 0
|  | 2NP-P10 : 4,49 |  | 4.49 | [23 empty] | VV | 0
189 | 27252410xR | Podlahovina kaučuková tl. 2,0 mm | m2 | 522.214 |  | 0 |  | 0 |  | 0 | 21 | 0 | 0.0031 | 1.62 | 0 | 0 |  | Vlastní | Indiv | 0 | 0 |  | Specifikace | Běžná |  |  |  | POL3_
|  | 2NP-P7 : 67,69+59,69+48,92+15,76+15,76+15,76+15,76+15,76+15,76+15,76+15,77+15,76+23,15+47,27+22,82+17,86+24,92+20,57 |  | 474.74 | [23 empty] | VV | 0
|  | Koeficient prořez: 0,1 |  | 47.474 | [23 empty] | VV | 4
190 | 28412325xR | Podlahovina PVC antistatická tl. 2,0 mm, š. role 2,0 m | m2 | 5.1635 |  | 0 |  | 0 |  | 0 | 21 | 0 | 0.0028 | 0.01 | 0 | 0 |  | Vlastní | Indiv | 0 | 0 |  | Specifikace | Běžná |  |  |  | POL3_
|  | 2NP-P10 : 4,49 |  | 4.49 | [23 empty] | VV | 0
|  | Koeficient prořez: 0,15 |  | 0.6735 | [23 empty] | VV | 4
191 | 776421100xRU1 | Lepení podlahových soklíků z PVC a vinylu včetně dodávky soklíku PVC | m | 445.98 |  | 0 |  | 0 |  | 0 | 21 | 0 | 8e-05 | 0.04 | 0 | 0 |  | Vlastní | Indiv | 0.1372 | 61.19 |  | Práce | Běžná |  |  |  | POL1_
|  | 2NP : 445,98 |  | 445.98 | [23 empty] | VV | 0
192 | 998776102R00 | Přesun hmot pro podlahy povlakové, výšky do 12 m | t | 1.7877 |  | 0 |  | 0 |  | 0 | 21 | 0 | 0 | 0 | 0 | 0 |  | RTS 25/ II | RTS 24/ II | 1.102 | 1.97 |  | Přesun hmot | Běžná |  |  |  | POL7_
Díl: | 777 | Podlahy ze syntetických hmot |  |  |  | 0 |  | 0 |  | 0 |  | 0 |  | 6.47 |  | 0 |  |  |  |  | 362.01 | [6 empty] | DIL
193 | 777101101R00 | Příprava podkladu - vysávání podlah prům.vysavačem | m2 | 234.42 |  | 0 |  | 0 |  | 0 | 21 | 0 | 0 | 0 | 0 | 0 |  | RTS 25/ II | RTS 24/ II | 0.016 | 3.75 |  | Práce | Běžná |  |  |  | POL1_
|  | 1NP-P3 : 4,99+32,45+5,70+23,98+23,71+9,01+8,25+8,25+8,90+16,66+8,73+15,26+9,89+12,66+3,83+6,88+3,27+10,93+2,61+13,97 |  | 229.93 | [23 empty] | VV | 0
|  | 2NP P10 : 4,49 |  | 4.49 | [23 empty] | VV | 0
194 | 777315181R00 | Podlahy epoxidové plastmalt. tl.6 mm, vč. penetrace | m2 | 234.42 |  | 0 |  | 0 |  | 0 | 21 | 0 | 0.01076 | 2.52 | 0 | 0 |  | RTS 25/ II | RTS 24/ II | 0.56 | 131.28 |  | Práce | Běžná |  |  |  | POL1_
|  | 1NP-P3 : 4,99+32,45+5,70+23,98+23,71+9,01+8,25+8,25+8,90+16,66+8,73+15,26+9,89+12,66+3,83+6,88+3,27+10,93+2,61+13,97 |  | 229.93 | [23 empty] | VV | 0
|  | 2NP P10 : 4,49 |  | 4.49 | [23 empty] | VV | 0
195 | 777116041xR00 | Podlahy lité epoxidové tl. 6 mm, protikluz | m2 | 229.93 |  | 0 |  | 0 |  | 0 | 21 | 0 | 0.00461 | 1.06 | 0 | 0 |  | Vlastní | Indiv | 0.4 | 91.97 |  | Práce | Běžná |  |  |  | POL1_
|  | 1NP-P3 : 4,99+32,45+5,70+23,98+23,71+9,01+8,25+8,25+8,90+16,66+8,73+15,26+9,89+12,66+3,83+6,88+3,27+10,93+2,61+13,97 |  | 229.93 | [23 empty] | VV | 0
196 | 777531025R00 | Podlaha, samonivel. hmota tl.5 mm | m2 | 287.41 |  | 0 |  | 0 |  | 0 | 21 | 0 | 0.00971 | 2.79 | 0 | 0 |  | RTS 25/ II | RTS 24/ II | 0.44 | 126.46 |  | Práce | Běžná |  |  |  | POL1_
|  | 1NP-P4 : 207,31+13,86+61,75 |  | 282.92 | [23 empty] | VV | 0
|  | 2NP P10 : 4,49 |  | 4.49 | [23 empty] | VV | 0
197 | 23537002.AR | Pryskyřice akrylátová, protikluz R10 | l | 99.022 |  | 0 |  | 0 |  | 0 | 21 | 0 | 0.001 | 0.1 | 0 | 0 | SPCM | RTS 25/ II | RTS 24/ II | 0 | 0 |  | Specifikace | Běžná |  |  |  | POL3_
|  | 1NP-P4 : (207,31+13,86+61,75)*0,35 |  | 99.022 | [23 empty] | VV | 0
198 | 998777102R00 | Přesun hmot pro podlahy syntetické, výšky do 12 m | t | 6.4721 |  | 0 |  | 0 |  | 0 | 21 | 0 | 0 | 0 | 0 | 0 |  | RTS 25/ II | RTS 24/ II | 1.321 | 8.55 |  | Přesun hmot | Běžná |  |  |  | POL7_
Díl: | 781 | Obklady keramické |  |  |  | 0 |  | 0 |  | 0 |  | 0 |  | 12.78 |  | 0 |  |  |  |  | 663.63 | [6 empty] | DIL
199 | 781101210R00 | Penetrace podkladu pod obklady | m2 | 440.3696 |  | 0 |  | 0 |  | 0 | 21 | 0 | 0.00021 | 0.09 | 0 | 0 |  | RTS 25/ II | RTS 24/ II | 0.05 | 22.02 |  | Práce | Běžná |  |  |  | POL1_
|  | 1NP : | [25 empty] | VV | 0
|  | 103,107,127 : 12,71*2,15 |  | 27.3265 | [23 empty] | VV | 0
|  | -otvor : -1,4*2 |  | -2.8 | [23 empty] | VV | 0
|  | -otvor : -1,6 |  | -1.6 | [23 empty] | VV | 0
|  | 106 : 2,59*2,15 |  | 5.5685 | [23 empty] | VV | 0
|  | 120 : 36,79*3,785 |  | 139.2501 | [23 empty] | VV | 0
|  | -otvor : -1,6*0,6 |  | -0.96 | [23 empty] | VV | 0
|  | -otvor : -0,875*2,1*3 |  | -5.5125 | [23 empty] | VV | 0
|  | -otvor : -3,6*3,1 |  | -11.16 | [23 empty] | VV | 0
|  | 121 : 7,84*2,8 |  | 21.952 | [23 empty] | VV | 0
|  | -otvor : -0,875*2,1 |  | -1.8375 | [23 empty] | VV | 0
|  | -otvor : -1,6*0,6 |  | -0.96 | [23 empty] | VV | 0
|  | 122 : 16,13*2,15 |  | 34.6795 | [23 empty] | VV | 0
|  | 2NP : | [25 empty] | VV | 0
|  | 224,225,225a,226,226a : 41,84*2,15 |  | 89.956 | [23 empty] | VV | 0
|  | -otvor : -1,6*5 |  | -8 | [23 empty] | VV | 0
|  | -otvor : -1,4*2 |  | -2.8 | [23 empty] | VV | 0
|  | 216,216a,217,217a,217b : 24,51*2,15 |  | 52.6965 | [23 empty] | VV | 0
|  | -otvor : -1,6*2 |  | -3.2 | [23 empty] | VV | 0
|  | -otvor : -1,4*6 |  | -8.4 | [23 empty] | VV | 0
|  | 215a,215b,218a,218b : 31,88*2,60 |  | 82.888 | [23 empty] | VV | 0
|  | -otvor : -1,6*2 |  | -3.2 | [23 empty] | VV | 0
|  | -otvor : -1,4*2 |  | -2.8 | [23 empty] | VV | 0
|  | -otvor : -1,2*2 |  | -2.4 | [23 empty] | VV | 0
|  | -otvor : -3,375*0,90 |  | -3.0375 | [23 empty] | VV | 0
|  | 2NP umyvadla : (0,6+1,0)*2,15*13 |  | 44.72 | [23 empty] | VV | 0
200 | 781475120RT2 | Obklad vnitřní stěn keramický, do tmele, 30 x 60 cm (lep), (sp) | m2 | 440.3696 |  | 0 |  | 0 |  | 0 | 21 | 0 | 0.00535 | 2.36 | 0 | 0 |  | RTS 25/ II | RTS 24/ II | 1.288 | 567.2 |  | Práce | Běžná |  |  |  | POL1_
201 | 781320121R00 | Obkládání parapetů do tmele šířky do 300 mm | m | 3.2 |  | 0 |  | 0 |  | 0 | 21 | 0 | 0 | 0 | 0 | 0 |  | RTS 25/ II | RTS 24/ II | 0.534 | 1.71 |  | Práce | Běžná |  |  |  | POL1_
|  | 1NP : 1,6+1,6 |  | 3.2 | [23 empty] | VV | 0
202 | 781541230R00 | Obklad ostění obkl | m | 5.6 |  | 0 |  | 0 |  | 0 | 21 | 0 | 0.00928 | 0.05 | 0 | 0 |  | RTS 25/ II | RTS 24/ II | 0.65 | 3.64 |  | Práce | Běžná |  |  |  | POL1_
|  | 1NP : (1,6+0,6+0,6)*2 |  | 5.6 | [23 empty] | VV | 0
203 | 597813752R | Obkládačka 300 x 600 mm | m2 | 506.4251 |  | 0 |  | 0 |  | 0 | 21 | 0 | 0.01943 | 9.84 | 0 | 0 | SPCM | RTS 24/ II | RTS 24/ II | 0 | 0 |  | Specifikace | Běžná |  |  |  | POL3_
|  | 1NP : | [25 empty] | VV | 0
|  | 103,107,127 : 12,71*2,15 |  | 27.3265 | [23 empty] | VV | 0
|  | -otvor : -1,4*2 |  | -2.8 | [23 empty] | VV | 0
|  | -otvor : -1,6 |  | -1.6 | [23 empty] | VV | 0
|  | 106 : 2,59*2,15 |  | 5.5685 | [23 empty] | VV | 0
|  | 120 : 36,79*3,785 |  | 139.2501 | [23 empty] | VV | 0
|  | -otvor : -1,6*0,6 |  | -0.96 | [23 empty] | VV | 0
|  | -otvor : -0,875*2,1*3 |  | -5.5125 | [23 empty] | VV | 0
|  | -otvor : -3,6*3,1 |  | -11.16 | [23 empty] | VV | 0
|  | 121 : 7,84*2,8 |  | 21.952 | [23 empty] | VV | 0
|  | -otvor : -0,875*2,1 |  | -1.8375 | [23 empty] | VV | 0
|  | -otvor : -1,6*0,6 |  | -0.96 | [23 empty] | VV | 0
|  | 122 : 16,13*2,15 |  | 34.6795 | [23 empty] | VV | 0
|  | 2NP : | [25 empty] | VV | 0
|  | 224,225,225a,226,226a : 41,84*2,15 |  | 89.956 | [23 empty] | VV | 0
|  | -otvor : -1,6*5 |  | -8 | [23 empty] | VV | 0
|  | -otvor : -1,4*2 |  | -2.8 | [23 empty] | VV | 0
|  | 216,216a,217,217a,217b : 24,51*2,15 |  | 52.6965 | [23 empty] | VV | 0
|  | -otvor : -1,6*2 |  | -3.2 | [23 empty] | VV | 0
|  | -otvor : -1,4*6 |  | -8.4 | [23 empty] | VV | 0
|  | 215a,215b,218a,218b : 31,88*2,60 |  | 82.888 | [23 empty] | VV | 0
|  | -otvor : -1,6*2 |  | -3.2 | [23 empty] | VV | 0
|  | -otvor : -1,4*2 |  | -2.8 | [23 empty] | VV | 0
|  | -otvor : -1,2*2 |  | -2.4 | [23 empty] | VV | 0
|  | -otvor : -3,375*0,90 |  | -3.0375 | [23 empty] | VV | 0
|  | 2NP umyvadla : (0,6+1,0)*2,15*13 |  | 44.72 | [23 empty] | VV | 0
|  | Koeficient : 0,15 |  | 66.0554 | [23 empty] | VV | 4
204 | 781111131R00 | Vyplnění kouitových spár tmelem, obklady | m | 238.625 |  | 0 |  | 0 |  | 0 | 21 | 0 | 0 | 0 | 0 | 0 |  | RTS 25/ II | RTS 24/ II | 0.10526 | 25.12 |  | Práce | Běžná |  |  |  | POL1_
|  | 1NP : | [25 empty] | VV | 0
|  | 103,107,127 : 11*2,15 |  | 23.65 | [23 empty] | VV | 0
|  | 106 : 2*2,15 |  | 4.3 | [23 empty] | VV | 0
|  | 120 : 5*3,785 |  | 18.925 | [23 empty] | VV | 0
|  | 121 : 4*2,8 |  | 11.2 | [23 empty] | VV | 0
|  | 122 : 6*2,15 |  | 12.9 | [23 empty] | VV | 0
|  | 2NP : | [25 empty] | VV | 0
|  | 224,225,225a,226,226a : 22*2,15 |  | 47.3 | [23 empty] | VV | 0
|  | 216,216a,217,217a,217b : 20*2,15 |  | 43 | [23 empty] | VV | 0
|  | 215a,215b,218a,218b : 19*2,60 |  | 49.4 | [23 empty] | VV | 0
|  | 2NP umyvadla : 2,15*13 |  | 27.95 | [23 empty] | VV | 0
205 | 781497121RS4 | Lišta hliníková rohová k obkladům profil RB, pro tloušťku obkladu 12,5 mm | m | 231.465 |  | 0 |  | 0 |  | 0 | 21 | 0 | 0.00018 | 0.04 | 0 | 0 |  | RTS 25/ II | RTS 24/ II | 0.12 | 27.78 |  | Práce | Běžná |  |  |  | POL1_
|  | 1NP : | [25 empty] | VV | 0
|  | 103,107,127 : 1*2,15 |  | 2.15 | [23 empty] | VV | 0
|  | 0,9+0,91+0,9+0,9 |  | 3.61 | [23 empty] | VV | 0
|  | 106 : 2*2,15 |  | 4.3 | [23 empty] | VV | 0
|  | 2,59 |  | 2.59 | [23 empty] | VV | 0
|  | 120 : 1*3,785 |  | 3.785 | [23 empty] | VV | 0
|  | 1,6+1,6+0,6+0,6 |  | 4.4 | [23 empty] | VV | 0
|  | 121 : 1,6+1,6+0,6+0,6 |  | 4.4 | [23 empty] | VV | 0
|  | 122 : 2*2,15 |  | 4.3 | [23 empty] | VV | 0
|  | 16,13 |  | 16.13 | [23 empty] | VV | 0
|  | 2NP umyvadla : (0,6+1,0+2,15+2,15+1,0)*13 |  | 89.7 | [23 empty] | VV | 0
|  | 2NP : | [25 empty] | VV | 0
|  | 224,225,225a,226,226a : 41,84+1,45+0,9+1,6+1,6+1,6+1,8+2,15+2,15 |  | 55.09 | [23 empty] | VV | 0
|  | 216,216a,217,217a,217b : 24,51+0,9+0,9+0,9 |  | 27.21 | [23 empty] | VV | 0
|  | 215a,215b,218a,218b : 2,6+1,0+0,9+0,9+1,65+3,375+3,375 |  | 13.8 | [23 empty] | VV | 0
206 | 781479705R00 | Přípl.za spárovací hmotu-plošně,keram.vnitř.obklad | m2 | 440.3696 |  | 0 |  | 0 |  | 0 | 21 | 0 | 0.0009 | 0.4 | 0 | 0 |  | RTS 25/ II | RTS 24/ II | 0 | 0 |  | Práce | Běžná |  |  |  | POL1_
207 | 998781102R00 | Přesun hmot pro obklady keramické, výšky do 12 m | t | 12.7783 |  | 0 |  | 0 |  | 0 | 21 | 0 | 0 | 0 | 0 | 0 |  | RTS 25/ II | RTS 24/ II | 1.265 | 16.16 |  | Přesun hmot | Běžná |  |  |  | POL7_
Díl: | 783 | Nátěry |  |  |  | 0 |  | 0 |  | 0 |  | 0 |  | 0.06 |  | 0 |  |  |  |  | 31.23 | [6 empty] | DIL
208 | 783897122R00 | Nátěr bet.povrchů vodoodpudivý impregnace 1x (stropy v 1NP) | m2 | 346.99 |  | 0 |  | 0 |  | 0 | 21 | 0 | 0.00016 | 0.06 | 0 | 0 |  | RTS 25/ II | RTS 24/ II | 0.09 | 31.23 |  | Práce | Běžná |  |  |  | POL1_
|  | Strop 1NP : | [25 empty] | VV | 0
|  | 105,106,108, 119,120,122,124,125,126 : 5,7+207,31+23,98+13,86+61,75+6,88+10,93+2,61+13,97 |  | 346.99 | [23 empty] | VV | 0
Díl: | 784 | Malby |  |  |  | 0 |  | 0 |  | 0 |  | 0 |  | 3.42 |  | 0 |  |  |  |  | 817.42 | [6 empty] | DIL
209 | 784011222RT2 | Zakrytí podlah, včetně odstranění, včetně papírové lepenky | m2 | 1083.57 |  | 0 |  | 0 |  | 0 | 21 | 0 | 0.00035 | 0.38 | 0 | 0 |  | RTS 25/ II | RTS 24/ II | 0.0135 | 14.63 |  | Práce | Běžná |  |  |  | POL1_
|  | 550,01+533,56 |  | 1083.57 | [23 empty] | VV | 0
210 | 784011121R00 | Broušení štuků a nových omítek | m2 | 2394.3585 |  | 0 |  | 0 |  | 0 | 21 | 0 | 0 | 0 | 0 | 0 |  | RTS 25/ II | RTS 24/ II | 0.021 | 50.28 |  | Práce | Běžná |  |  |  | POL1_
|  | tepelněizolační omítka - obvod : | [25 empty] | VV | 0
|  | 1NP : 88,60*3,785 |  | 335.351 | [23 empty] | VV | 0
|  | 2NP : 113,20*3,605 |  | 408.086 | [23 empty] | VV | 0
|  | vnitřní zdivo : | [25 empty] | VV | 0
|  | 1NP : 320,60*3,785 |  | 1213.471 | [23 empty] | VV | 0
|  | 2NP : 120,10*3,605 |  | 432.9605 | [23 empty] | VV | 0
|  | strop : | [25 empty] | VV | 0
|  | 2NP - 220a : 4,49 |  | 4.49 | [23 empty] | VV | 0
211 | 784011111R00 | Oprášení/ometení podkladu | m2 | 3622.1545 |  | 0 |  | 0 |  | 0 | 21 | 0 | 0 | 0 | 0 | 0 |  | RTS 25/ II | RTS 24/ II | 0.007 | 25.36 |  | Práce | Běžná |  |  |  | POL1_
|  | tepelněizolační omítka - obvod : | [25 empty] | VV | 0
|  | 1NP : 88,60*3,785 |  | 335.351 | [23 empty] | VV | 0
|  | 2NP : 113,20*3,605 |  | 408.086 | [23 empty] | VV | 0
|  | vnitřní zdivo : | [25 empty] | VV | 0
|  | 1NP : 320,60*3,785 |  | 1213.471 | [23 empty] | VV | 0
|  | 2NP : 120,10*3,605 |  | 432.9605 | [23 empty] | VV | 0
|  | strop : | [25 empty] | VV | 0
|  | 2NP - 220a : 4,49 |  | 4.49 | [23 empty] | VV | 0
|  | Podhled - SDK : | [25 empty] | VV | 0
|  | m.č. 101 a 102 : 16,17+17,97 |  | 34.14 | [23 empty] | VV | 0
|  | m.č. 201 a 202-část : 17,74+25,2 |  | 42.94 | [23 empty] | VV | 0
|  | Stěny SDK : 319,20*3,605 |  | 1150.716 | [23 empty] | VV | 0
212 | 784161101R00 | Penetrace podkladu nátěrem , 1x | m2 | 3622.1545 |  | 0 |  | 0 |  | 0 | 21 | 0 | 0.00015 | 0.54 | 0 | 0 |  | RTS 25/ II | RTS 24/ II | 0.03248 | 117.65 |  | Práce | Běžná |  |  |  | POL1_
213 | 784165611R00 | Malba , bílá, bez penetrace, 1x | m2 | 3622.1545 |  | 0 |  | 0 |  | 0 | 21 | 0 | 0.00023 | 0.83 | 0 | 0 |  | RTS 25/ II | RTS 24/ II | 0.06636 | 240.37 |  | Práce | Běžná |  |  |  | POL1_
214 | 784165612R00 | Malba , bílá, bez penetrace, 2x | m2 | 3622.1545 |  | 0 |  | 0 |  | 0 | 21 | 0 | 0.00046 | 1.67 | 0 | 0 |  | RTS 25/ II | RTS 24/ II | 0.10191 | 369.13 |  | Práce | Běžná |  |  |  | POL1_
Díl: | M21 | Elektromontáže |  |  |  | 0 |  | 0 |  | 0 |  | 0 |  | 0 |  | 0 |  |  |  |  | 2.2 | [6 empty] | DIL
215 | 210020921R00 | Ucpávka protipožární, průchod stěnou, tl. 15 cm | m2 | 0.12 |  | 0 |  | 0 |  | 0 | 21 | 0 | 0 | 0 | 0 | 0 |  | RTS 25/ II | RTS 24/ II | 18.3425 | 2.2 |  | Práce | Běžná |  |  |  | POL1_
|  | 1NP : | [25 empty] | VV | 0
|  | SLP/01 : 0,06 |  | 0.06 | [23 empty] | VV | 0
|  | SLP/02 : 0,06 |  | 0.06 | [23 empty] | VV | 0
Díl: | M23 | Montáže potrubí |  |  |  | 0 |  | 0 |  | 0 |  | 0 |  | 0 |  | 0 |  |  |  |  | 21 | [6 empty] | DIL
216 | 210020911xR00 | Ucpávka protipožární, průchod stropem, tl. 20 cm | m2 | 0.15 |  | 0 |  | 0 |  | 0 | 21 | 0 | 0 | 0 | 0 | 0 |  | Vlastní | Indiv | 16.445 | 2.47 |  | Práce | Běžná |  |  |  | POL1_
|  | 2NP ÚT-01 : 0,15 |  | 0.15 | [23 empty] | VV | 0
217 | 210020921xR00 | Ucpávka protipožární, průchod stěnou, tl. 15 cm | m2 | 1.01 |  | 0 |  | 0 |  | 0 | 21 | 0 | 0 | 0 | 0 | 0 |  | Vlastní | Indiv | 18.3425 | 18.53 |  | Práce | Běžná |  |  |  | POL1_
|  | 1NP : | [25 empty] | VV | 0
|  | VZT/16 : 0,09 |  | 0.09 | [23 empty] | VV | 0
|  | VZT/17 : 0,11 |  | 0.11 | [23 empty] | VV | 0
|  | VZT/20 : 0,81 |  | 0.81 | [23 empty] | VV | 0
Díl: | D96 | Přesuny suti a vybouraných hmot |  |  |  | 0 |  | 0 |  | 0 |  | 0 |  | 0 |  | 0 |  |  |  |  | 16.86 | [6 empty] | DIL
218 | 979011211R00 | Svislá doprava suti a vybour. hmot za 2.NP nošením | t | 3.338 |  | 0 |  | 0 |  | 0 | 21 | 0 | 0 | 0 | 0 | 0 |  | RTS 25/ II | RTS 24/ II | 2.009 | 6.71 |  | Přesun suti | Běžná |  |  |  | POL8_
219 | 979087311R00 | Vodorovné přemístění suti nošením do 10 m | t | 3.338 |  | 0 |  | 0 |  | 0 | 21 | 0 | 0 | 0 | 0 | 0 |  | RTS 25/ II | RTS 24/ II | 0.752 | 2.51 |  | Přesun suti | Běžná |  |  |  | POL8_
220 | 979095311R00 | Naložení a složení vybouraných hmot/konstrukcí | t | 3.338 |  | 0 |  | 0 |  | 0 | 21 | 0 | 0 | 0 | 0 | 0 |  | RTS 25/ II | RTS 24/ II | 1.797 | 6 |  | Přesun suti | Běžná |  |  |  | POL8_
221 | 979081111R00 | Odvoz suti a vybour. hmot na skládku do 1 km | t | 3.338 |  | 0 |  | 0 |  | 0 | 21 | 0 | 0 | 0 | 0 | 0 |  | RTS 25/ II | RTS 24/ II | 0.49 | 1.64 |  | Přesun suti | Běžná |  |  |  | POL8_
222 | 979081121R00 | Příplatek k odvozu za každý další 1 km | t | 66.7605 |  | 0 |  | 0 |  | 0 | 21 | 0 | 0 | 0 | 0 | 0 |  | RTS 25/ II | RTS 24/ II | 0 | 0 |  | Přesun suti | Běžná |  |  |  | POL8_
223 | 979999997R00 | Poplatek za recyklaci směsi suti betonu, cihel, tašek a keram.výrobků, kusovost do 1600 cm2 (170107) | t | 3.338 |  | 0 |  | 0 |  | 0 | 21 | 0 | 0 | 0 | 0 | 0 |  | RTS 25/ II | RTS 24/ II | 0 | 0 |  | Přesun suti | Běžná |  |  |  | POL8_
[26 empty] | 12 | 21 | DPH
| Celkem |  |  |  |  | 0 | [19 empty] | 0 | 0 | SUM
Poznámky uchazeče k zadání
POPUZIV
END
Note on S6: Jedná se o informaci, zda se jedná o položku, která je do rozpočtu zadána z cenové soustavy RTS, nebo vlastní.
Note on T6: Jedná se o název CÚ, která je zadána u položky rozpočtu

## SO 101 D.1.1.104 Pol
Položkový rozpočet | [27 empty] | #TypZaznamu#
S: | SM24008 | NOVOSTAVBA VÝJEZDOVÉ ZÁKLADNY ZZS JmK, p.o. v BŘECLAVI | [25 empty] | STA
O: | SO 101 | Budova výjezdové základny | [22 empty] | STA |  |  | OBJ
R: | D.1.1.104 | Podhledy 1.NP | [25 empty] | ROZ
P.č. | Číslo položky | Název položky | MJ | Množství | Cena / MJ | Celkem | Dodávka | Dodávka celk. | Montáž | Montáž celk. | DPH | Cena s DPH | Hmotnost / MJ | Hmotnost celk.(t) | Dem. hmotnost / MJ | Dem. hmotnost celk.(t) | Ceník | Cen. soustava / platnost | Cenová úroveň | Nhod / MJ | Nhod celk. | Dodavatel | Typ položky | Stav položky
Díl: | 416 | Podhledy a mezistropy montované lehké |  |  |  | 0 |  | 0 |  | 0 |  | 0 |  | 0.42 |  | 0 |  |  |  |  | 32.43 | [6 empty] | DIL
1 | 416022121R00 | Podhledy SDK,ocel.dvouúrov.křížový rošt,1x RB 12,5 | m2 | 34.14 |  | 0 |  | 0 |  | 0 | 21 | 0 | 0.01222 | 0.42 | 0 | 0 |  | RTS 25/ II | RTS 24/ II | 0.95 | 32.43 |  | Práce | Běžná |  |  |  | POL1_
|  | m.č. 101 a 102 : 16,17+17,97 |  | 34.14 | [23 empty] | VV | 0
Díl: | 94 | Lešení a stavební výtahy |  |  |  | 0 |  | 0 |  | 0 |  | 0 |  | 0.32 |  | 0 |  |  |  |  | 42.73 | [6 empty] | DIL
2 | 941955002R00 | Lešení lehké pomocné, výška podlahy do 1,9 m | m2 | 199.68 |  | 0 |  | 0 |  | 0 | 21 | 0 | 0.00158 | 0.32 | 0 | 0 |  | RTS 25/ II | RTS 24/ II | 0.214 | 42.73 |  | Práce | Běžná |  |  |  | POL1_
|  | C/1 : 32,45+8,98+8,25+8,25+8,79+16,91+8,68+15,24+9,83+12,64 |  | 130.02 | [23 empty] | VV | 0
|  | C/2 : 23,62 |  | 23.62 | [23 empty] | VV | 0
|  | C/3 : 4,96+2,07+3,79+1,08 |  | 11.9 | [23 empty] | VV | 0
|  | m.č. 101 a 102 : 16,17+17,97 |  | 34.14 | [23 empty] | VV | 0
Díl: | 99 | Staveništní přesun hmot |  |  |  | 0 |  | 0 |  | 0 |  | 0 |  | 0 |  | 0 |  |  |  |  | 0.22 | [6 empty] | DIL
3 | 998011002R00 | Přesun hmot pro budovy zděné výšky do 12 m | t | 0.73269 |  | 0 |  | 0 |  | 0 | 21 | 0 | 0 | 0 | 0 | 0 |  | RTS 25/ II | RTS 24/ II | 0.307 | 0.22 |  | Přesun hmot | Běžná |  |  |  | POL7_
Díl: | 767 | Konstrukce zámečnické |  |  |  | 0 |  | 0 |  | 0 |  | 0 |  | 0.88 |  | 0 |  |  |  |  | 258.19 | [6 empty] | DIL
4 | 767587111R00 | Nosný rošt podhl.,vidit.kce,kazeta 600x600mm | m2 | 165.54 |  | 0 |  | 0 |  | 0 | 21 | 0 | 0 | 0 | 0 | 0 |  | RTS 25/ II | RTS 24/ II | 0.52 | 86.08 |  | Práce | Běžná |  |  |  | POL1_
|  | C/1 : 32,45+8,98+8,25+8,25+8,79+16,91+8,68+15,24+9,83+12,64 |  | 130.02 | [23 empty] | VV | 0
|  | C/2 : 23,62 |  | 23.62 | [23 empty] | VV | 0
|  | C/3 : 4,96+2,07+3,79+1,08 |  | 11.9 | [23 empty] | VV | 0
5 | 767585113R00 | Montáž doplňků podhledů - okrajová lišta | m | 200.65 |  | 0 |  | 0 |  | 0 | 21 | 0 | 2e-05 | 0 | 0 | 0 |  | RTS 25/ II | RTS 24/ II | 0.387 | 77.65 |  | Práce | Běžná |  |  |  | POL1_
6 | 767587211RT4 | Podhled minerální,vidit.kce,kazeta 600x600mm tl. 12 mm - dle PD C/1 | m2 | 130.02 |  | 0 |  | 0 |  | 0 | 21 | 0 | 0.0042 | 0.55 | 0 | 0 |  | RTS 25/ II | RTS 24/ II | 0.485 | 63.06 |  | Práce | Běžná |  |  |  | POL1_
|  | C/1 : 32,45+8,98+8,25+8,25+8,79+16,91+8,68+15,24+9,83+12,64 |  | 130.02 | [23 empty] | VV | 0
7 | 767587211RT2 | Podhled minerální,vidit.kce,kazeta 600x600mm, akustický tl. 22 mm - dle PD C/2 | m2 | 23.62 |  | 0 |  | 0 |  | 0 | 21 | 0 | 0.01103 | 0.26 | 0 | 0 |  | RTS 25/ II | RTS 24/ II | 0.485 | 11.46 |  | Práce | Běžná |  |  |  | POL1_
|  | C/2 : 23,62 |  | 23.62 | [23 empty] | VV | 0
8 | 767587211RT3 | Podhled minerální,vidit.kce,kazeta 600x600mm hygienické zázemí tl. 15 mm - Dle PD C/3 | m2 | 11.9 |  | 0 |  | 0 |  | 0 | 21 | 0 | 0.00347 | 0.04 | 0 | 0 |  | RTS 25/ II | RTS 24/ II | 0.485 | 5.77 |  | Práce | Běžná |  |  |  | POL1_
|  | C/3 : 4,96+2,07+3,79+1,08 |  | 11.9 | [23 empty] | VV | 0
9 | 416091211R00 | Úprava napojovací spáry s jinou stavební konstrukcí akrylovým tmelem, šířka spáry do 2 mm | m | 200.65 |  | 0 |  | 0 |  | 0 | 21 | 0 | 0.00014 | 0.03 | 0 | 0 |  | RTS 25/ II | RTS 24/ II | 0.056 | 11.24 |  | Práce | Běžná |  |  |  | POL1_
10 | 998767101R00 | Přesun hmot pro zámečnické konstr., výšky do 6 m | t | 0.88001 |  | 0 |  | 0 |  | 0 | 21 | 0 | 0 | 0 | 0 | 0 |  | RTS 25/ II | RTS 24/ II | 3.327 | 2.93 |  | Přesun hmot | Běžná |  |  |  | POL7_
[26 empty] | 12 | 21 | DPH
| Celkem |  |  |  |  | 0 | [19 empty] | 0 | 0 | SUM
Poznámky uchazeče k zadání
POPUZIV
END
Note on S6: Jedná se o informaci, zda se jedná o položku, která je do rozpočtu zadána z cenové soustavy RTS, nebo vlastní.
Note on T6: Jedná se o název CÚ, která je zadána u položky rozpočtu

## SO 101 D.1.1.105 Pol
Položkový rozpočet | [27 empty] | #TypZaznamu#
S: | SM24008 | NOVOSTAVBA VÝJEZDOVÉ ZÁKLADNY ZZS JmK, p.o. v BŘECLAVI | [25 empty] | STA
O: | SO 101 | Budova výjezdové základny | [22 empty] | STA |  |  | OBJ
R: | D.1.1.105 | Podhledy 2.NP | [25 empty] | ROZ
P.č. | Číslo položky | Název položky | MJ | Množství | Cena / MJ | Celkem | Dodávka | Dodávka celk. | Montáž | Montáž celk. | DPH | Cena s DPH | Hmotnost / MJ | Hmotnost celk.(t) | Dem. hmotnost / MJ | Dem. hmotnost celk.(t) | Ceník | Cen. soustava / platnost | Cenová úroveň | Nhod / MJ | Nhod celk. | Dodavatel | Typ položky | Stav položky
Díl: | 416 | Podhledy a mezistropy montované lehké |  |  |  | 0 |  | 0 |  | 0 |  | 0 |  | 0.52 |  | 0 |  |  |  |  | 40.79 | [6 empty] | DIL
1 | 416022121R00 | Podhledy SDK,ocel.dvouúrov.křížový rošt,1x RB 12,5 | m2 | 42.94 |  | 0 |  | 0 |  | 0 | 21 | 0 | 0.01222 | 0.52 | 0 | 0 |  | RTS 25/ II | RTS 24/ II | 0.95 | 40.79 |  | Práce | Běžná |  |  |  | POL1_
|  | m.č. 201 a 202-část : 17,74+25,2 |  | 42.94 | [23 empty] | VV | 0
Díl: | 94 | Lešení a stavební výtahy |  |  |  | 0 |  | 0 |  | 0 |  | 0 |  | 0.83 |  | 0 |  |  |  |  | 112.84 | [6 empty] | DIL
2 | 941955002R00 | Lešení lehké pomocné, výška podlahy do 1,9 m | m2 | 527.28 |  | 0 |  | 0 |  | 0 | 21 | 0 | 0.00158 | 0.83 | 0 | 0 |  | RTS 25/ II | RTS 24/ II | 0.214 | 112.84 |  | Práce | Běžná |  |  |  | POL1_
|  | m.č. 201 a 202-část : 17,74+25,2 |  | 42.94 | [23 empty] | VV | 0
|  | C/2 : 59,69+32,27+15,77 |  | 107.73 | [23 empty] | VV | 0
|  | C/3 : 15,86+15,86+15,86+15,86+15,86+15,86+15,86+15,87+15,86+23,12+3,33+0,9 |  | 170.1 | [23 empty] | VV | 0
|  | 1,45+1,32+1,45+1,34+1,03+47,27+7,03+1,1+23,01+18,00+23,16+20,04+2,47 |  | 148.67 | [23 empty] | VV | 0
|  | 3,12+4,18+2,72+4,98 |  | 15 | [23 empty] | VV | 0
|  | C/1 : 42,84 |  | 42.84 | [23 empty] | VV | 0
Díl: | 99 | Staveništní přesun hmot |  |  |  | 0 |  | 0 |  | 0 |  | 0 |  | 0 |  | 0 |  |  |  |  | 0.42 | [6 empty] | DIL
3 | 998011002R00 | Přesun hmot pro budovy zděné výšky do 12 m | t | 1.3578 |  | 0 |  | 0 |  | 0 | 21 | 0 | 0 | 0 | 0 | 0 |  | RTS 25/ II | RTS 24/ II | 0.307 | 0.42 |  | Přesun hmot | Běžná |  |  |  | POL7_
Díl: | 767 | Konstrukce zámečnické |  |  |  | 0 |  | 0 |  | 0 |  | 0 |  | 2.61 |  | 0 |  |  |  |  | 731.56 | [6 empty] | DIL
4 | 767587111R00 | Nosný rošt podhl.,vidit.kce,kazeta 600x600mm | m2 | 441.5 |  | 0 |  | 0 |  | 0 | 21 | 0 | 0 | 0 | 0 | 0 |  | RTS 25/ II | RTS 24/ II | 0.52 | 229.58 |  | Práce | Běžná |  |  |  | POL1_
|  | C/2 : 59,69+32,27+15,77 |  | 107.73 | [23 empty] | VV | 0
|  | C/3 : 15,86+15,86+15,86+15,86+15,86+15,86+15,86+15,87+15,86+23,12+3,33+0,9 |  | 170.1 | [23 empty] | VV | 0
|  | 1,45+1,32+1,45+1,34+1,03+47,27+7,03+1,1+23,01+18,00+23,16+20,04+2,47 |  | 148.67 | [23 empty] | VV | 0
|  | 3,12+4,18+2,72+4,98 |  | 15 | [23 empty] | VV | 0
5 | 767587112R00 | Nosný rošt podhl.,vidit.kce,kazeta 1200x600mm | m2 | 42.84 |  | 0 |  | 0 |  | 0 | 21 | 0 | 0 | 0 | 0 | 0 |  | RTS 25/ II | RTS 24/ II | 0.52 | 22.28 |  | Práce | Běžná |  |  |  | POL1_
|  | C/1 : 42,84 |  | 42.84 | [23 empty] | VV | 0
6 | 767585113R00 | Montáž doplňků podhledů - okrajová lišta | m | 534.86 |  | 0 |  | 0 |  | 0 | 21 | 0 | 2e-05 | 0.01 | 0 | 0 |  | RTS 25/ II | RTS 24/ II | 0.387 | 206.99 |  | Práce | Běžná |  |  |  | POL1_
7 | 767587212RT4 | Podhled minerál. ,vidit.kce,kazeta 1200x600mm tl. 12 mm - dle PD C/1 | m2 | 42.84 |  | 0 |  | 0 |  | 0 | 21 | 0 | 0.0042 | 0.18 | 0 | 0 |  | RTS 25/ II | RTS 24/ II | 0.485 | 20.78 |  | Práce | Běžná |  |  |  | POL1_
|  | C/1 : 42,84 |  | 42.84 | [23 empty] | VV | 0
8 | 767587211RT2 | Podhled minerální,vidit.kce,kazeta 600x600mm, akustický tl. 22 mm - dle PD C/2 | m2 | 107.73 |  | 0 |  | 0 |  | 0 | 21 | 0 | 0.01103 | 1.19 | 0 | 0 |  | RTS 25/ II | RTS 24/ II | 0.485 | 52.25 |  | Práce | Běžná |  |  |  | POL1_
|  | C/2 : 59,69+32,27+15,77 |  | 107.73 | [23 empty] | VV | 0
9 | 767587211RT3 | Podhled minerální,vidit.kce,kazeta 600x600mm hygienické zázemí tl. 15 mm - Dle PD C/3 | m2 | 333.77 |  | 0 |  | 0 |  | 0 | 21 | 0 | 0.00347 | 1.16 | 0 | 0 |  | RTS 25/ II | RTS 24/ II | 0.485 | 161.88 |  | Práce | Běžná |  |  |  | POL1_
|  | C/3 : 15,86+15,86+15,86+15,86+15,86+15,86+15,86+15,87+15,86+23,12+3,33+0,9 |  | 170.1 | [23 empty] | VV | 0
|  | 1,45+1,32+1,45+1,34+1,03+47,27+7,03+1,1+23,01+18,00+23,16+20,04+2,47 |  | 148.67 | [23 empty] | VV | 0
|  | 3,12+4,18+2,72+4,98 |  | 15 | [23 empty] | VV | 0
10 | 416091211R00 | Úprava napojovací spáry s jinou stavební konstrukcí akrylovým tmelem, šířka spáry do 2 mm | m | 534.86 |  | 0 |  | 0 |  | 0 | 21 | 0 | 0.00014 | 0.07 | 0 | 0 |  | RTS 25/ II | RTS 24/ II | 0.056 | 29.95 |  | Práce | Běžná |  |  |  | POL1_
11 | 998767102R00 | Přesun hmot pro zámečnické konstr., výšky do 12 m | t | 2.612 |  | 0 |  | 0 |  | 0 | 21 | 0 | 0 | 0 | 0 | 0 |  | RTS 25/ II | RTS 24/ II | 3.006 | 7.85 |  | Přesun hmot | Běžná |  |  |  | POL7_
[26 empty] | 12 | 21 | DPH
| Celkem |  |  |  |  | 0 | [19 empty] | 0 | 0 | SUM
Poznámky uchazeče k zadání
POPUZIV
END
Note on S6: Jedná se o informaci, zda se jedná o položku, která je do rozpočtu zadána z cenové soustavy RTS, nebo vlastní.
Note on T6: Jedná se o název CÚ, která je zadána u položky rozpočtu

## SO 101 D.1.1.401 Pol
Položkový rozpočet | [27 empty] | #TypZaznamu#
S: | SM24008 | NOVOSTAVBA VÝJEZDOVÉ ZÁKLADNY ZZS JmK, p.o. v BŘECLAVI | [25 empty] | STA
O: | SO 101 | Budova výjezdové základny | [22 empty] | STA |  |  | OBJ
R: | D.1.1.401 | Výpis oken a venkovních dveří | [25 empty] | ROZ
P.č. | Číslo položky | Název položky | MJ | Množství | Cena / MJ | Celkem | Dodávka | Dodávka celk. | Montáž | Montáž celk. | DPH | Cena s DPH | Hmotnost / MJ | Hmotnost celk.(t) | Dem. hmotnost / MJ | Dem. hmotnost celk.(t) | Ceník | Cen. soustava / platnost | Cenová úroveň | Nhod / MJ | Nhod celk. | Dodavatel | Typ položky | Stav položky
Díl: | 767 | Konstrukce zámečnické |  |  |  | 0 |  | 0 |  | 0 |  | 0 |  | 0 |  | 0 |  |  |  |  | 0 | [6 empty] | DIL
1 | O/01 | D+M Al vstupní prosklená stěna, dvoukřídlé otevíravé dveře, nadsvětlík, fixní díl, 2700x3100, trojsklo, dle výpisu prvků | kus | 1 |  | 0 |  | 0 |  | 0 | 21 | 0 | 0 | 0 | 0 | 0 |  | Vlastní | Indiv | 0 | 0 |  | Práce | Běžná |  |  |  | POL1_
2 | O/02 | D+M Al třídílná prosklená exteriérová stěna 1700x2600, trojsklo, dle výpisu prvků | kus | 1 |  | 0 |  | 0 |  | 0 | 21 | 0 | 0 | 0 | 0 | 0 |  | Vlastní | Indiv | 0 | 0 |  | Práce | Běžná |  |  |  | POL1_
3 | O/03 | D+M Al dvoukřídlé plné dveře s proskleným fixním plným nadsvětlíkem 1600x3100, trojsklo dle výpisu prvků | kus | 1 |  | 0 |  | 0 |  | 0 | 21 | 0 | 0 | 0 | 0 | 0 |  | Vlastní | Indiv | 0 | 0 |  | Práce | Běžná |  |  |  | POL1_
4 | O/04 | D+M Al dvoukřídlé plné dveře s proskleným fixním plným nadsvětlíkem 1600x2700, trojsklo dle výpisu prvků | kus | 6 |  | 0 |  | 0 |  | 0 | 21 | 0 | 0 | 0 | 0 | 0 |  | Vlastní | Indiv | 0 | 0 |  | Práce | Běžná |  |  |  | POL1_
5 | O/05 | D+M Al dvoukřídlé plné dveře s proskleným fixním plným nadsvětlíkem 1600x2700, trojsklo dle výpisu prvků | kus | 2 |  | 0 |  | 0 |  | 0 | 21 | 0 | 0 | 0 | 0 | 0 |  | Vlastní | Indiv | 0 | 0 |  | Práce | Běžná |  |  |  | POL1_
6 | O/06 | D+M Al jednokřídlé okno, fixní 1600x600, trojsklo, vč. vnitřního prapetu dle výpisu prvků | kus | 2 |  | 0 |  | 0 |  | 0 | 21 | 0 | 0 | 0 | 0 | 0 |  | Vlastní | Indiv | 0 | 0 |  | Práce | Běžná |  |  |  | POL1_
7 | O/07 | D+M Al jednokřídlé plné dveře s proskleným fixním plným nadsvětlíkem 1000x2700, trojsklo dle výpisu prvků | kus | 4 |  | 0 |  | 0 |  | 0 | 21 | 0 | 0 | 0 | 0 | 0 |  | Vlastní | Indiv | 0 | 0 |  | Práce | Běžná |  |  |  | POL1_
8 | O/08 | D+M Al prosklená třídílná stěna, jedna část otevíravá, sklopná, zbylé dvě části fixní 1600x2700, trojsklo, dle výpisu prvků | kus | 1 |  | 0 |  | 0 |  | 0 | 21 | 0 | 0 | 0 | 0 | 0 |  | Vlastní | Indiv | 0 | 0 |  | Práce | Běžná |  |  |  | POL1_
9 | O/09 | D+M Al prosklená třídílná stěna, jedna část otevíravá, sklopná, zbylé dvě části fixní 1700x2800, trojsklo, dle výpisu prvků | kus | 1 |  | 0 |  | 0 |  | 0 | 21 | 0 | 0 | 0 | 0 | 0 |  | Vlastní | Indiv | 0 | 0 |  | Práce | Běžná |  |  |  | POL1_
10 | O/10 | D+M Al sestava oken, 8 x jednokřídlé otevíravé a sklopné, 7 x fixní, 3x, 12825x1800, trojsklo, vč. vnitřního prapetu, dle výpisu prvků | kus | 1 |  | 0 |  | 0 |  | 0 | 21 | 0 | 0 | 0 | 0 | 0 |  | Vlastní | Indiv | 0 | 0 |  | Práce | Běžná |  |  |  | POL1_
11 | O/11 | D+M Al sestava oken rohová, 4 x jednokřídlé otevíravé a sklopné, 5 x fixní, 2x plná výplň 13200x900, trojsklo, vč. vnitřního prapetu, dle výpisu prvků | kus | 1 |  | 0 |  | 0 |  | 0 | 21 | 0 | 0 | 0 | 0 | 0 |  | Vlastní | Indiv | 0 | 0 |  | Práce | Běžná |  |  |  | POL1_
12 | O/12 | D+M Al sestava oken, 4 x jednokřídlé otevíravé a sklopné, 7 x fixní, 2xmeziokenní vl.,2x rohový prof , 8800x1800+1300x1800,trojsklo, vč. vnitřního prapetu, dle výpisu prvků | kus | 1 |  | 0 |  | 0 |  | 0 | 21 | 0 | 0 | 0 | 0 | 0 |  | Vlastní | Indiv | 0 | 0 |  | Práce | Běžná |  |  |  | POL1_
13 | O/13 | D+M Al sestava oken rohová, 24 x jednokřídlé otevíravé a sklopné, 30 x fixní, 10x meziokenní vložka, 2x rohový profil 1300+43700+1300x1800, trojsklo, vč. vnitřního prapetu, dle výpisu prvků | kus | 1 |  | 0 |  | 0 |  | 0 | 21 | 0 | 0 | 0 | 0 | 0 |  | Vlastní | Indiv | 0 | 0 |  | Práce | Běžná |  |  |  | POL1_
14 | O/14 | D+M Al jednokřídlé plné dveře s proskleným fixním plným nadsvětlíkem 1200x2600, trojsklo dle výpisu prvků | kus | 1 |  | 0 |  | 0 |  | 0 | 21 | 0 | 0 | 0 | 0 | 0 |  | Vlastní | Indiv | 0 | 0 |  | Práce | Běžná |  |  |  | POL1_
15 | O/15 | D+M Al objekt na střeše, trojsklo, vč. zastřešení dle výpisu prvků | kus | 1 |  | 0 |  | 0 |  | 0 | 21 | 0 | 0 | 0 | 0 | 0 |  | Vlastní | Indiv | 0 | 0 |  | Práce | Běžná |  |  |  | POL1_
16 | 998767202R00 | Přesun hmot pro zámečnické konstr., výšky do 12 m | % |  |  | 0 |  | 0 |  | 0 | 21 | 0 | 0 | 0 | 0 | 0 |  | RTS 25/ II | RTS 24/ II | 0 | 0 |  | Přesun hmot | Běžná |  |  |  | POL7_
Díl: | ON | Ostatní náklady |  |  |  | 0 |  | 0 |  | 0 |  | 0 |  | 0 |  | 0 |  |  |  |  | 0 | [6 empty] | DIL
17 | 004111020R | Vypracování projektové dokumentace, vč. dílenské dokumentace | Soubor | 1 |  | 0 |  | 0 |  | 0 | 21 | 0 | 0 | 0 | 0 | 0 |  | RTS 25/ II | Indiv | 0 | 0 |  | VRN | Běžná |  |  |  | POL99_8
[26 empty] | 12 | 21 | DPH
| Celkem |  |  |  |  | 0 | [19 empty] | 0 | 0 | SUM
Poznámky uchazeče k zadání
POPUZIV
END
Note on S6: Jedná se o informaci, zda se jedná o položku, která je do rozpočtu zadána z cenové soustavy RTS, nebo vlastní.
Note on T6: Jedná se o název CÚ, která je zadána u položky rozpočtu

## SO 101 D.1.1.402 Pol
Položkový rozpočet | [27 empty] | #TypZaznamu#
S: | SM24008 | NOVOSTAVBA VÝJEZDOVÉ ZÁKLADNY ZZS JmK, p.o. v BŘECLAVI | [25 empty] | STA
O: | SO 101 | Budova výjezdové základny | [22 empty] | STA |  |  | OBJ
R: | D.1.1.402 | Výpis vnitřních dveří a prosklených stěn | [25 empty] | ROZ
P.č. | Číslo položky | Název položky | MJ | Množství | Cena / MJ | Celkem | Dodávka | Dodávka celk. | Montáž | Montáž celk. | DPH | Cena s DPH | Hmotnost / MJ | Hmotnost celk.(t) | Dem. hmotnost / MJ | Dem. hmotnost celk.(t) | Ceník | Cen. soustava / platnost | Cenová úroveň | Nhod / MJ | Nhod celk. | Dodavatel | Typ položky | Stav položky
Díl: | 766 | Konstrukce truhlářské, okna a dveře |  |  |  | 0 |  | 0 |  | 0 |  | 0 |  | 0 |  | 0 |  |  |  |  | 0 | [6 empty] | DIL
1 | D/02 | D+M dveří otvíravých 800/2100 EW 15 DP3-C HPL laminát, vč. zárubně -dle výpisu | kus | 1 |  | 0 |  | 0 |  | 0 | 21 | 0 | 0 | 0 | 0 | 0 |  | Vlastní | Indiv | 0 | 0 |  | Práce | Běžná |  |  |  | POL1_
2 | D/04 | D+M dveří otvíravých 800/2100 HPL laminát, vč. zárubně -dle výpisu | kus | 1 |  | 0 |  | 0 |  | 0 | 21 | 0 | 0 | 0 | 0 | 0 |  | Vlastní | Indiv | 0 | 0 |  | Práce | Běžná |  |  |  | POL1_
3 | D/05 | D+M dveří otvíravých 800/2100 HPL laminát, vč. zárubně -dle výpisu | kus | 1 |  | 0 |  | 0 |  | 0 | 21 | 0 | 0 | 0 | 0 | 0 |  | Vlastní | Indiv | 0 | 0 |  | Práce | Běžná |  |  |  | POL1_
4 | D/06 | D+M dveří otvíravých 800/2100 HPL laminát, vč. zárubně -dle výpisu | kus | 1 |  | 0 |  | 0 |  | 0 | 21 | 0 | 0 | 0 | 0 | 0 |  | Vlastní | Indiv | 0 | 0 |  | Práce | Běžná |  |  |  | POL1_
5 | D/07 | D+M dveří otvíravých 800/2100 HPL laminát, vč. zárubně -dle výpisu | kus | 1 |  | 0 |  | 0 |  | 0 | 21 | 0 | 0 | 0 | 0 | 0 |  | Vlastní | Indiv | 0 | 0 |  | Práce | Běžná |  |  |  | POL1_
6 | D/08 | D+M dveří otvíravých 800/2100 HPL laminát, vč. zárubně -dle výpisu | kus | 1 |  | 0 |  | 0 |  | 0 | 21 | 0 | 0 | 0 | 0 | 0 |  | Vlastní | Indiv | 0 | 0 |  | Práce | Běžná |  |  |  | POL1_
7 | D/11 | D+M dveří otvíravých 1600/2100 dvoukřídlé EW 30 DP3-C HPL laminát, vč. zárubně -dle výpisu | kus | 1 |  | 0 |  | 0 |  | 0 | 21 | 0 | 0 | 0 | 0 | 0 |  | Vlastní | Indiv | 0 | 0 |  | Práce | Běžná |  |  |  | POL1_
8 | D/12 | D+M dveří otvíravých 900/2100 EW 30 DP3-C HPL laminát, vč. zárubně -dle výpisu | kus | 1 |  | 0 |  | 0 |  | 0 | 21 | 0 | 0 | 0 | 0 | 0 |  | Vlastní | Indiv | 0 | 0 |  | Práce | Běžná |  |  |  | POL1_
9 | D/13 | D+M dveří otvíravých 1600/2100 dvoukřídlé EW 30 DP3-C HPL laminát, vč. zárubně -dle výpisu | kus | 1 |  | 0 |  | 0 |  | 0 | 21 | 0 | 0 | 0 | 0 | 0 |  | Vlastní | Indiv | 0 | 0 |  | Práce | Běžná |  |  |  | POL1_
10 | D/14 | D+M dveří otvíravých 1600/2100 dvoukřídlé EW 30 DP3-C HPL laminát, vč. zárubně -dle výpisu | kus | 1 |  | 0 |  | 0 |  | 0 | 21 | 0 | 0 | 0 | 0 | 0 |  | Vlastní | Indiv | 0 | 0 |  | Práce | Běžná |  |  |  | POL1_
11 | D/15 | D+M dveří otvíravých 1600/2100 dvoukřídlé EW 30 DP3-C HPL laminát, vč. zárubně -dle výpisu | kus | 1 |  | 0 |  | 0 |  | 0 | 21 | 0 | 0 | 0 | 0 | 0 |  | Vlastní | Indiv | 0 | 0 |  | Práce | Běžná |  |  |  | POL1_
12 | D/19 | D+M dveří otvíravých 800/2100 HPL laminát, vč. zárubně -dle výpisu | kus | 1 |  | 0 |  | 0 |  | 0 | 21 | 0 | 0 | 0 | 0 | 0 |  | Vlastní | Indiv | 0 | 0 |  | Práce | Běžná |  |  |  | POL1_
13 | D/20 | D+M dveří otvíravých 700/2100 HPL laminát, vč. zárubně -dle výpisu | kus | 1 |  | 0 |  | 0 |  | 0 | 21 | 0 | 0 | 0 | 0 | 0 |  | Vlastní | Indiv | 0 | 0 |  | Práce | Běžná |  |  |  | POL1_
14 | D/25 | D+M dveří otvíravých 800/2100 HPL laminát, vč. zárubně -dle výpisu | kus | 1 |  | 0 |  | 0 |  | 0 | 21 | 0 | 0 | 0 | 0 | 0 |  | Vlastní | Indiv | 0 | 0 |  | Práce | Běžná |  |  |  | POL1_
15 | D/26 | D+M dveří otvíravých 800/2100 HPL laminát, vč. zárubně -dle výpisu | kus | 1 |  | 0 |  | 0 |  | 0 | 21 | 0 | 0 | 0 | 0 | 0 |  | Vlastní | Indiv | 0 | 0 |  | Práce | Běžná |  |  |  | POL1_
16 | D/27 | D+M dveří otvíravých 700/2100 HPL laminát, vč. zárubně -dle výpisu | kus | 1 |  | 0 |  | 0 |  | 0 | 21 | 0 | 0 | 0 | 0 | 0 |  | Vlastní | Indiv | 0 | 0 |  | Práce | Běžná |  |  |  | POL1_
17 | D/28 | D+M dveří otvíravých 800/2100 HPL laminát, vč. zárubně -dle výpisu | kus | 1 |  | 0 |  | 0 |  | 0 | 21 | 0 | 0 | 0 | 0 | 0 |  | Vlastní | Indiv | 0 | 0 |  | Práce | Běžná |  |  |  | POL1_
18 | D/29 | D+M dveří otvíravých 800/2100 HPL laminát, vč. zárubně -dle výpisu | kus | 1 |  | 0 |  | 0 |  | 0 | 21 | 0 | 0 | 0 | 0 | 0 |  | Vlastní | Indiv | 0 | 0 |  | Práce | Běžná |  |  |  | POL1_
19 | D/30 | D+M dveří otvíravých 800/2100 HPL laminát, vč. zárubně -dle výpisu | kus | 1 |  | 0 |  | 0 |  | 0 | 21 | 0 | 0 | 0 | 0 | 0 |  | Vlastní | Indiv | 0 | 0 |  | Práce | Běžná |  |  |  | POL1_
20 | D/31 | D+M dveří otvíravých 800/2100 HPL laminát, vč. zárubně -dle výpisu | kus | 1 |  | 0 |  | 0 |  | 0 | 21 | 0 | 0 | 0 | 0 | 0 |  | Vlastní | Indiv | 0 | 0 |  | Práce | Běžná |  |  |  | POL1_
21 | D/32 | D+M dveří otvíravých 800/2100 HPL laminát, vč. zárubně -dle výpisu | kus | 1 |  | 0 |  | 0 |  | 0 | 21 | 0 | 0 | 0 | 0 | 0 |  | Vlastní | Indiv | 0 | 0 |  | Práce | Běžná |  |  |  | POL1_
22 | D/33 | D+M dveří otvíravých 800/2100 HPL laminát, vč. zárubně -dle výpisu | kus | 1 |  | 0 |  | 0 |  | 0 | 21 | 0 | 0 | 0 | 0 | 0 |  | Vlastní | Indiv | 0 | 0 |  | Práce | Běžná |  |  |  | POL1_
23 | D/34 | D+M dveří otvíravých 800/2100 HPL laminát, vč. zárubně -dle výpisu | kus | 1 |  | 0 |  | 0 |  | 0 | 21 | 0 | 0 | 0 | 0 | 0 |  | Vlastní | Indiv | 0 | 0 |  | Práce | Běžná |  |  |  | POL1_
24 | D/35 | D+M dveří otvíravých 800/2100 HPL laminát, vč. zárubně -dle výpisu | kus | 1 |  | 0 |  | 0 |  | 0 | 21 | 0 | 0 | 0 | 0 | 0 |  | Vlastní | Indiv | 0 | 0 |  | Práce | Běžná |  |  |  | POL1_
25 | D/36 | D+M dveří otvíravých 800/2100 HPL laminát, vč. zárubně -dle výpisu | kus | 1 |  | 0 |  | 0 |  | 0 | 21 | 0 | 0 | 0 | 0 | 0 |  | Vlastní | Indiv | 0 | 0 |  | Práce | Běžná |  |  |  | POL1_
26 | D/37 | D+M dveří otvíravých 800/2100 HPL laminát, vč. zárubně -dle výpisu | kus | 1 |  | 0 |  | 0 |  | 0 | 21 | 0 | 0 | 0 | 0 | 0 |  | Vlastní | Indiv | 0 | 0 |  | Práce | Běžná |  |  |  | POL1_
27 | D/38 | D+M dveří otvíravých 800/2100 HPL laminát, vč. zárubně -dle výpisu | kus | 1 |  | 0 |  | 0 |  | 0 | 21 | 0 | 0 | 0 | 0 | 0 |  | Vlastní | Indiv | 0 | 0 |  | Práce | Běžná |  |  |  | POL1_
28 | D/39 | D+M dveří otvíravých 800/2100 HPL laminát, vč. zárubně -dle výpisu | kus | 1 |  | 0 |  | 0 |  | 0 | 21 | 0 | 0 | 0 | 0 | 0 |  | Vlastní | Indiv | 0 | 0 |  | Práce | Běžná |  |  |  | POL1_
29 | D/40 | D+M dveří otvíravých 800/2100 HPL laminát, vč. zárubně -dle výpisu | kus | 1 |  | 0 |  | 0 |  | 0 | 21 | 0 | 0 | 0 | 0 | 0 |  | Vlastní | Indiv | 0 | 0 |  | Práce | Běžná |  |  |  | POL1_
30 | D/41 | D+M dveří otvíravých 800/2100 HPL laminát, vč. zárubně -dle výpisu | kus | 1 |  | 0 |  | 0 |  | 0 | 21 | 0 | 0 | 0 | 0 | 0 |  | Vlastní | Indiv | 0 | 0 |  | Práce | Běžná |  |  |  | POL1_
31 | D/42 | D+M dveří otvíravých 800/2100 HPL laminát, vč. zárubně -dle výpisu | kus | 1 |  | 0 |  | 0 |  | 0 | 21 | 0 | 0 | 0 | 0 | 0 |  | Vlastní | Indiv | 0 | 0 |  | Práce | Běžná |  |  |  | POL1_
32 | D/44 | D+M dveří otvíravých 900/2100 HPL laminát, vč. zárubně -dle výpisu | kus | 1 |  | 0 |  | 0 |  | 0 | 21 | 0 | 0 | 0 | 0 | 0 |  | Vlastní | Indiv | 0 | 0 |  | Práce | Běžná |  |  |  | POL1_
33 | D/45 | D+M dveří otvíravých 800/2100 + 800/500 nadsvětlík HPL laminát, vč. zárubně -dle výpisu | kus | 1 |  | 0 |  | 0 |  | 0 | 21 | 0 | 0 | 0 | 0 | 0 |  | Vlastní | Indiv | 0 | 0 |  | Práce | Běžná |  |  |  | POL1_
34 | D/47 | D+M dveří otvíravých 800/2100 + 800/500 nadsvětlík HPL laminát, vč. zárubně -dle výpisu | kus | 1 |  | 0 |  | 0 |  | 0 | 21 | 0 | 0 | 0 | 0 | 0 |  | Vlastní | Indiv | 0 | 0 |  | Práce | Běžná |  |  |  | POL1_
35 | D/48 | D+M dveří otvíravých 800/2100 HPL laminát, vč. zárubně -dle výpisu | kus | 1 |  | 0 |  | 0 |  | 0 | 21 | 0 | 0 | 0 | 0 | 0 |  | Vlastní | Indiv | 0 | 0 |  | Práce | Běžná |  |  |  | POL1_
36 | D/49 | D+M dveří otvíravých 800/2100 HPL laminát, vč. zárubně -dle výpisu | kus | 1 |  | 0 |  | 0 |  | 0 | 21 | 0 | 0 | 0 | 0 | 0 |  | Vlastní | Indiv | 0 | 0 |  | Práce | Běžná |  |  |  | POL1_
37 | D/50 | D+M dveří otvíravých 600/2100 HPL laminát, vč. zárubně -dle výpisu | kus | 1 |  | 0 |  | 0 |  | 0 | 21 | 0 | 0 | 0 | 0 | 0 |  | Vlastní | Indiv | 0 | 0 |  | Práce | Běžná |  |  |  | POL1_
38 | D/51 | D+M dveří otvíravých 800/2100 HPL laminát, vč. zárubně -dle výpisu | kus | 1 |  | 0 |  | 0 |  | 0 | 21 | 0 | 0 | 0 | 0 | 0 |  | Vlastní | Indiv | 0 | 0 |  | Práce | Běžná |  |  |  | POL1_
39 | D/52 | D+M dveří otvíravých 700/2100 HPL laminát, vč. zárubně -dle výpisu | kus | 1 |  | 0 |  | 0 |  | 0 | 21 | 0 | 0 | 0 | 0 | 0 |  | Vlastní | Indiv | 0 | 0 |  | Práce | Běžná |  |  |  | POL1_
40 | D/53 | D+M dveří otvíravých 700/2100 HPL laminát, vč. zárubně -dle výpisu | kus | 1 |  | 0 |  | 0 |  | 0 | 21 | 0 | 0 | 0 | 0 | 0 |  | Vlastní | Indiv | 0 | 0 |  | Práce | Běžná |  |  |  | POL1_
41 | D/54 | D+M dveří otvíravých 700/2100 HPL laminát, vč. zárubně -dle výpisu | kus | 1 |  | 0 |  | 0 |  | 0 | 21 | 0 | 0 | 0 | 0 | 0 |  | Vlastní | Indiv | 0 | 0 |  | Práce | Běžná |  |  |  | POL1_
42 | D/55 | D+M dveří otvíravých 700/2100 HPL laminát, vč. zárubně -dle výpisu | kus | 1 |  | 0 |  | 0 |  | 0 | 21 | 0 | 0 | 0 | 0 | 0 |  | Vlastní | Indiv | 0 | 0 |  | Práce | Běžná |  |  |  | POL1_
43 | 998766202R00 | Přesun hmot pro truhlářské konstr., výšky do 12 m | % |  |  | 0 |  | 0 |  | 0 | 21 | 0 | 0 | 0 | 0 | 0 |  | RTS 25/ II | RTS 24/ II | 0 | 0 |  | Přesun hmot | Běžná |  |  |  | POL7_
Díl: | 767 | Konstrukce zámečnické |  |  |  | 0 |  | 0 |  | 0 |  | 0 |  | 0 |  | 0 |  |  |  |  | 0 | [6 empty] | DIL
44 | D/01 | D+M Hliníková prosklená stěna 1900/2100 + nadsvětlík 1900/1000 dvoukřídlé -dle výpisu | kus | 1 |  | 0 |  | 0 |  | 0 | 21 | 0 | 0 | 0 | 0 | 0 |  | Vlastní | Indiv | 0 | 0 |  | Práce | Běžná |  |  |  | POL1_
45 | D/03 | D+M Hliníková prosklená stěna 1900/2175 EW 15 DP3-C -dle výpisu | kus | 1 |  | 0 |  | 0 |  | 0 | 21 | 0 | 0 | 0 | 0 | 0 |  | Vlastní | Indiv | 0 | 0 |  | Práce | Běžná |  |  |  | POL1_
46 | D/09 | D+M Hliníková prosklená stěna 1350/2175 -dle výpisu | kus | 1 |  | 0 |  | 0 |  | 0 | 21 | 0 | 0 | 0 | 0 | 0 |  | Vlastní | Indiv | 0 | 0 |  | Práce | Běžná |  |  |  | POL1_
47 | D/10 | D+M Hliníková prosklená stěna 1600/2175 dvoukřídlé EW 15 DP3-C -dle výpisu | kus | 1 |  | 0 |  | 0 |  | 0 | 21 | 0 | 0 | 0 | 0 | 0 |  | Vlastní | Indiv | 0 | 0 |  | Práce | Běžná |  |  |  | POL1_
48 | D/16 | D+M Hliníkové prosklené dveře 1000/2175 EW 15DP3-C -dle výpisu | kus | 1 |  | 0 |  | 0 |  | 0 | 21 | 0 | 0 | 0 | 0 | 0 |  | Vlastní | Indiv | 0 | 0 |  | Práce | Běžná |  |  |  | POL1_
49 | D/17 | D+M Hliníkové prosklené dveře 1000/2175 -dle výpisu | kus | 1 |  | 0 |  | 0 |  | 0 | 21 | 0 | 0 | 0 | 0 | 0 |  | Vlastní | Indiv | 0 | 0 |  | Práce | Běžná |  |  |  | POL1_
50 | D/18 | D+M Hliníkové prosklené dveře 1000/2175 EW 15DP3-C -dle výpisu | kus | 1 |  | 0 |  | 0 |  | 0 | 21 | 0 | 0 | 0 | 0 | 0 |  | Vlastní | Indiv | 0 | 0 |  | Práce | Běžná |  |  |  | POL1_
51 | D/21 | D+M Hliníková prosklená stěna 2080/2100 + nadsvětlík 2080/500 dvoukřídlé -dle výpisu | kus | 1 |  | 0 |  | 0 |  | 0 | 21 | 0 | 0 | 0 | 0 | 0 |  | Vlastní | Indiv | 0 | 0 |  | Práce | Běžná |  |  |  | POL1_
52 | D/22 | D+M Hliníková prosklená stěna 2700/2100 + nadsvětlík 2700/500 -dle výpisu | kus | 1 |  | 0 |  | 0 |  | 0 | 21 | 0 | 0 | 0 | 0 | 0 |  | Vlastní | Indiv | 0 | 0 |  | Práce | Běžná |  |  |  | POL1_
53 | D/23 | D+M Hliníková prosklená stěna 1650/2100 + nadsvětlík 1650/500 -dle výpisu | kus | 1 |  | 0 |  | 0 |  | 0 | 21 | 0 | 0 | 0 | 0 | 0 |  | Vlastní | Indiv | 0 | 0 |  | Práce | Běžná |  |  |  | POL1_
54 | D/24 | D+M Hliníková prosklená stěna 2080/2100 + nadsvětlík 2080/500 -dle výpisu | kus | 1 |  | 0 |  | 0 |  | 0 | 21 | 0 | 0 | 0 | 0 | 0 |  | Vlastní | Indiv | 0 | 0 |  | Práce | Běžná |  |  |  | POL1_
55 | D/43 | D+M Hliníková prosklená stěna 2045/2100 + nadsvětlík 2045/500 -dle výpisu | kus | 1 |  | 0 |  | 0 |  | 0 | 21 | 0 | 0 | 0 | 0 | 0 |  | Vlastní | Indiv | 0 | 0 |  | Práce | Běžná |  |  |  | POL1_
56 | D/46 | D+M Hliníková prosklená stěna 2045/2100 + nadsvětlík 2045/500 -dle výpisu | kus | 1 |  | 0 |  | 0 |  | 0 | 21 | 0 | 0 | 0 | 0 | 0 |  | Vlastní | Indiv | 0 | 0 |  | Práce | Běžná |  |  |  | POL1_
57 | 998767202R00 | Přesun hmot pro zámečnické konstr., výšky do 12 m | % |  |  | 0 |  | 0 |  | 0 | 21 | 0 | 0 | 0 | 0 | 0 |  | RTS 25/ II | RTS 24/ II | 0 | 0 |  | Přesun hmot | Běžná |  |  |  | POL7_
Díl: | ON | Ostatní náklady |  |  |  | 0 |  | 0 |  | 0 |  | 0 |  | 0 |  | 0 |  |  |  |  | 0 | [6 empty] | DIL
58 | 004111020R | Vypracování projektové dokumentace, vč. dílenské dokumentace | Soubor | 1 |  | 0 |  | 0 |  | 0 | 21 | 0 | 0 | 0 | 0 | 0 |  | RTS 25/ II | Indiv | 0 | 0 |  | VRN | Běžná |  |  |  | POL99_8
[26 empty] | 12 | 21 | DPH
| Celkem |  |  |  |  | 0 | [19 empty] | 0 | 0 | SUM
Poznámky uchazeče k zadání
POPUZIV
END
Note on S6: Jedná se o informaci, zda se jedná o položku, která je do rozpočtu zadána z cenové soustavy RTS, nebo vlastní.
Note on T6: Jedná se o název CÚ, která je zadána u položky rozpočtu

## SO 101 D.1.1.403 Pol
Položkový rozpočet | [27 empty] | #TypZaznamu#
S: | SM24008 | NOVOSTAVBA VÝJEZDOVÉ ZÁKLADNY ZZS JmK, p.o. v BŘECLAVI | [25 empty] | STA
O: | SO 101 | Budova výjezdové základny | [22 empty] | STA |  |  | OBJ
R: | D.1.1.403 | Výpis zámečnických výrobků | [25 empty] | ROZ
P.č. | Číslo položky | Název položky | MJ | Množství | Cena / MJ | Celkem | Dodávka | Dodávka celk. | Montáž | Montáž celk. | DPH | Cena s DPH | Hmotnost / MJ | Hmotnost celk.(t) | Dem. hmotnost / MJ | Dem. hmotnost celk.(t) | Ceník | Cen. soustava / platnost | Cenová úroveň | Nhod / MJ | Nhod celk. | Dodavatel | Typ položky | Stav položky
Díl: | 4 | Vodorovné konstrukce |  |  |  | 0 |  | 0 |  | 0 |  | 0 |  | 1.19 |  | 0 |  |  |  |  | 44.38 | [6 empty] | DIL
1 | 434200001RA0 | Schodiště z oceli včetně zábradlí a zinkování VNITŘNÍ SCHODIŠTĚ A KCE OBJEKTU NA STŘEŠE, včetně výrobní PD - Z/11 | m DVČ | 8.5 |  | 0 |  | 0 |  | 0 | 21 | 0 | 0.13964 | 1.19 | 0 | 0 |  | RTS 25/ II | Indiv | 5.2213 | 44.38 |  | Agregovaná položka | Běžná |  |  |  | POL2_
|  | -schodnice: UPE 270, celková délka 16,4 bm, hmotnost: 593 kg : | [25 empty] | VV | 0
|  | -schodišťové stupně: pororošť, oko 33x33, páska 40x2, rozměr 1200 x 270 mm, : | [25 empty] | VV | 0
|  | odpovídá normě DIN 24537, počet 20 ks, hmotnost stupně 9,9 kg, hmotnost : | [25 empty] | VV | 0
|  | celkem 198 kg : | [25 empty] | VV | 0
|  | -podesty: šířka 1200 mm, délka celkem 4 bm, oko 33x33, páska 40x2 mm, odpovídá : | [25 empty] | VV | 0
|  | normě DIN 24537, hmotnost celkem 149 kg : | [25 empty] | VV | 0
|  | -ocelová konstrukce střešního objektu - svařenec z jeklů 120x50x6 mm, celková : | [25 empty] | VV | 0
|  | ocelová konstrukce střešního objektu - svařenec z jeklů 120x50x6 mm, celková : | [25 empty] | VV | 0
|  | -ukončení podlahy: úhelník 140x90 tl. 10 mm, délka 1,25m, hmotnost 22 kg : | [25 empty] | VV | 0
|  | -trpézový plech záklopu: trapézový plech TR40/160, plocha 12 m2, hmotnost 78 kg : | [25 empty] | VV | 0
|  | -podlahový plech: P 10, rozměr 600x1250 mm, hmotnost 59 kg : | [25 empty] | VV | 0
|  | -kotevní plech: P 8, rozměr 250x250 mm, celkem 16 ks, hmotnost 96 kg : | [25 empty] | VV | 0
|  | 8,5 |  | 8.5 | [23 empty] | VV | 0
Díl: | 5 | Komunikace |  |  |  | 0 |  | 0 |  | 0 |  | 0 |  | 2.48 |  | 0 |  |  |  |  | 10.25 | [6 empty] | DIL
2 | 597071121RU1 | Žlab odvodňovací 100, dl. 500 mm, B 125, stavební výška 115 mm, můstkový litinový rošt - Z/03 | kus | 54 |  | 0 |  | 0 |  | 0 | 21 | 0 | 0.04593 | 2.48 | 0 | 0 |  | RTS 25/ II | RTS 24/ II | 0.1899 | 10.25 |  | Práce | Běžná |  |  |  | POL1_
|  | Z/03 d=4,4m - 6ks : 9*6 |  | 54 | [23 empty] | VV | 0
Díl: | 63 | Podlahy a podlahové konstrukce |  |  |  | 0 |  | 0 |  | 0 |  | 0 |  | 0.06 |  | 0 |  |  |  |  | 0.28 | [6 empty] | DIL
3 | 632922952R00 | Kladení dlaždic 40x40 cm na podložku plast. - Z/06 | m2 | 0.64 |  | 0 |  | 0 |  | 0 | 21 | 0 | 0.00131 | 0 | 0 | 0 |  | RTS 25/ II | RTS 24/ II | 0.44177 | 0.28 |  | Práce | Běžná |  |  |  | POL1_
|  | Z/06 : 0,40*0,40*4 |  | 0.64 | [23 empty] | VV | 0
4 | 592468030R | Dlažba betonová 400 x 400 x 40 mm hladká - Z/06 | kus | 4 |  | 0 |  | 0 |  | 0 | 21 | 0 | 0.015 | 0.06 | 0 | 0 | SPCM | RTS 25/ II | RTS 24/ II | 0 | 0 |  | Specifikace | Běžná |  |  |  | POL3_
|  | Z/06 : 4 |  | 4 | [23 empty] | VV | 0
Díl: | 95 | Dokončovací konstrukce na pozemních stavbách |  |  |  | 0 |  | 0 |  | 0 |  | 0 |  | 0.17 |  | 0 |  |  |  |  | 75.99 | [6 empty] | DIL
5 | 953981103R00 | Chemické kotvy do betonu, hl. 110 mm, M 12, - Z/02, Z/10 | kus | 354 |  | 0 |  | 0 |  | 0 | 21 | 0 | 0 | 0 | 0 | 0 |  | RTS 25/ II | RTS 24/ II | 0.158 | 55.93 |  | Práce | Běžná |  |  |  | POL1_
|  | Z/02 : 15*10 |  | 150 | [23 empty] | VV | 0
|  | Z/10 : 4*51 |  | 204 | [23 empty] | VV | 0
6 | 953981304R00 | Chemické kotvy, cihly, hl. 125 mm, M16, - Z/05 | kus | 8 |  | 0 |  | 0 |  | 0 | 21 | 0 | 0 | 0 | 0 | 0 |  | RTS 25/ II | RTS 24/ II | 0.194 | 1.55 |  | Práce | Běžná |  |  |  | POL1_
|  | Z/05 : 8 |  | 8 | [23 empty] | VV | 0
7 | 953981205R00 | Chemické kotvy, beton, hl.170 mm, M20, - Z/11 | kus | 68 |  | 0 |  | 0 |  | 0 | 21 | 0 | 7e-05 | 0 | 0 | 0 |  | RTS 25/ II | RTS 24/ II | 0.225 | 15.3 |  | Práce | Běžná |  |  |  | POL1_
8 | 953941210R00 | Osazení kovových poklopů s rámy plochy do 1 m2 - Z/09 | kus | 3 |  | 0 |  | 0 |  | 0 | 21 | 0 | 0.04867 | 0.15 | 0 | 0 |  | RTS 25/ II | RTS 24/ II | 1.07 | 3.21 |  | Práce | Běžná |  |  |  | POL1_
|  | Z/09 : 3 |  | 3 | [23 empty] | VV | 0
9 | 55340031R | Poklop šachtový hliník pro zadláždění 815 x 815 mm s těsněním - Z/09 | kus | 2 |  | 0 |  | 0 |  | 0 | 21 | 0 | 0.0106 | 0.02 | 0 | 0 | SPCM | RTS 25/ II | RTS 24/ II | 0 | 0 |  | Specifikace | Běžná |  |  |  | POL3_
|  | Z/09 : 2 |  | 2 | [23 empty] | VV | 0
Díl: | 96 | Bourání konstrukcí |  |  |  | 0 |  | 0 |  | 0 |  | 0 |  | 0 |  | 0.08 |  |  |  |  | 58.41 | [6 empty] | DIL
10 | 971042121R00 | Vrtání otvorů, zdi betonové, do 3 cm, hl. do 15 cm - Z/02, Z/10 | kus | 354 |  | 0 |  | 0 |  | 0 | 21 | 0 | 0 | 0 | 0.00023 | 0.08 |  | RTS 25/ II | RTS 24/ II | 0.165 | 58.41 |  | Práce | Běžná |  |  |  | POL1_
|  | Z/02 : 15*10 |  | 150 | [23 empty] | VV | 0
|  | Z/10 : 4*51 |  | 204 | [23 empty] | VV | 0
Díl: | 766 | Konstrukce truhlářské, okna a dveře |  |  |  | 0 |  | 0 |  | 0 |  | 0 |  | 0.08 |  | 0 |  |  |  |  | 4.82 | [6 empty] | DIL
11 | 766211200R00 | Montáž madel schodišť. dřevěných průběžných - Z/04 - dle výpisu | m | 23 |  | 0 |  | 0 |  | 0 | 21 | 0 | 1e-05 | 0 | 0 | 0 |  | RTS 25/ II | RTS 24/ II | 0.202 | 4.65 |  | Práce | Běžná |  |  |  | POL1_
|  | Z/04 : 23,0 |  | 23 | [23 empty] | VV | 0
12 | 61191426xR | Madlo kruhové D 50mm - jasan Z/04 - dle výpisu | m | 25.3 |  | 0 |  | 0 |  | 0 | 21 | 0 | 0.001 | 0.03 | 0 | 0 |  | Vlastní | RTS 24/ II | 0 | 0 |  | Specifikace | Běžná |  |  |  | POL3_
|  | Z/04 : 23*1,1 |  | 25.3 | [23 empty] | VV | 0
13 | 55399999R | Výrobky ocelové atypické - držák madla na stěnu - Z/04 | kg | 46 |  | 0 |  | 0 |  | 0 | 21 | 0 | 0.001 | 0.05 | 0 | 0 | SPCM | RTS 25/ II | RTS 24/ II | 0 | 0 |  | Specifikace | Běžná |  |  |  | POL3_
|  | Z/04 : 23,0*2,0 |  | 46 | [23 empty] | VV | 0
14 | 998766102R00 | Přesun hmot pro truhlářské konstr., výšky do 12 m | t | 0.07153 |  | 0 |  | 0 |  | 0 | 21 | 0 | 0 | 0 | 0 | 0 |  | RTS 25/ II | RTS 24/ II | 2.421 | 0.17 |  | Přesun hmot | Běžná |  |  |  | POL7_
Díl: | 767 | Konstrukce zámečnické |  |  |  | 0 |  | 0 |  | 0 |  | 0 |  | 2.37 |  | 0 |  |  |  |  | 426.31 | [6 empty] | DIL
15 | 767-Z/01 | D+M záchytná jímka dezinfekčního boxu 700 x 6000mm - dle výpisu | kus | 1 |  | 0 |  | 0 |  | 0 | 21 | 0 | 0 | 0 | 0 | 0 |  | Vlastní | Indiv | 0 | 0 |  | Práce | Běžná |  |  |  | POL1_
16 | 767995102R00 | Výroba a montáž kov. atypických konstr. do 10 kg - Z/02, Z/10 | kg | 954.5625 |  | 0 |  | 0 |  | 0 | 21 | 0 | 6e-05 | 0.06 | 0 | 0 |  | RTS 25/ II | RTS 24/ II | 0.304 | 290.19 |  | Práce | Běžná |  |  |  | POL1_
|  | Z/02 : 1,6*10*9,6 |  | 153.6 | [23 empty] | VV | 0
|  | 1,0*4*9,6 |  | 38.4 | [23 empty] | VV | 0
|  | 2,7*1*9,6 |  | 25.92 | [23 empty] | VV | 0
|  | Z/02 : 0,375*2*15*7,09 |  | 79.7625 | [23 empty] | VV | 0
|  | Z/10 : 1,2*51*8,64 |  | 528.768 | [23 empty] | VV | 0
|  | Z/10 : (0,20*0,20)*51*62,8 |  | 128.112 | [23 empty] | VV | 0
17 | 13331782R | Tyč ocelová L rovnoramenná S235JR, rozměr 80 x 80 x 8 mm | t | 0.23971 |  | 0 |  | 0 |  | 0 | 21 | 0 | 1 | 0.24 | 0 | 0 | SPCM | RTS 25/ II | RTS 24/ II | 0 | 0 |  | Specifikace | Běžná |  |  |  | POL3_
|  | Z/02 : 1,6*10*9,6/1000*1,1 |  | 0.16896 | [23 empty] | VV | 0
|  | 1,0*4*9,6/1000*1,1 |  | 0.04224 | [23 empty] | VV | 0
|  | 2,7*1*9,6/1000*1,1 |  | 0.02851 | [23 empty] | VV | 0
18 | 13384015R | Tyč ocelová U 65, S235JR | t | 0.08774 |  | 0 |  | 0 |  | 0 | 21 | 0 | 1 | 0.09 | 0 | 0 | SPCM | RTS 25/ II | RTS 24/ II | 0 | 0 |  | Specifikace | Běžná |  |  |  | POL3_
|  | Z/02 : 0,375*2*15*7,09/1000*1,1 |  | 0.09 | [23 empty] | VV | 0
19 | 13384320R | Tyč ocelová U 80, S235JR | t | 0.58164 |  | 0 |  | 0 |  | 0 | 21 | 0 | 1 | 0.58 | 0 | 0 | SPCM | RTS 25/ II | RTS 24/ II | 0 | 0 |  | Specifikace | Běžná |  |  |  | POL3_
|  | Z/10 : 1,2*51*8,64/1000*1,1 |  | 0.58164 | [23 empty] | VV | 0
20 | 13611224R | Plech hladký S235JR 8,00 x 1000 x 2000 mm | t | 0.14092 |  | 0 |  | 0 |  | 0 | 21 | 0 | 1 | 0.14 | 0 | 0 | SPCM | RTS 25/ II | RTS 24/ II | 0 | 0 |  | Specifikace | Běžná |  |  |  | POL3_
|  | Z/10 : (0,20*0,20)*51*62,8/1000*1,1 |  | 0.14 | [23 empty] | VV | 0
21 | 283769421R | Deska purenit tl. 50 mm - Z/10 | m2 | 2.04 |  | 0 |  | 0 |  | 0 | 21 | 0 | 0.0015 | 0 | 0 | 0 | SPCM | RTS 25/ II | RTS 24/ II | 0 | 0 |  | Specifikace | Běžná |  |  |  | POL3_
|  | Z/10 : (0,20*0,20)*51 |  | 2.04 | [23 empty] | VV | 0
22 | 767165110R00 | Montáž madel z trubek - šroubováním - Z/08 | m | 9.2 |  | 0 |  | 0 |  | 0 | 21 | 0 | 0 | 0 | 0 | 0 |  | RTS 25/ II | RTS 24/ II | 0.178 | 1.64 |  | Práce | Běžná |  |  |  | POL1_
|  | Z/08 : 9,2 |  | 9.2 | [23 empty] | VV | 0
23 | 55440301xR | Madlo rovné nerez, vč. kotvících prvků - Z/08 | m | 10.12 |  | 0 |  | 0 |  | 0 | 21 | 0 | 0.0013 | 0.01 | 0 | 0 |  | Vlastní | Indiv | 0 | 0 |  | Specifikace | Běžná |  |  |  | POL3_
|  | Z/08 : 9,2*1,1 |  | 10.12 | [23 empty] | VV | 0
24 | 767-Z/07 | D+M otočné rameno s mycí pistolí do stropu, 1650mm | kus | 1 |  | 0 |  | 0 |  | 0 | 21 | 0 | 0 | 0 | 0 | 0 |  | Vlastní | Indiv | 0 | 0 |  | Práce | Běžná |  |  |  | POL1_
25 | 767995104R00 | Výroba a montáž kov. atypických konstr. do 50 kg - Z/05 | kg | 1153.6545 |  | 0 |  | 0 |  | 0 | 21 | 0 | 5e-05 | 0.06 | 0 | 0 |  | RTS 25/ II | RTS 24/ II | 0.1 | 115.37 |  | Práce | Běžná |  |  |  | POL1_
|  | Z/05 : (3,711+3,711+3,0)*7*9,494 |  | 692.6253 | [23 empty] | VV | 0
|  | Z/05 : (3,711+3,711+3,5)*1*9,494 |  | 103.6935 | [23 empty] | VV | 0
|  | Z/05 : 3,16*7*13,40 |  | 296.408 | [23 empty] | VV | 0
|  | Z/05 : 3,66*1*13,41 |  | 49.0806 | [23 empty] | VV | 0
|  | Z/05 : 0,59*4*5,02 |  | 11.8472 | [23 empty] | VV | 0
26 | 14587292R | Profil dutý čtvercový svařovaný S235JRH 80 x 4,0 mm | t | 0.79632 |  | 0 |  | 0 |  | 0 | 21 | 0 | 1 | 0.8 | 0 | 0 | SPCM | RTS 25/ II | RTS 24/ II | 0 | 0 |  | Specifikace | Běžná |  |  |  | POL3_
|  | Z/05 : (3,711+3,711+3,0)*7*9,494/1000 |  | 0.69263 | [23 empty] | VV | 0
|  | Z/05 : (3,711+3,711+3,5)*1*9,494/1000 |  | 0.10369 | [23 empty] | VV | 0
27 | 13384430R | Tyč ocelová U 120, S235JR | t | 0.34549 |  | 0 |  | 0 |  | 0 | 21 | 0 | 1 | 0.35 | 0 | 0 | SPCM | RTS 25/ II | RTS 24/ II | 0 | 0 |  | Specifikace | Běžná |  |  |  | POL3_
|  | Z/05 : 3,16*7*13,40/1000 |  | 0.29641 | [23 empty] | VV | 0
|  | Z/05 : 3,66*1*13,41/1000 |  | 0.04908 | [23 empty] | VV | 0
28 | 13322629R | Tyč ocelová plochá S235JR, rozměr 80 x 8 mm | t | 0.01185 |  | 0 |  | 0 |  | 0 | 21 | 0 | 1 | 0.01 | 0 | 0 | SPCM | RTS 25/ II | RTS 24/ II | 0 | 0 |  | Specifikace | Běžná |  |  |  | POL3_
|  | Z/05 : 0,59*4*5,02/1000 |  | 0.01185 | [23 empty] | VV | 0
29 | 767951112R00 | Pozinkování ocelových výrobků, hmotnost celková od 10 do 50 kg - Z/05 | kg | 1153.6545 |  | 0 |  | 0 |  | 0 | 21 | 0 | 0 | 0 | 0 | 0 |  | RTS 25/ II | RTS 24/ II | 0 | 0 |  | Práce | Běžná |  |  |  | POL1_
|  | Z/05 : 1153,65454 |  | 1153.6545 | [23 empty] | VV | 0
30 | 767995101R00 | Výroba a montáž kov. atypických konstr. do 5 kg - Z/06 | kg | 26.4 |  | 0 |  | 0 |  | 0 | 21 | 0 | 6e-05 | 0 | 0 | 0 |  | RTS 25/ II | RTS 24/ II | 0.426 | 11.25 |  | Práce | Běžná |  |  |  | POL1_
|  | Z/06 : 26,4 |  | 26.4 | [23 empty] | VV | 0
31 | 14587263R | Profil dutý čtvercový svařovaný S235JRH 50 x 3,0 mm | t | 0.0264 |  | 0 |  | 0 |  | 0 | 21 | 0 | 1 | 0.03 | 0 | 0 | SPCM | RTS 25/ II | RTS 24/ II | 0 | 0 |  | Specifikace | Běžná |  |  |  | POL3_
|  | Z/06 : 26,4/1000 |  | 0.0264 | [23 empty] | VV | 0
32 | 767951111R00 | Pozinkování ocelových výrobků, hmotnost celková do 10 kg - Z/06 | kg | 26.4 |  | 0 |  | 0 |  | 0 | 21 | 0 | 0 | 0 | 0 | 0 |  | RTS 25/ II | RTS 24/ II | 0 | 0 |  | Práce | Běžná |  |  |  | POL1_
|  | Z/06 : 26,4 |  | 26.4 | [23 empty] | VV | 0
33 | 998767101R00 | Přesun hmot pro zámečnické konstr., výšky do 6 m | t | 2.3628 |  | 0 |  | 0 |  | 0 | 21 | 0 | 0 | 0 | 0 | 0 |  | RTS 25/ II | RTS 24/ II | 3.327 | 7.86 |  | Přesun hmot | Běžná |  |  |  | POL7_
Díl: | ON | Ostatní náklady |  |  |  | 0 |  | 0 |  | 0 |  | 0 |  | 0 |  | 0 |  |  |  |  | 0 | [6 empty] | DIL
34 | 004111020R | Vypracování projektové dokumentace, vč. dílenské dokumentace | Soubor | 1 |  | 0 |  | 0 |  | 0 | 21 | 0 | 0 | 0 | 0 | 0 |  | RTS 25/ II | Indiv | 0 | 0 |  | VRN | Běžná |  |  |  | POL99_8
[26 empty] | 12 | 21 | DPH
| Celkem |  |  |  |  | 0 | [19 empty] | 0 | 0 | SUM
Poznámky uchazeče k zadání
POPUZIV
END
Note on S6: Jedná se o informaci, zda se jedná o položku, která je do rozpočtu zadána z cenové soustavy RTS, nebo vlastní.
Note on T6: Jedná se o název CÚ, která je zadána u položky rozpočtu

## SO 101 D.1.1.404 Pol
Položkový rozpočet | [27 empty] | #TypZaznamu#
S: | SM24008 | NOVOSTAVBA VÝJEZDOVÉ ZÁKLADNY ZZS JmK, p.o. v BŘECLAVI | [25 empty] | STA
O: | SO 101 | Budova výjezdové základny | [22 empty] | STA |  |  | OBJ
R: | D.1.1.404 | Výpis klempířských výrobků | [25 empty] | ROZ
P.č. | Číslo položky | Název položky | MJ | Množství | Cena / MJ | Celkem | Dodávka | Dodávka celk. | Montáž | Montáž celk. | DPH | Cena s DPH | Hmotnost / MJ | Hmotnost celk.(t) | Dem. hmotnost / MJ | Dem. hmotnost celk.(t) | Ceník | Cen. soustava / platnost | Cenová úroveň | Nhod / MJ | Nhod celk. | Dodavatel | Typ položky | Stav položky
Díl: | 764 | Konstrukce klempířské |  |  |  | 0 |  | 0 |  | 0 |  | 0 |  | 1.41 |  | 0 |  |  |  |  | 126.2 | [6 empty] | DIL
1 | 764817160R00 | Oplechování zdí (atik) z popl. plechu, rš 600 mm tl. 0,6 mm | m | 126 |  | 0 |  | 0 |  | 0 | 21 | 0 | 0.00599 | 0.75 | 0 | 0 |  | RTS 25/ II | RTS 24/ II | 0.54505 | 68.68 |  | Práce | Běžná |  |  |  | POL1_
|  | K/01 : 126,0 |  | 126 | [23 empty] | VV | 0
2 | 764815211R00 | Žlab podokapní půlkruh.z lak.Pz plechu, rš 250 mm tl. 0,6 mm | m | 1.5 |  | 0 |  | 0 |  | 0 | 21 | 0 | 0.00184 | 0 | 0 | 0 |  | RTS 25/ II | RTS 24/ II | 0.264 | 0.4 |  | Práce | Běžná |  |  |  | POL1_
|  | K/02 : 1,5 |  | 1.5 | [23 empty] | VV | 0
3 | 764819211R00 | Odpadní trouby kruhové z lak.Pz plechu, D 80 mm tl. 0,6 mm | m | 0.8 |  | 0 |  | 0 |  | 0 | 21 | 0 | 0.00275 | 0 | 0 | 0 |  | RTS 25/ II | RTS 24/ II | 0.219 | 0.18 |  | Práce | Běžná |  |  |  | POL1_
|  | K/03 : 0,8 |  | 0.8 | [23 empty] | VV | 0
4 | 764813133R00 | Lemování zdí z popl. plechu, rš 330 mm tl. 0,6 mm | m | 16 |  | 0 |  | 0 |  | 0 | 21 | 0 | 0.00191 | 0.03 | 0 | 0 |  | RTS 25/ II | RTS 24/ II | 0.25 | 4 |  | Práce | Běžná |  |  |  | POL1_
|  | K/04 : 16,0 |  | 16 | [23 empty] | VV | 0
5 | 764411131R00 | Oplechování parapetů komaxit Al profilů, š.400 tl.2mm | m | 91.2 |  | 0 |  | 0 |  | 0 | 21 | 0 | 0.00479 | 0.44 | 0 | 0 |  | RTS 25/ II | RTS 24/ II | 0.298 | 27.18 |  | Práce | Běžná |  |  |  | POL1_
|  | K/05 : 88,0 |  | 88 | [23 empty] | VV | 0
|  | K/10 : 1,6*2 |  | 3.2 | [23 empty] | VV | 0
6 | 764411131xR00 | Oplechování parapetů komaxit Al profilů, š.400 tl.6mm | m | 1.2 |  | 0 |  | 0 |  | 0 | 21 | 0 | 0.00479 | 0.01 | 0 | 0 |  | Vlastní | Indiv | 0.298 | 0.36 |  | Práce | Běžná |  |  |  | POL1_
|  | K/11 : 1,2 |  | 1.2 | [23 empty] | VV | 0
7 | 553420426R | Krytka boční pro parapet Al 380 - 400 mm tl. 2 mm | kus | 4 |  | 0 |  | 0 |  | 0 | 21 | 0 | 0 | 0 | 0 | 0 | SPCM | RTS 25/ II | RTS 24/ II | 0 | 0 |  | Specifikace | Běžná |  |  |  | POL3_
|  | K/10 : 2*2 |  | 4 | [23 empty] | VV | 0
8 | 764411129xR00 | Oplechování ostění komaxit Al profilů, š.350 tl. 2 mm | m | 23.8 |  | 0 |  | 0 |  | 0 | 21 | 0 | 0.00406 | 0.1 | 0 | 0 |  | Vlastní | Indiv | 0.2936 | 6.99 |  | Práce | Běžná |  |  |  | POL1_
|  | K/06 : 1,8*6 |  | 10.8 | [23 empty] | VV | 0
|  | K/07 : 0,9*2 |  | 1.8 | [23 empty] | VV | 0
|  | K/08 : 2,8*4 |  | 11.2 | [23 empty] | VV | 0
9 | 764378003xR00 | Okapnice poplastovaného plech rš 300 mm tl. 0,6 mm | m | 46 |  | 0 |  | 0 |  | 0 | 21 | 0 | 0.00184 | 0.08 | 0 | 0 |  | Vlastní | Indiv | 0.252 | 11.59 |  | Práce | Běžná |  |  |  | POL1_
|  | K/09 : 46,0 |  | 46 | [23 empty] | VV | 0
10 | 998764102R00 | Přesun hmot pro klempířské konstr., výšky do 12 m | t | 1.4141 |  | 0 |  | 0 |  | 0 | 21 | 0 | 0 | 0 | 0 | 0 |  | RTS 25/ II | RTS 24/ II | 4.82 | 6.82 |  | Přesun hmot | Běžná |  |  |  | POL7_
[26 empty] | 12 | 21 | DPH
| Celkem |  |  |  |  | 0 | [19 empty] | 0 | 0 | SUM
Poznámky uchazeče k zadání
POPUZIV
END
Note on S6: Jedná se o informaci, zda se jedná o položku, která je do rozpočtu zadána z cenové soustavy RTS, nebo vlastní.
Note on T6: Jedná se o název CÚ, která je zadána u položky rozpočtu

## SO 101 D.1.1.405 Pol
Položkový rozpočet | [27 empty] | #TypZaznamu#
S: | SM24008 | NOVOSTAVBA VÝJEZDOVÉ ZÁKLADNY ZZS JmK, p.o. v BŘECLAVI | [25 empty] | STA
O: | SO 101 | Budova výjezdové základny | [22 empty] | STA |  |  | OBJ
R: | D.1.1.405 | Vestavěné prvky interiéru – interiérové vybavení pevně spojené se stavbou | [25 empty] | ROZ
P.č. | Číslo položky | Název položky | MJ | Množství | Cena / MJ | Celkem | Dodávka | Dodávka celk. | Montáž | Montáž celk. | DPH | Cena s DPH | Hmotnost / MJ | Hmotnost celk.(t) | Dem. hmotnost / MJ | Dem. hmotnost celk.(t) | Ceník | Cen. soustava / platnost | Cenová úroveň | Nhod / MJ | Nhod celk. | Dodavatel | Typ položky | Stav položky
Díl: | 796 | Vybavení a nábytek |  |  |  | 0 |  | 0 |  | 0 |  | 0 |  | 0 |  | 0 |  |  |  |  | 0 | [6 empty] | DIL
1 | 7960I-01 | D+M Kuchyňská linka - sestava se zabudovanými spotřebiči a dřezem 4700x2150x600mm, DTD, lamino/HPL | ks | 1 |  | 0 |  | 0 |  | 0 | 21 | 0 | 0 | 0 | 0 | 0 |  | Vlastní | Indiv | 0 | 0 |  | Specifikace | Běžná |  |  |  | POL3_0
|  | VÝPIS VESTAVĚNÝCH PRVKŮ INTERIÉRU : | [25 empty] | VV | 0
|  | I-01 : 1 |  | 1 | [23 empty] | VV | 0
2 | 7960I-02 | D+M Vysoušeč zavěšený na stě - elektrický 996x1685x364, 20 párů, nucená cirkulace proudu teplého vzduchu, příkon 1650W | ks | 1 |  | 0 |  | 0 |  | 0 | 21 | 0 | 0 | 0 | 0 | 0 |  | Vlastní | Indiv | 0 | 0 |  | Specifikace | Běžná |  |  |  | POL3_0
|  | VÝPIS VESTAVĚNÝCH PRVKŮ INTERIÉRU : | [25 empty] | VV | 0
|  | I-02 : 1 |  | 1 | [23 empty] | VV | 0
3 | 7960I-03 | D+M Vana dezinfekřního boxu 200x760x850mm z plechu a zákryt pororoštem nerez | ks | 1 |  | 0 |  | 0 |  | 0 | 21 | 0 | 0 | 0 | 0 | 0 |  | Vlastní | Indiv | 0 | 0 |  | Specifikace | Běžná |  |  |  | POL3_0
|  | VÝPIS VESTAVĚNÝCH PRVKŮ INTERIÉRU : | [25 empty] | VV | 0
|  | I-03 : 1 |  | 1 | [23 empty] | VV | 0
4 | 7960I-04 | D+M Botník (45 míst) s lavicí a nástavbou, kompaktní laminát, AL kce napojeno na VZT elmag. zámky , na karty s čipem | ks | 1 |  | 0 |  | 0 |  | 0 | 21 | 0 | 0 | 0 | 0 | 0 |  | Vlastní | Indiv | 0 | 0 |  | Specifikace | Běžná |  |  |  | POL3_0
|  | VÝPIS VESTAVĚNÝCH PRVKŮ INTERIÉRU : | [25 empty] | VV | 0
|  | I-04 : 1 |  | 1 | [23 empty] | VV | 0
5 | 7960I-05 | D+M Laminátový obklad, délka stěny: 20,0m, výška: 2,15m, povrch: kompaktní laminát HPL, U216 | bm | 20 |  | 0 |  | 0 |  | 0 | 21 | 0 | 0 | 0 | 0 | 0 |  | Vlastní | Indiv | 0 | 0 |  | Specifikace | Běžná |  |  |  | POL3_0
|  | VÝPIS VESTAVĚNÝCH PRVKŮ INTERIÉRU : | [25 empty] | VV | 0
|  | I-05 : 20,0 |  | 20 | [23 empty] | VV | 0
6 | 7960I-06 | D+M Zrcadlo posilovna 5250x2150mm, nalepené na kompozitním laminátu | ks | 1 |  | 0 |  | 0 |  | 0 | 21 | 0 | 0 | 0 | 0 | 0 |  | Vlastní | Indiv | 0 | 0 |  | Specifikace | Běžná |  |  |  | POL3_0
|  | VÝPIS VESTAVĚNÝCH PRVKŮ INTERIÉRU : | [25 empty] | VV | 0
|  | I-06 : 1 |  | 1 | [23 empty] | VV | 0
7 | 7960I-07 | D+M Zdrcadlo 400x800, zapuštěné v líci s obkladem | ks | 27 |  | 0 |  | 0 |  | 0 | 21 | 0 | 0 | 0 | 0 | 0 |  | Vlastní | Indiv | 0 | 0 |  | Specifikace | Běžná |  |  |  | POL3_0
|  | VÝPIS VESTAVĚNÝCH PRVKŮ INTERIÉRU : | [25 empty] | VV | 0
|  | I-07 : 27 |  | 27 | [23 empty] | VV | 0
8 | 7960I-08a | D+M Sprchová zástěna 1000x1000x2200mm, posuvné dveře, ocelový hliníkový rám, bezpečnostní sklo mléčné | ks | 1 |  | 0 |  | 0 |  | 0 | 21 | 0 | 0 | 0 | 0 | 0 |  | Vlastní | Indiv | 0 | 0 |  | Specifikace | Běžná |  |  |  | POL3_0
|  | VÝPIS VESTAVĚNÝCH PRVKŮ INTERIÉRU : | [25 empty] | VV | 0
|  | I-08 : 1 |  | 1 | [23 empty] | VV | 0
9 | 7960I-08b | D+M Sprchová zástěna 900x2200mm, posuvné dveře, ocelový hliníkový rám , bezpečnostní sklo, mléčné | ks | 3 |  | 0 |  | 0 |  | 0 | 21 | 0 | 0 | 0 | 0 | 0 |  | Vlastní | Indiv | 0 | 0 |  | Specifikace | Běžná |  |  |  | POL3_0
|  | VÝPIS VESTAVĚNÝCH PRVKŮ INTERIÉRU : | [25 empty] | VV | 0
|  | I-08 : 3 |  | 3 | [23 empty] | VV | 0
10 | 7960I-09 | D+M Vysoušeč ručníků 600x600, elektrický, bílý mat, nerez, termostat s časovačem | ks | 3 |  | 0 |  | 0 |  | 0 | 21 | 0 | 0 | 0 | 0 | 0 |  | Vlastní | Indiv | 0 | 0 |  | Specifikace | Běžná |  |  |  | POL3_0
|  | VÝPIS VESTAVĚNÝCH PRVKŮ INTERIÉRU : | [25 empty] | VV | 0
|  | I-09 : 3 |  | 3 | [23 empty] | VV | 0
11 | 7960I-10 | D+M Parkovací doraz dl. 90 cm, vč.kotvení | ks | 12 |  | 0 |  | 0 |  | 0 | 21 | 0 | 0 | 0 | 0 | 0 |  | Vlastní | Indiv | 0 | 0 |  | Specifikace | Běžná |  |  |  | POL3_0
|  | VÝPIS VESTAVĚNÝCH PRVKŮ INTERIÉRU : | [25 empty] | VV | 0
|  | I-10 : 12 |  | 12 | [23 empty] | VV | 0
12 | 7960I-11 | D+M Držák na mýdlo chromniklová ocel 200x100x90mm vč.kotvení | ks | 4 |  | 0 |  | 0 |  | 0 | 21 | 0 | 0 | 0 | 0 | 0 |  | Vlastní | Indiv | 0 | 0 |  | Specifikace | Běžná |  |  |  | POL3_0
|  | VÝPIS VESTAVĚNÝCH PRVKŮ INTERIÉRU : | [25 empty] | VV | 0
|  | I-11 : 4 |  | 4 | [23 empty] | VV | 0
13 | 7960I-12 | D+M Vysoušeč rukou bezkontaktní vč.kotvení | ks | 7 |  | 0 |  | 0 |  | 0 | 21 | 0 | 0 | 0 | 0 | 0 |  | Vlastní | Indiv | 0 | 0 |  | Specifikace | Běžná |  |  |  | POL3_0
|  | VÝPIS VESTAVĚNÝCH PRVKŮ INTERIÉRU : | [25 empty] | VV | 0
|  | I-12 : 7 |  | 7 | [23 empty] | VV | 0
14 | 7960I-13 | D+M Zásobník na papírové ručníky, nerez ocel, 500-800útržků papíru 275x335x112mm vč.kotvení | ks | 18 |  | 0 |  | 0 |  | 0 | 21 | 0 | 0 | 0 | 0 | 0 |  | Vlastní | Indiv | 0 | 0 |  | Specifikace | Běžná |  |  |  | POL3_0
|  | VÝPIS VESTAVĚNÝCH PRVKŮ INTERIÉRU : | [25 empty] | VV | 0
|  | I-13 : 18 |  | 18 | [23 empty] | VV | 0
15 | 7960I-14 | D+M Odpadkový koš, nerez ocel, 23l, 355x460x168mm vč.kotvení | ks | 18 |  | 0 |  | 0 |  | 0 | 21 | 0 | 0 | 0 | 0 | 0 |  | Vlastní | Indiv | 0 | 0 |  | Specifikace | Běžná |  |  |  | POL3_0
|  | VÝPIS VESTAVĚNÝCH PRVKŮ INTERIÉRU : | [25 empty] | VV | 0
|  | I-14 : 18 |  | 18 | [23 empty] | VV | 0
16 | 7960I-15 | D+M Držák na WC štětku, nerez ocel,110x301x138mm vč.kotvení | ks | 8 |  | 0 |  | 0 |  | 0 | 21 | 0 | 0 | 0 | 0 | 0 |  | Vlastní | Indiv | 0 | 0 |  | Specifikace | Běžná |  |  |  | POL3_0
|  | VÝPIS VESTAVĚNÝCH PRVKŮ INTERIÉRU : | [25 empty] | VV | 0
|  | I-15 : 8 |  | 8 | [23 empty] | VV | 0
17 | 7960I-16 | D+M Držák na toaletní papír, nerez ocel, D369x108mm vč.kotvení | ks | 8 |  | 0 |  | 0 |  | 0 | 21 | 0 | 0 | 0 | 0 | 0 |  | Vlastní | Indiv | 0 | 0 |  | Specifikace | Běžná |  |  |  | POL3_0
|  | VÝPIS VESTAVĚNÝCH PRVKŮ INTERIÉRU : | [25 empty] | VV | 0
|  | I-16 : 8 |  | 8 | [23 empty] | VV | 0
18 | 7960I-17 | D+M Dvoj háček, nerez ocel, 18x62x90mm vč.kotvení | ks | 8 |  | 0 |  | 0 |  | 0 | 21 | 0 | 0 | 0 | 0 | 0 |  | Vlastní | Indiv | 0 | 0 |  | Specifikace | Běžná |  |  |  | POL3_0
|  | VÝPIS VESTAVĚNÝCH PRVKŮ INTERIÉRU : | [25 empty] | VV | 0
|  | I-17 : 8 |  | 8 | [23 empty] | VV | 0
19 | 7960I-18 | D+M Věšák na ručníky, nerez ocel, 400mm vč.kotvení | ks | 4 |  | 0 |  | 0 |  | 0 | 21 | 0 | 0 | 0 | 0 | 0 |  | Vlastní | Indiv | 0 | 0 |  | Specifikace | Běžná |  |  |  | POL3_0
|  | VÝPIS VESTAVĚNÝCH PRVKŮ INTERIÉRU : | [25 empty] | VV | 0
|  | I-18 : 4 |  | 4 | [23 empty] | VV | 0
20 | 7960I-19 | D+M Odpadkový koš na dámskou hygienu, nerez ocel, 3,7l, 200x140x85mm vč.kotvení | ks | 5 |  | 0 |  | 0 |  | 0 | 21 | 0 | 0 | 0 | 0 | 0 |  | Vlastní | Indiv | 0 | 0 |  | Specifikace | Běžná |  |  |  | POL3_0
|  | VÝPIS VESTAVĚNÝCH PRVKŮ INTERIÉRU : | [25 empty] | VV | 0
|  | I-19 : 5 |  | 5 | [23 empty] | VV | 0
21 | 7960I-20 | D+M dávkovač tekutého mýdla, nerez ocel, nádržka 0,8l, 200x140x85mm vč.kotvení | ks | 18 |  | 0 |  | 0 |  | 0 | 21 | 0 | 0 | 0 | 0 | 0 |  | Vlastní | Indiv | 0 | 0 |  | Specifikace | Běžná |  |  |  | POL3_0
|  | VÝPIS VESTAVĚNÝCH PRVKŮ INTERIÉRU : | [25 empty] | VV | 0
|  | I-20 : 18 |  | 18 | [23 empty] | VV | 0
22 | 7960I-21 | D+M Kuchyňská linka - sestava se zabudovanými spotřebiči a dřezem 2200x2150(2700)x600mm DTD, lamino/HPL | ks | 1 |  | 0 |  | 0 |  | 0 | 21 | 0 | 0 | 0 | 0 | 0 |  | Vlastní | Indiv | 0 | 0 |  | Specifikace | Běžná |  |  |  | POL3_0
|  | VÝPIS VESTAVĚNÝCH PRVKŮ INTERIÉRU : | [25 empty] | VV | 0
|  | I-01 : 1 |  | 1 | [23 empty] | VV | 0
Díl: | ON | Ostatní náklady |  |  |  | 0 |  | 0 |  | 0 |  | 0 |  | 0 |  | 0 |  |  |  |  | 0 | [6 empty] | DIL
23 | 004111020R | Vypracování projektové dokumentace, vč. dílenské dokumentace | Soubor | 1 |  | 0 |  | 0 |  | 0 | 21 | 0 | 0 | 0 | 0 | 0 |  | RTS 25/ II | Indiv | 0 | 0 |  | VRN | Běžná |  |  |  | POL99_8
[26 empty] | 15 | 21 | DPH
| Celkem |  |  |  |  | 0 | [19 empty] | 0 | 0 | SUM
Poznámky uchazeče k zadání
POPUZIV
END
Note on S6: Jedná se o informaci, zda se jedná o položku, která je do rozpočtu zadána z cenové soustavy RTS, nebo vlastní.
Note on T6: Jedná se o název CÚ, která je zadána u položky rozpočtu

## SO 101 D.1.1.406 Pol
Položkový rozpočet | [27 empty] | #TypZaznamu#
S: | SM24008 | NOVOSTAVBA VÝJEZDOVÉ ZÁKLADNY ZZS JmK, p.o. v BŘECLAVI | [25 empty] | STA
O: | SO 101 | Budova výjezdové základny | [22 empty] | STA |  |  | OBJ
R: | D.1.1.406 | Výpis překladů | [25 empty] | ROZ
P.č. | Číslo položky | Název položky | MJ | Množství | Cena / MJ | Celkem | Dodávka | Dodávka celk. | Montáž | Montáž celk. | DPH | Cena s DPH | Hmotnost / MJ | Hmotnost celk.(t) | Dem. hmotnost / MJ | Dem. hmotnost celk.(t) | Ceník | Cen. soustava / platnost | Cenová úroveň | Nhod / MJ | Nhod celk. | Dodavatel | Typ položky | Stav položky
Díl: | 3 | Svislé a kompletní konstrukce |  |  |  | 0 |  | 0 |  | 0 |  | 0 |  | 5.32 |  | 0 |  |  |  |  | 20.1 | [6 empty] | DIL
1 | 317167214R00 | Překlad vysoký, nosný 238 x 70 x 2000 mm | kus | 44 |  | 0 |  | 0 |  | 0 | 21 | 0 | 0.07309 | 3.22 | 0 | 0 |  | RTS 25/ II | RTS 24/ II | 0.3 | 13.2 |  | Práce | Běžná |  |  |  | POL1_
|  | P/01 : 4*11 |  | 44 | [23 empty] | VV | 0
2 | 317167214R00 | Překlad vysoký, nosný 238 x 70 x 2000 mm | kus | 2 |  | 0 |  | 0 |  | 0 | 21 | 0 | 0.07309 | 0.15 | 0 | 0 |  | RTS 25/ II | RTS 24/ II | 0.3 | 0.6 |  | Práce | Běžná |  |  |  | POL1_
|  | P/02 : 2*1 |  | 2 | [23 empty] | VV | 0
3 | 317167211R00 | Překlad vysoký, nosný 238 x 70 x 1250 mm | kus | 2 |  | 0 |  | 0 |  | 0 | 21 | 0 | 0.04555 | 0.09 | 0 | 0 |  | RTS 25/ II | RTS 24/ II | 0.2525 | 0.51 |  | Práce | Běžná |  |  |  | POL1_
|  | P/03 : 2*1 |  | 2 | [23 empty] | VV | 0
4 | 317121211R00 | Překlad vápenopískový nosný tl. zdiva 150 mm, délka 1250 mm | ks | 8 |  | 0 |  | 0 |  | 0 | 21 | 0 | 0.10442 | 0.84 | 0 | 0 |  | RTS 25/ II | RTS 24/ II | 0.305 | 2.44 |  | Práce | Běžná |  |  |  | POL1_
|  | P/05 : 8 |  | 8 | [23 empty] | VV | 0
5 | 317121214R00 | Překlad vápenopískový nosný tl. zdiva 150 mm, délka 2000 mm | ks | 4 |  | 0 |  | 0 |  | 0 | 21 | 0 | 0.16501 | 0.66 | 0 | 0 |  | RTS 25/ II | RTS 24/ II | 0.336 | 1.34 |  | Práce | Běžná |  |  |  | POL1_
|  | P/06 : 4 |  | 4 | [23 empty] | VV | 0
6 | 317167132R00 | Překlad plochý nenosný 145 x 71 x 1250 mm | kus | 1 |  | 0 |  | 0 |  | 0 | 21 | 0 | 0.03038 | 0.03 | 0 | 0 |  | RTS 25/ II | RTS 24/ II | 0.3175 | 0.32 |  | Práce | Běžná |  |  |  | POL1_
|  | P/07 : 1 |  | 1 | [23 empty] | VV | 0
7 | 317167212R00 | Překlad vysoký, nosný 238 x 70 x 1500 mm | kus | 6 |  | 0 |  | 0 |  | 0 | 21 | 0 | 0.05473 | 0.33 | 0 | 0 |  | RTS 25/ II | RTS 24/ II | 0.26 | 1.56 |  | Práce | Běžná |  |  |  | POL1_
|  | P/08 : 4*1 |  | 4 | [23 empty] | VV | 0
|  | P/09 : 2*1 |  | 2 | [23 empty] | VV | 0
8 | 342091061R00 | Příplatek za vložení vrstvy tepelné izolace | m2 | 1.1875 |  | 0 |  | 0 |  | 0 | 21 | 0 | 0 | 0 | 0 | 0 |  | RTS 25/ II | RTS 24/ II | 0.11 | 0.13 |  | Práce | Běžná |  |  |  | POL1_
|  | P/02 : 2,0*0,25 |  | 0.5 | [23 empty] | VV | 0
|  | P/03 : 1,25*0,25 |  | 0.31 | [23 empty] | VV | 0
|  | P/09 : 1,5*0,25 |  | 0.38 | [23 empty] | VV | 0
9 | 28375460R | Deska izolační XPS univerzální | m3 | 0.05225 |  | 0 |  | 0 |  | 0 | 21 | 0 | 0.03 | 0 | 0 | 0 | SPCM | RTS 25/ II | RTS 24/ II | 0 | 0 |  | Specifikace | Běžná |  |  |  | POL3_
|  | P/02 : 2,0*0,25*0,04*1,1 |  | 0.02 | [23 empty] | VV | 0
|  | P/03 : 1,25*0,25*0,04*1,1 |  | 0.01 | [23 empty] | VV | 0
|  | P/09 : 1,5*0,25*0,04*1,1 |  | 0.02 | [23 empty] | VV | 0
Díl: | 99 | Staveništní přesun hmot |  |  |  | 0 |  | 0 |  | 0 |  | 0 |  | 0 |  | 0 |  |  |  |  | 1.63 | [6 empty] | DIL
10 | 998011002R00 | Přesun hmot pro budovy zděné výšky do 12 m | t | 5.309 |  | 0 |  | 0 |  | 0 | 21 | 0 | 0 | 0 | 0 | 0 |  | RTS 25/ II | RTS 24/ II | 0.307 | 1.63 |  | Přesun hmot | Běžná |  |  |  | POL7_
[26 empty] | 12 | 21 | DPH
| Celkem |  |  |  |  | 0 | [19 empty] | 0 | 0 | SUM
Poznámky uchazeče k zadání
POPUZIV
END
Note on S6: Jedná se o informaci, zda se jedná o položku, která je do rozpočtu zadána z cenové soustavy RTS, nebo vlastní.
Note on T6: Jedná se o název CÚ, která je zadána u položky rozpočtu

## SO 101 D.1.1.407 Pol
Položkový rozpočet | [27 empty] | #TypZaznamu#
S: | SM24008 | NOVOSTAVBA VÝJEZDOVÉ ZÁKLADNY ZZS JmK, p.o. v BŘECLAVI | [25 empty] | STA
O: | SO 101 | Budova výjezdové základny | [22 empty] | STA |  |  | OBJ
R: | D.1.1.407 | Výpis ostatních výrobků | [25 empty] | ROZ
P.č. | Číslo položky | Název položky | MJ | Množství | Cena / MJ | Celkem | Dodávka | Dodávka celk. | Montáž | Montáž celk. | DPH | Cena s DPH | Hmotnost / MJ | Hmotnost celk.(t) | Dem. hmotnost / MJ | Dem. hmotnost celk.(t) | Ceník | Cen. soustava / platnost | Cenová úroveň | Nhod / MJ | Nhod celk. | Dodavatel | Typ položky | Stav položky
Díl: | 342 | Stěny a příčky montované lehké |  |  |  | 0 |  | 0 |  | 0 |  | 0 |  | 0.09 |  | 0 |  |  |  |  | 14.28 | [6 empty] | DIL
1 | 342263514xR00 | Revizní dvířka do SDK příček, 400x400 mm, systém klik, neviditelné pod obklad - OS26 | kus | 12 |  | 0 |  | 0 |  | 0 | 21 | 0 | 0.00732 | 0.09 | 0 | 0 |  | Vlastní | Indiv | 1.19 | 14.28 |  | Práce | Běžná |  |  |  | POL1_
|  | OS26 : 12 |  | 12 | [23 empty] | VV | 0
Díl: | 416 | Podhledy a mezistropy montované lehké |  |  |  | 0 |  | 0 |  | 0 |  | 0 |  | 0.03 |  | 0 |  |  |  |  | 5.96 | [6 empty] | DIL
2 | 342264514xR00 | Revizní dvířka do SDK podhledu, 400x400 mm, deska impregnovaná - OS25 | kus | 4 |  | 0 |  | 0 |  | 0 | 21 | 0 | 0.00732 | 0.03 | 0 | 0 |  | Vlastní | Indiv | 1.49 | 5.96 |  | Práce | Běžná |  |  |  | POL1_
|  | OS25 : 4 |  | 4 | [23 empty] | VV | 0
Díl: | 64 | Výplně otvorů |  |  |  | 0 |  | 0 |  | 0 |  | 0 |  | 1.04 |  | 0 |  |  |  |  | 269.08 | [6 empty] | DIL
3 | 641931109R00 | Předsazená montáž oken a dveří na profil, vyložení 90 mm - OS47 | m | 310 |  | 0 |  | 0 |  | 0 | 21 | 0 | 0.00336 | 1.04 | 0 | 0 |  | RTS 25/ II | RTS 24/ II | 0.868 | 269.08 |  | Práce | Běžná |  |  |  | POL1_
|  | OS47 : 310,0 |  | 310 | [23 empty] | VV | 0
Díl: | 91 | Doplňující práce na komunikaci |  |  |  | 0 |  | 0 |  | 0 |  | 0 |  | 0.02 |  | 0 |  |  |  |  | 0.8 | [6 empty] | DIL
4 | 914001125R00 | Osazení svislé dopr.značky na sloupek nebo konzolu | kus | 4 |  | 0 |  | 0 |  | 0 | 21 | 0 | 0 | 0 | 0 | 0 |  | RTS 25/ II | RTS 24/ II | 0.2 | 0.8 |  | Práce | Běžná |  |  |  | POL1_
|  | OS31 : 2+2 |  | 4 | [23 empty] | VV | 0
5 | 40445024.AR | Značka dopravní zákazová B 1 - B 34, rozměr 700 mm, fólie 2 | kus | 2 |  | 0 |  | 0 |  | 0 | 21 | 0 | 0.0051 | 0.01 | 0 | 0 | SPCM | RTS 25/ II | RTS 24/ II | 0 | 0 |  | Specifikace | Běžná |  |  |  | POL3_
|  | OS31 : 2 |  | 2 | [23 empty] | VV | 0
6 | 40445141.AR | Značka dopravní dodatková E 1 - E 2, rozměr 500 x 500 mm, fólie 1 | kus | 2 |  | 0 |  | 0 |  | 0 | 21 | 0 | 0.0051 | 0.01 | 0 | 0 | SPCM | RTS 25/ II | RTS 24/ II | 0 | 0 |  | Specifikace | Běžná |  |  |  | POL3_
|  | OS31 : 2 |  | 2 | [23 empty] | VV | 0
7 | 404459533R | Svorka upínací US-1, pr. 60 mm | kus | 4 |  | 0 |  | 0 |  | 0 | 21 | 0 | 0 | 0 | 0 | 0 | SPCM | RTS 25/ II | RTS 24/ II | 0 | 0 |  | Specifikace | Běžná |  |  |  | POL3_
|  | OS31 : 2+2 |  | 4 | [23 empty] | VV | 0
8 | 404459516R | Patka kotevní kompletní AP 60/4 | kus | 2 |  | 0 |  | 0 |  | 0 | 21 | 0 | 0 | 0 | 0 | 0 | SPCM | RTS 25/ II | RTS 24/ II | 0 | 0 |  | Specifikace | Běžná |  |  |  | POL3_
|  | OS31 : 2 |  | 2 | [23 empty] | VV | 0
9 | 404459505R | Sloupek ocelový pozinkovaný, d = 60 mm, l = 4000 mm | kus | 4 |  | 0 |  | 0 |  | 0 | 21 | 0 | 0 | 0 | 0 | 0 | SPCM | RTS 25/ II | RTS 24/ II | 0 | 0 |  | Specifikace | Běžná |  |  |  | POL3_
|  | OS31 : 2+2 |  | 4 | [23 empty] | VV | 0
Díl: | 95 | Dokončovací konstrukce na pozemních stavbách |  |  |  | 0 |  | 0 |  | 0 |  | 0 |  | 0.14 |  | 0 |  |  |  |  | 5.68 | [6 empty] | DIL
10 | 953941312R00 | Osazení požárního hasicího přístroje na stěnu - OS01, OS02, OS03 | kus | 14 |  | 0 |  | 0 |  | 0 | 21 | 0 | 1e-05 | 0 | 0 | 0 |  | RTS 25/ II | RTS 24/ II | 0.17 | 2.38 |  | Práce | Běžná |  |  |  | POL1_
|  | OS 01 : 12 |  | 12 | [23 empty] | VV | 0
|  | OS 02 : 1 |  | 1 | [23 empty] | VV | 0
|  | OS 03 : 1 |  | 1 | [23 empty] | VV | 0
11 | 44984114R | Přístroj hasicí práškový P6 - OS01, OS02, OS03 | kus | 14 |  | 0 |  | 0 |  | 0 | 21 | 0 | 0.0098 | 0.14 | 0 | 0 | SPCM | RTS 25/ II | RTS 24/ II | 0 | 0 |  | Specifikace | Běžná |  |  |  | POL3_
|  | OS 01 : 12 |  | 12 | [23 empty] | VV | 0
|  | OS 02 : 1 |  | 1 | [23 empty] | VV | 0
|  | OS 03 : 1 |  | 1 | [23 empty] | VV | 0
12 | 95-OS24 | D+M systémová čistící zóna venkovní, zapuštěná do venkov. dlažby, vč. rámu, 2700x1000x28mm | kus | 1 |  | 0 |  | 0 |  | 0 | 21 | 0 | 0 | 0 | 0 | 0 |  | Vlastní | Indiv | 0 | 0 |  | Práce | Běžná |  |  |  | POL1_
13 | 771577113RT1 | Lišta hliníková přechodová, stejná výška dlaždic/povlak kr., šířky 30 mm - OS27 | m | 22 |  | 0 |  | 0 |  | 0 | 21 | 0 | 0.00017 | 0 | 0 | 0 |  | RTS 25/ II | RTS 24/ II | 0.15 | 3.3 |  | Práce | Běžná |  |  |  | POL1_
|  | OS27 : 22,0 |  | 22 | [23 empty] | VV | 0
14 | 95-OS28 | D+M nápis na fasádu, broušení nerez plech tl. 5mm, vč. kotvení, písmo v=125mm, font century gothic | kus | 1 |  | 0 |  | 0 |  | 0 | 21 | 0 | 0 | 0 | 0 | 0 |  | Vlastní | Indiv | 0 | 0 |  | Práce | Běžná |  |  |  | POL1_
15 | 95-OS29 | D+M střešní systémová průchozí manžeta - VZT, elektro, ... | kus | 30 |  | 0 |  | 0 |  | 0 | 21 | 0 | 0 | 0 | 0 | 0 |  | Vlastní | Indiv | 0 | 0 |  | Práce | Běžná |  |  |  | POL1_
16 | 95-OS30 | D+M bezpečnostní značky - fotoluminiscenční, PVC, dle PBŘ, vč. upevňovacího materiálu | kus | 120 |  | 0 |  | 0 |  | 0 | 21 | 0 | 0 | 0 | 0 | 0 |  | Vlastní | Indiv | 0 | 0 |  | Práce | Běžná |  |  |  | POL1_
Díl: | 712 | Povlakové krytiny |  |  |  | 0 |  | 0 |  | 0 |  | 0 |  | 0 |  | 0 |  |  |  |  | 1.4 | [6 empty] | DIL
17 | 712378105RT4 | Prostup parozábranou s manžetou 50 PVC, průměr prostupu 125 mm - OS46 | kus | 2 |  | 0 |  | 0 |  | 0 | 21 | 0 | 0.00135 | 0 | 0 | 0 |  | RTS 25/ II | RTS 24/ II | 0.7 | 1.4 |  | Práce | Běžná |  |  |  | POL1_
|  | OS46 : 2 |  | 2 | [23 empty] | VV | 0
18 | 998712102R00 | Přesun hmot pro povlakové krytiny, výšky do 12 m | t | 0.0027 |  | 0 |  | 0 |  | 0 | 21 | 0 | 0 | 0 | 0 | 0 |  | RTS 25/ II | RTS 24/ II | 1.609 | 0 |  | Přesun hmot | Běžná |  |  |  | POL7_
Díl: | 721 | Vnitřní kanalizace |  |  |  | 0 |  | 0 |  | 0 |  | 0 |  | 0.02 |  | 0 |  |  |  |  | 3.99 | [6 empty] | DIL
19 | 721234104RT2 | Vtok střešní pro plochou střechu, záchytný koš, vyhřívání D 160 mm - OS20 | kus | 3 |  | 0 |  | 0 |  | 0 | 21 | 0 | 0.002 | 0.01 | 0 | 0 |  | RTS 25/ II | RTS 24/ II | 0.671 | 2.01 |  | Práce | Běžná |  |  |  | POL1_
|  | OS20 : 3 |  | 3 | [23 empty] | VV | 0
20 | 721234106R00 | Vtok střešní , ploché střechy vodorovný bezpečnostní odtok 800mm - OS22 | kus | 3 |  | 0 |  | 0 |  | 0 | 21 | 0 | 0.00195 | 0.01 | 0 | 0 |  | RTS 25/ II | RTS 24/ II | 0.66 | 1.98 |  | Práce | Běžná |  |  |  | POL1_
|  | OS22 : 3 |  | 3 | [23 empty] | VV | 0
21 | 998721202R00 | Přesun hmot pro vnitřní kanalizaci, výšky do 12 m | % |  |  | 0 |  | 0 |  | 0 | 21 | 0 | 0 | 0 | 0 | 0 |  | RTS 25/ II | RTS 24/ II | 0 | 0 |  | Přesun hmot | Běžná |  |  |  | POL7_
Díl: | 762 | Konstrukce tesařské |  |  |  | 0 |  | 0 |  | 0 |  | 0 |  | 2.61 |  | 0 |  |  |  |  | 51.93 | [6 empty] | DIL
22 | 762441112R00 | Montáž obložení atiky z desek na bázi dřeva, 1 vrstva, šroubováním - OS23 | m2 | 155 |  | 0 |  | 0 |  | 0 | 21 | 0 | 0 | 0 | 0 | 0 |  | RTS 25/ II | RTS 24/ II | 0.335 | 51.93 |  | Práce | Běžná |  |  |  | POL1_
|  | OS23 : 155,0 |  | 155 | [23 empty] | VV | 0
23 | 60624195R | Překližka foliovaná hladká bříza tl. 18 mm, F/F - OS23 | m2 | 170.5 |  | 0 |  | 0 |  | 0 | 21 | 0 | 0.0153 | 2.61 | 0 | 0 | SPCM | RTS 25/ II | RTS 24/ II | 0 | 0 |  | Specifikace | Běžná |  |  |  | POL3_
|  | OS23 : 155,0*1,1 |  | 170.5 | [23 empty] | VV | 0
24 | 998762202R00 | Přesun hmot pro tesařské konstrukce, výšky do 12 m | % |  |  | 0 |  | 0 |  | 0 | 21 | 0 | 0 | 0 | 0 | 0 |  | RTS 25/ II | RTS 24/ II | 0 | 0 |  | Přesun hmot | Běžná |  |  |  | POL7_
Díl: | 767 | Konstrukce zámečnické |  |  |  | 0 |  | 0 |  | 0 |  | 0 |  | 0.08 |  | 0 |  |  |  |  | 78.18 | [6 empty] | DIL
25 | 767842380RT2 | Kotvicí bod nerezový dl. 800 mm, do betonové konstrukce min. tl. 80 mm, na rozpěrné mechanické kotvy | kus | 20 |  | 0 |  | 0 |  | 0 | 21 | 0 | 0.00318 | 0.06 | 0 | 0 |  | RTS 25/ II | RTS 24/ II | 3.192 | 63.84 |  | Práce | Běžná |  |  |  | POL1_
|  | OS21 : 20 |  | 20 | [23 empty] | VV | 0
26 | 767849118R00 | Nerezové lano 8 mm | m | 80 |  | 0 |  | 0 |  | 0 | 21 | 0 | 0.00024 | 0.02 | 0 | 0 |  | RTS 25/ II | RTS 24/ II | 0.176 | 14.08 |  | Práce | Běžná |  |  |  | POL1_
|  | OS21 : 80,0 |  | 80 | [23 empty] | VV | 0
27 | 767849122R00 | Napínací nerez koncovka k lanu 8 mm | kus | 1 |  | 0 |  | 0 |  | 0 | 21 | 0 | 0.00084 | 0 | 0 | 0 |  | RTS 25/ II | RTS 24/ II | 0.2172 | 0.22 |  | Práce | Běžná |  |  |  | POL1_
|  | OS21 : 1 |  | 1 | [23 empty] | VV | 0
28 | 767849124R00 | Pevná nerez koncovka k lanu 8 mm, délka 140 mm | kus | 1 |  | 0 |  | 0 |  | 0 | 21 | 0 | 0.00032 | 0 | 0 | 0 |  | RTS 25/ II | RTS 24/ II | 0.02 | 0.02 |  | Práce | Běžná |  |  |  | POL1_
|  | OS21 : 1 |  | 1 | [23 empty] | VV | 0
29 | 767849131R00 | Štítek k označení jednotlivých úseků kotevního vedení | kus | 1 |  | 0 |  | 0 |  | 0 | 21 | 0 | 0.00021 | 0 | 0 | 0 |  | RTS 25/ II | RTS 24/ II | 0.02 | 0.02 |  | Práce | Běžná |  |  |  | POL1_
|  | OS21 : 1 |  | 1 | [23 empty] | VV | 0
30 | 767-OS21 | Bezpečnostní postroj + pohyblivý zachycovač pádu na poddajném vedení s tlumičem pádu | set | 4 |  | 0 |  | 0 |  | 0 | 21 | 0 | 0 | 0 | 0 | 0 |  | Vlastní | Indiv | 0 | 0 |  | Specifikace | Běžná |  |  |  | POL3_
|  | OS21 : 4 |  | 4 | [23 empty] | VV | 0
31 | 767-OS42 | D+M sekční průmyslová vrata 3000x3100mm - dle výpisu | kus | 7 |  | 0 |  | 0 |  | 0 | 21 | 0 | 0 | 0 | 0 | 0 |  | Vlastní | Indiv | 0 | 0 |  | Specifikace | Běžná |  |  |  | POL3_
32 | 767-OS43 | D+M sekční průmyslová vrata 3620x3100mm - dle výpisu | kus | 1 |  | 0 |  | 0 |  | 0 | 21 | 0 | 0 | 0 | 0 | 0 |  | Vlastní | Indiv | 0 | 0 |  | Specifikace | Běžná |  |  |  | POL3_
33 | 998767202R00 | Přesun hmot pro zámečnické konstr., výšky do 12 m | % |  |  | 0 |  | 0 |  | 0 | 21 | 0 | 0 | 0 | 0 | 0 |  | RTS 25/ II | RTS 24/ II | 0 | 0 |  | Přesun hmot | Běžná |  |  |  | POL7_
Díl: | 786 | Zastiňující technika |  |  |  | 0 |  | 0 |  | 0 |  | 0 |  | 0 |  | 0 |  |  |  |  | 0 | [6 empty] | DIL
34 | 786-OS04 | D+M venkovní žaluzie, motorový pohon, elox hliník C-80, tlačítko, zapuštěná v ostění, el. napojení, , 3300x2800+280mm vestavný kastlík | kus | 1 |  | 0 |  | 0 |  | 0 | 21 | 0 | 0 | 0 | 0 | 0 |  | Vlastní | Indiv | 0 | 0 |  | Práce | Běžná |  |  |  | POL1_
35 | 786-OS05 | D+M venkovní žaluzie, motorový pohon, elox hliník C-80, tlačítko, zapuštěná v ostění, el. napojení, , 3300x1800+220mm vestavný kastlík | kus | 1 |  | 0 |  | 0 |  | 0 | 21 | 0 | 0 | 0 | 0 | 0 |  | Vlastní | Indiv | 0 | 0 |  | Práce | Běžná |  |  |  | POL1_
36 | 786-OS06 | D+M venkovní žaluzie, motorový pohon, elox hliník C-80, tlačítko, zapuštěná v ostění, el. napojení, , 3600x1800+220mm vestavný kastlík | kus | 11 |  | 0 |  | 0 |  | 0 | 21 | 0 | 0 | 0 | 0 | 0 |  | Vlastní | Indiv | 0 | 0 |  | Práce | Běžná |  |  |  | POL1_
37 | 786-OS07 | D+M venkovní žaluzie, motorový pohon, elox hliník C-80, tlačítko, zapuštěná v ostění, el. napojení, , 2325x1800+220mm vestavný kastlík | kus | 1 |  | 0 |  | 0 |  | 0 | 21 | 0 | 0 | 0 | 0 | 0 |  | Vlastní | Indiv | 0 | 0 |  | Práce | Běžná |  |  |  | POL1_
38 | 786-OS08 | D+M venkovní žaluzie, motorový pohon, elox hliník C-80, tlačítko, zapuštěná v ostění, el. napojení, , 3600x900+220mm vestavný kastlík | kus | 2 |  | 0 |  | 0 |  | 0 | 21 | 0 | 0 | 0 | 0 | 0 |  | Vlastní | Indiv | 0 | 0 |  | Práce | Běžná |  |  |  | POL1_
39 | 786-OS09 | D+M venkovní žaluzie, motorový pohon, elox hliník C-80, tlačítko, zapuštěná v ostění, el. napojení, , 3000x900+220mm vestavný kastlík | kus | 2 |  | 0 |  | 0 |  | 0 | 21 | 0 | 0 | 0 | 0 | 0 |  | Vlastní | Indiv | 0 | 0 |  | Práce | Běžná |  |  |  | POL1_
40 | 786-OS10 | D+M venkovní žaluzie, motorový pohon, elox hliník C-80, tlačítko, zapuštěná v ostění, el. napojení, , 1300x1800+220mm vestavný kastlík | kus | 3 |  | 0 |  | 0 |  | 0 | 21 | 0 | 0 | 0 | 0 | 0 |  | Vlastní | Indiv | 0 | 0 |  | Práce | Běžná |  |  |  | POL1_
41 | 786-OS11 | D+M venkovní žaluzie, motorový pohon, elox hliník C-80, tlačítko, zapuštěná v ostění, el. napojení, , 3040x1800+220mm vestavný kastlík | kus | 1 |  | 0 |  | 0 |  | 0 | 21 | 0 | 0 | 0 | 0 | 0 |  | Vlastní | Indiv | 0 | 0 |  | Práce | Běžná |  |  |  | POL1_
42 | 786-OS12 | D+M venkovní žaluzie, motorový pohon, elox hliník C-80, tlačítko, zapuštěná v ostění, el. napojení, , 2175x1800+220mm vestavný kastlík | kus | 1 |  | 0 |  | 0 |  | 0 | 21 | 0 | 0 | 0 | 0 | 0 |  | Vlastní | Indiv | 0 | 0 |  | Práce | Běžná |  |  |  | POL1_
43 | 786-OS13 | D+M venkovní žaluzie, motorový pohon, elox hliník C-80, tlačítko, zapuštěná v ostění, el. napojení, , 2240x1800+220mm vestavný kastlík | kus | 1 |  | 0 |  | 0 |  | 0 | 21 | 0 | 0 | 0 | 0 | 0 |  | Vlastní | Indiv | 0 | 0 |  | Práce | Běžná |  |  |  | POL1_
44 | 786-OS14 | D+M venkovní žaluzie, motorový pohon, elox hliník C-80, tlačítko, zapuštěná v ostění, el. napojení, , 3850x1800+220mm vestavný kastlík | kus | 1 |  | 0 |  | 0 |  | 0 | 21 | 0 | 0 | 0 | 0 | 0 |  | Vlastní | Indiv | 0 | 0 |  | Práce | Běžná |  |  |  | POL1_
45 | 786-OS15 | D+M venkovní žaluzie, motorový pohon, elox hliník C-80, tlačítko, zapuštěná v ostění, el. napojení, , 2845x1800+220mm vestavný kastlík | kus | 1 |  | 0 |  | 0 |  | 0 | 21 | 0 | 0 | 0 | 0 | 0 |  | Vlastní | Indiv | 0 | 0 |  | Práce | Běžná |  |  |  | POL1_
46 | 786-OS16 | D+M venkovní žaluzie, motorový pohon, elox hliník C-80, tlačítko, zapuštěná v ostění, el. napojení, , 1810x1800+220mm vestavný kastlík | kus | 1 |  | 0 |  | 0 |  | 0 | 21 | 0 | 0 | 0 | 0 | 0 |  | Vlastní | Indiv | 0 | 0 |  | Práce | Běžná |  |  |  | POL1_
47 | 786-OS17 | D+M venkovní žaluzie, motorový pohon, elox hliník C-80, tlačítko, zapuštěná v ostění, el. napojení, , 2700x1800+220mm vestavný kastlík | kus | 1 |  | 0 |  | 0 |  | 0 | 21 | 0 | 0 | 0 | 0 | 0 |  | Vlastní | Indiv | 0 | 0 |  | Práce | Běžná |  |  |  | POL1_
48 | 786-OS18 | D+M venkovní žaluzie, motorový pohon, elox hliník C-80, tlačítko, zapuštěná v ostění, el. napojení, , 1450x1800+220mm vestavný kastlík | kus | 1 |  | 0 |  | 0 |  | 0 | 21 | 0 | 0 | 0 | 0 | 0 |  | Vlastní | Indiv | 0 | 0 |  | Práce | Běžná |  |  |  | POL1_
49 | 786-OS19a | D+M vnitřní roleta, motorový pohon, nástěný ovladač, barva šedá, do podhledu 1680x1800mm | kus | 6 |  | 0 |  | 0 |  | 0 | 21 | 0 | 0 | 0 | 0 | 0 |  | Vlastní | Indiv | 0 | 0 |  | Práce | Běžná |  |  |  | POL1_
50 | 786-OS19b | D+M vnitřní roleta, motorový pohon, nástěný ovladač, barva šedá, do podhledu 2845x1800mm | kus | 1 |  | 0 |  | 0 |  | 0 | 21 | 0 | 0 | 0 | 0 | 0 |  | Vlastní | Indiv | 0 | 0 |  | Práce | Běžná |  |  |  | POL1_
51 | 786-OS19c | D+M vnitřní roleta, motorový pohon, nástěný ovladač, barva šedá, do podhledu 1660x1800mm | kus | 1 |  | 0 |  | 0 |  | 0 | 21 | 0 | 0 | 0 | 0 | 0 |  | Vlastní | Indiv | 0 | 0 |  | Práce | Běžná |  |  |  | POL1_
52 | 786-OS19d | D+M vnitřní roleta, motorový pohon, nástěný ovladač, barva šedá, do podhledu 2400x1800mm | kus | 1 |  | 0 |  | 0 |  | 0 | 21 | 0 | 0 | 0 | 0 | 0 |  | Vlastní | Indiv | 0 | 0 |  | Práce | Běžná |  |  |  | POL1_
53 | 786-OS19e | D+M vnitřní roleta, motorový pohon, nástěný ovladač, barva šedá, do podhledu 900x1800mm | kus | 3 |  | 0 |  | 0 |  | 0 | 21 | 0 | 0 | 0 | 0 | 0 |  | Vlastní | Indiv | 0 | 0 |  | Práce | Běžná |  |  |  | POL1_
54 | 998767202R00 | Přesun hmot pro zámečnické konstr., výšky do 12 m | % |  |  | 0 |  | 0 |  | 0 | 21 | 0 | 0 | 0 | 0 | 0 |  | RTS 25/ II | RTS 24/ II | 0 | 0 |  | Přesun hmot | Běžná |  |  |  | POL7_
Díl: | 799 | Ostatní |  |  |  | 0 |  | 0 |  | 0 |  | 0 |  | 0.03 |  | 0 |  |  |  |  | 4.76 | [6 empty] | DIL
55 | 799-OS32 | Dodávka plastového kontejneru 1100 l | kus | 3 |  | 0 |  | 0 |  | 0 | 21 | 0 | 0 | 0 | 0 | 0 |  | Vlastní | Indiv | 0 | 0 |  | Specifikace | Běžná |  |  |  | POL3_
56 | 799-OS33 | Dodávka plastová nádoba 120 l | kus | 5 |  | 0 |  | 0 |  | 0 | 21 | 0 | 0 | 0 | 0 | 0 |  | Vlastní | Indiv | 0 | 0 |  | Specifikace | Běžná |  |  |  | POL3_
57 | 799-OS34 | D+M věšák na kola, kotvení na zeď, kapacita šest kol, vč. kotvení | kus | 2 |  | 0 |  | 0 |  | 0 | 21 | 0 | 0 | 0 | 0 | 0 |  | Vlastní | Indiv | 0 | 0 |  | Práce | Běžná |  |  |  | POL1_
58 | 799-OS35 | Dodávka lavičky, ocelová konstrukce s dřevěným sedákem, 1500x500x450mm | kus | 2 |  | 0 |  | 0 |  | 0 | 21 | 0 | 0 | 0 | 0 | 0 |  | Vlastní | Indiv | 0 | 0 |  | Specifikace | Běžná |  |  |  | POL3_
59 | 799-OS36 | D+M lamino příčka na WC, deska LTD 28mm, výška 2,0m, 2x dveře 700mm, 1x příčka | kus | 1 |  | 0 |  | 0 |  | 0 | 21 | 0 | 0 | 0 | 0 | 0 |  | Vlastní | Indiv | 0 | 0 |  | Práce | Běžná |  |  |  | POL1_
60 | 799-OS37 | D+M lamino příčka na WC, deska LTD 28mm, výška 2,0m, 1x dveře 700mm | kus | 1 |  | 0 |  | 0 |  | 0 | 21 | 0 | 0 | 0 | 0 | 0 |  | Vlastní | Indiv | 0 | 0 |  | Práce | Běžná |  |  |  | POL1_
61 | 799-OS38 | Dodávka pojízdný vozík na uskladnění O2 lahví, 920x530x1050mm, nosnost 300 kg | kus | 2 |  | 0 |  | 0 |  | 0 | 21 | 0 | 0 | 0 | 0 | 0 |  | Vlastní | Indiv | 0 | 0 |  | Specifikace | Běžná |  |  |  | POL3_
62 | 799-OS39 | D+M systém generálního klíče, 6-ti stavítková cylindrická vložka 55ks, 55x6 klíčů | kus | 1 |  | 0 |  | 0 |  | 0 | 21 | 0 | 0 | 0 | 0 | 0 |  | Vlastní | Indiv | 0 | 0 |  | Specifikace | Běžná |  |  |  | POL3_
63 | 799-OS40 | Dodávka nerezový dvojdřez v dezinfekčním boxu 600x1250x850mm | kus | 1 |  | 0 |  | 0 |  | 0 | 21 | 0 | 0 | 0 | 0 | 0 |  | Vlastní | Indiv | 0 | 0 |  | Specifikace | Běžná |  |  |  | POL3_
64 | 799-OS44 | D + M Mobilní příčka 5900 x 2800mm, tl.100, 5x standart panel, 1x teleskopický panel, výplň LTD, - dle výpisu | kus | 1 |  | 0 |  | 0 |  | 0 | 21 | 0 | 0 | 0 | 0 | 0 |  | Vlastní | Indiv | 0 | 0 |  | Specifikace | Běžná |  |  |  | POL3_
65 | 799-OS45 | D+ M revizní dvířka do stěny budníku, 400x400 mm - dle výpisu | kus | 3 |  | 0 |  | 0 |  | 0 | 21 | 0 | 0.00822 | 0.02 | 0 | 0 |  | Vlastní | RTS 24/ II | 1.19 | 3.57 |  | Práce | Běžná |  |  |  | POL1_
66 | 799-OS48 | D+ M VSTUPNÍ STĚNOVÝ PANEL 500x600x100 mm, zvonkove tablo, poštovní schránka včetně klíčkového trezoru požární ochrany | kus | 1 |  | 0 |  | 0 |  | 0 | 21 | 0 | 0.00822 | 0.01 | 0 | 0 |  | Vlastní | Indiv | 1.19 | 1.19 |  | Práce | Běžná |  |  |  | POL1_
Díl: | ON | Ostatní náklady |  |  |  | 0 |  | 0 |  | 0 |  | 0 |  | 0 |  | 0 |  |  |  |  | 0 | [6 empty] | DIL
67 | 004111020R | Vypracování výrobní dokumentace - atypické prvky | Soubor | 1 |  | 0 |  | 0 |  | 0 | 21 | 0 | 0 | 0 | 0 | 0 |  | RTS 25/ II | Indiv | 0 | 0 |  | VRN | Běžná |  |  |  | POL99_8
[26 empty] | 12 | 21 | DPH
| Celkem |  |  |  |  | 0 | [19 empty] | 0 | 0 | SUM
Poznámky uchazeče k zadání
POPUZIV
END
Note on S6: Jedná se o informaci, zda se jedná o položku, která je do rozpočtu zadána z cenové soustavy RTS, nebo vlastní.
Note on T6: Jedná se o název CÚ, která je zadána u položky rozpočtu

## SO 101 D.1.2 Pol
Položkový rozpočet | [27 empty] | #TypZaznamu#
S: | SM24008 | NOVOSTAVBA VÝJEZDOVÉ ZÁKLADNY ZZS JmK, p.o. v BŘECLAVI | [25 empty] | STA
O: | SO 101 | Budova výjezdové základny | [22 empty] | STA |  |  | OBJ
R: | D.1.2 | Stavebně konstrukční řešení | [25 empty] | ROZ
P.č. | Číslo položky | Název položky | MJ | Množství | Cena / MJ | Celkem | Dodávka | Dodávka celk. | Montáž | Montáž celk. | DPH | Cena s DPH | Hmotnost / MJ | Hmotnost celk.(t) | Dem. hmotnost / MJ | Dem. hmotnost celk.(t) | Ceník | Cen. soustava / platnost | Cenová úroveň | Nhod / MJ | Nhod celk. | Dodavatel | Typ položky | Stav položky
Díl: | 1 | Zemní práce |  |  |  | 0 |  | 0 |  | 0 |  | 0 |  | 0 |  | 0 |  |  |  |  | 68.21 | [6 empty] | DIL
1 | 115101201R00 | Čerpání vody na výšku do 10 m, přítok do 500 l/min | h | 336 |  | 0 |  | 0 |  | 0 | 21 | 0 | 0 | 0 | 0 | 0 |  | RTS 25/ II | RTS 24/ II | 0.203 | 68.21 |  | Práce | Běžná |  |  |  | POL1_1
Díl: | 2 | Základy a zvláštní zakládání |  |  |  | 0 |  | 0 |  | 0 |  | 0 |  | 313.18 |  | 0 |  |  |  |  | 231.03 | [6 empty] | DIL
2 | 273321321R00 | Železobeton základových desek C 20/25 XC2 | m3 | 110.403 |  | 0 |  | 0 |  | 0 | 21 | 0 | 2.525 | 278.77 | 0 | 0 |  | RTS 25/ II | RTS 24/ II | 0.48 | 52.99 |  | Práce | Běžná |  |  |  | POL1_
|  | 613,35*0,18 |  | 110.403 | [23 empty] | VV | 0
3 | 273361921RT4 | Výztuž základových desek ze svařovaných sítí KH 30, drát d 6,0 mm, oko 100 x 100 mm | t | 7.0805 |  | 0 |  | 0 |  | 0 | 21 | 0 | 1.0737 | 7.6 | 0 | 0 |  | RTS 25/ II | RTS 24/ II | 15.231 | 107.84 |  | Práce | Běžná |  |  |  | POL1_
|  | 613,35*4,44*2*1,3/1000 |  | 7.0805 | [23 empty] | VV | 0
4 | 273351215R00 | Bednění stěn základových desek - zřízení | m2 | 20.736 |  | 0 |  | 0 |  | 0 | 21 | 0 | 0.03919 | 0.81 | 0 | 0 |  | RTS 25/ II | RTS 24/ II | 1.6 | 33.18 |  | Práce | Běžná |  |  |  | POL1_
|  | 115,20*0,18 |  | 20.736 | [23 empty] | VV | 0
5 | 273351216R00 | Bednění stěn základových desek - odstranění | m2 | 20.736 |  | 0 |  | 0 |  | 0 | 21 | 0 | 0 | 0 | 0 | 0 |  | RTS 25/ II | RTS 24/ II | 0.32 | 6.64 |  | Práce | Běžná |  |  |  | POL1_
|  | 115,20*0,18 |  | 20.736 | [23 empty] | VV | 0
6 | 271313511R00 | Beton podkladní pod základové konstrukce, prostý | m3 | 7.4908 |  | 0 |  | 0 |  | 0 | 21 | 0 | 2.5251 | 18.92 | 0 | 0 |  | RTS 25/ II | RTS 24/ II | 1.17 | 8.76 |  | Práce | Běžná |  |  |  | POL1_
|  | základové pasy : (1,3*0,5*0,10)*3 |  | 0.195 | [23 empty] | VV | 0
|  | (1,4*0,5*0,10)*1 |  | 0.07 | [23 empty] | VV | 0
|  | ZN 01 : 3,3*0,9*0,10*5 |  | 1.485 | [23 empty] | VV | 0
|  | ZN 02 : 6,9*0,6*0,10*5 |  | 2.07 | [23 empty] | VV | 0
|  | ZN 03 : 5,4*0,6*0,10*1 |  | 0.324 | [23 empty] | VV | 0
|  | ZN 04 : 3,6*0,6*0,10*2 |  | 0.432 | [23 empty] | VV | 0
|  | ZN 05 : 5,69*0,6*0,10*2 |  | 0.6828 | [23 empty] | VV | 0
|  | ZN 06 : 2,4*0,6*0,10*2 |  | 0.288 | [23 empty] | VV | 0
|  | ZN 07 : 1,2*0,6*0,10*2 |  | 0.144 | [23 empty] | VV | 0
|  | ZN 08 : 6,9*0,6*0,10*2 |  | 0.828 | [23 empty] | VV | 0
|  | ZN 09 : 7,2*0,9*0,10*1 |  | 0.648 | [23 empty] | VV | 0
|  | ZN 10 : 3,6*0,9*0,10*1 |  | 0.324 | [23 empty] | VV | 0
7 | 274321321R00 | Železobeton základových pasů C 20/25 XC2 | m3 | 2.5695 |  | 0 |  | 0 |  | 0 | 21 | 0 | 2.525 | 6.49 | 0 | 0 |  | RTS 25/ II | RTS 24/ II | 0.48 | 1.23 |  | Práce | Běžná |  |  |  | POL1_
|  | základové pasy : (1,3*0,5*0,93)*3 |  | 1.8135 | [23 empty] | VV | 0
|  | (1,4*0,5*1,08)*1 |  | 0.756 | [23 empty] | VV | 0
8 | 274361821R00 | Výztuž základových pasů z betonářské oceli B500B (10 505) | t | 0.0424 |  | 0 |  | 0 |  | 0 | 21 | 0 | 1.0249 | 0.04 | 0 | 0 |  | RTS 25/ II | RTS 24/ II | 23.531 | 1 |  | Práce | Běžná |  |  |  | POL1_
|  | základové pasy : (1,3)*3*0,008 |  | 0.0312 | [23 empty] | VV | 0
|  | (1,4)*1*0,008 |  | 0.0112 | [23 empty] | VV | 0
9 | 274351215R00 | Bednění stěn základových pasů - zřízení | m2 | 14.148 |  | 0 |  | 0 |  | 0 | 21 | 0 | 0.03915 | 0.55 | 0 | 0 |  | RTS 25/ II | RTS 24/ II | 1.05 | 14.86 |  | Práce | Běžná |  |  |  | POL1_
|  | základové pasy : (1,3+0,5)*2*3*0,93 |  | 10.044 | [23 empty] | VV | 0
|  | (1,4+0,5)*2*1*1,08 |  | 4.104 | [23 empty] | VV | 0
10 | 274351216R00 | Bednění stěn základových pasů - odstranění | m2 | 14.148 |  | 0 |  | 0 |  | 0 | 21 | 0 | 0 | 0 | 0 | 0 |  | RTS 25/ II | RTS 24/ II | 0.32 | 4.53 |  | Práce | Běžná |  |  |  | POL1_
|  | základové pasy : (1,3+0,5)*2*3*0,93 |  | 10.044 | [23 empty] | VV | 0
|  | (1,4+0,5)*2*1*1,08 |  | 4.104 | [23 empty] | VV | 0
Díl: | 27 | Základy |  |  |  | 0 |  | 0 |  | 0 |  | 0 |  | 91.95 |  | 0 |  |  |  |  | 0 | [6 empty] | DIL
11 | 0200R001 | D+M Prefabrikovaných základových nosníků Beton C30/37 XC2, výztuž B 500 B | m3 | 36.2016 |  | 0 |  | 0 |  | 0 | 21 | 0 | 2.54 | 91.95 | 0 | 0 |  | Vlastní | Indiv | 0 | 0 |  | Práce | Běžná |  |  |  | POL1_
|  | ZN 01 : 3,3*0,60*0,90*5 |  | 8.91 | [23 empty] | VV | 0
|  | ZN 02 : 6,9*0,30*0,90*5 |  | 9.315 | [23 empty] | VV | 0
|  | ZN 03 : 5,4*0,30*0,90*1 |  | 1.458 | [23 empty] | VV | 0
|  | ZN 04 : 3,6*0,30*0,90*2 |  | 1.944 | [23 empty] | VV | 0
|  | ZN 05 : 5,69*0,30*0,90*2 |  | 3.0726 | [23 empty] | VV | 0
|  | ZN 06 : 2,4*0,30*0,90*2 |  | 1.296 | [23 empty] | VV | 0
|  | ZN 07 : 1,2*0,30*0,90*2 |  | 0.648 | [23 empty] | VV | 0
|  | ZN 08 : 6,9*0,30*0,90*2 |  | 3.726 | [23 empty] | VV | 0
|  | ZN 09 : 7,2*0,60*0,90*1 |  | 3.888 | [23 empty] | VV | 0
|  | ZN 10 : 3,6*0,60*0,90*1 |  | 1.944 | [23 empty] | VV | 0
Díl: | 33 | Sloupy a pilíře,stožáry,stojky |  |  |  | 0 |  | 0 |  | 0 |  | 0 |  | 47.46 |  | 0 |  |  |  |  | 0 | [6 empty] | DIL
12 | 03300R01 | D+M Prefabrikovaných sloupů Beton C35/45 XC1, výztuž B 500 B | m3 | 18.6849 |  | 0 |  | 0 |  | 0 | 21 | 0 | 2.54 | 47.46 | 0 | 0 |  | Vlastní | Indiv | 0 | 0 |  | Práce | Běžná |  |  |  | POL1_
|  | S01 : 4,63*0,30*0,30*3 |  | 1.2501 | [23 empty] | VV | 0
|  | S02 : 5,12*0,30*0,30*5 |  | 2.304 | [23 empty] | VV | 0
|  | S03 : 4,87*0,30*0,30*5 |  | 2.1915 | [23 empty] | VV | 0
|  | S04 : 5,12*0,30*0,30*6 |  | 2.7648 | [23 empty] | VV | 0
|  | S05 : 5,12*0,30*0,30*1 |  | 0.4608 | [23 empty] | VV | 0
|  | S06 : 5,12*0,30*0,30*1 |  | 0.4608 | [23 empty] | VV | 0
|  | S07 : 4,87*0,30*0,30*1 |  | 0.4383 | [23 empty] | VV | 0
|  | S08 : 4,87*0,30*0,30*4 |  | 1.7532 | [23 empty] | VV | 0
|  | S21 : 3,27*0,30*0,30*5 |  | 1.4715 | [23 empty] | VV | 0
|  | S22 : 3,52*0,30*0,30*5 |  | 1.584 | [23 empty] | VV | 0
|  | S23 : 3,27*0,30*0,30*4 |  | 1.1772 | [23 empty] | VV | 0
|  | S24 : 3,27*0,30*0,30*1 |  | 0.2943 | [23 empty] | VV | 0
|  | S25 : 3,52*0,30*0,30*1 |  | 0.3168 | [23 empty] | VV | 0
|  | S26 : 3,52*0,30*0,30*6 |  | 1.9008 | [23 empty] | VV | 0
|  | S27 : 3,52*0,30*0,30*1 |  | 0.3168 | [23 empty] | VV | 0
Díl: | 34 | Stěny a příčky |  |  |  | 0 |  | 0 |  | 0 |  | 0 |  | 15.57 |  | 0 |  |  |  |  | 0 | [6 empty] | DIL
13 | 03400R01 | D+M Prefabrikovaných stěn Beton C30/37 XC1 - vnitřní schodiště | m3 | 2.502 |  | 0 |  | 0 |  | 0 | 21 | 0 | 2.54 | 6.36 | 0 | 0 |  | Vlastní | Indiv | 0 | 0 |  | Práce | Běžná |  |  |  | POL1_
|  | ST01 : 1,5*2,78*0,30 |  | 1.251 | [23 empty] | VV | 0
|  | ST02 : 1,5*2,78*0,30 |  | 1.251 | [23 empty] | VV | 0
14 | 03400R02 | D+M Prefabrikovaných stěn Beton C35/45 XC4, XF3 - vnější schodiště | m3 | 1.4933 |  | 0 |  | 0 |  | 0 | 21 | 0 | 2.54 | 3.79 | 0 | 0 |  | Vlastní | Indiv | 0 | 0 |  | Práce | Běžná |  |  |  | POL1_
|  | ST03 : 1,22*2,10*0,20 |  | 0.5124 | [23 empty] | VV | 0
|  | ST04 : 1,22*4,02*0,20 |  | 0.98088 | [23 empty] | VV | 0
15 | 03400R03 | D+M Prefabrikovaných stěn Beton C35/45 XC4, XF3 - vjezdy do garáží | m3 | 2.1348 |  | 0 |  | 0 |  | 0 | 21 | 0 | 2.54 | 5.42 | 0 | 0 |  | Vlastní | Indiv | 0 | 0 |  | Práce | Běžná |  |  |  | POL1_
|  | M01 : 0,375*0,08*3,83*2 |  | 0.2298 | [23 empty] | VV | 0
|  | M02 : 0,80*0,08*3,83*1 |  | 0.24512 | [23 empty] | VV | 0
|  | M03 : 1,2*0,08*3,83*1 |  | 0.36768 | [23 empty] | VV | 0
|  | M04 : 0,60*0,08*3,83*4 |  | 0.73536 | [23 empty] | VV | 0
|  | M05 : 3,0*0,08*0,30*6 |  | 0.432 | [23 empty] | VV | 0
|  | M06 : 3,6*0,08*0,30*1 |  | 0.0864 | [23 empty] | VV | 0
|  | M07 : 1,6*0,08*0,30*1 |  | 0.0384 | [23 empty] | VV | 0
Díl: | 4 | Vodorovné konstrukce |  |  |  | 0 |  | 0 |  | 0 |  | 0 |  | 659.57 |  | 0 |  |  |  |  | 0 | [6 empty] | DIL
16 | 0400R001 | D+M Prefabrikovaných atikových nosníků Beton C30/37 XC1, výztuž B 500 B | m3 | 14.0958 |  | 0 |  | 0 |  | 0 | 21 | 0 | 2.54 | 35.8 | 0 | 0 |  | Vlastní | Indiv | 0 | 0 |  | Práce | Běžná |  |  |  | POL1_
|  | A01 : 6,0*0,15*0,82*18 |  | 13.284 | [23 empty] | VV | 0
|  | A02 : 1,5*0,15*0,82*2 |  | 0.369 | [23 empty] | VV | 0
|  | A03 : 1,8*0,15*0,82*2 |  | 0.4428 | [23 empty] | VV | 0
17 | 0400R002 | D+M Prefabrikovaných stropních prvků skeletu Beton C45/55 XC1, výztuž B 500 B - stropní průvlaky "P" | m3 | 48.519 |  | 0 |  | 0 |  | 0 | 21 | 0 | 2.54 | 123.24 | 0 | 0 |  | Vlastní | Indiv | 0 | 0 |  | Práce | Běžná |  |  |  | POL1_
|  | P01 : 5,0*0,30*0,50*1 |  | 0.75 | [23 empty] | VV | 0
|  | P02 : 9,1*0,30*0,50*1 |  | 1.365 | [23 empty] | VV | 0
|  | P03 : 9,1*0,30*0,95*4 |  | 10.374 | [23 empty] | VV | 0
|  | P04 : 5,0*0,30*0,50*5 |  | 3.75 | [23 empty] | VV | 0
|  | P05 : 9,1*0,30*0,95*1 |  | 2.5935 | [23 empty] | VV | 0
|  | P06 : 5,0*0,30*0,50*1 |  | 0.75 | [23 empty] | VV | 0
|  | P07 : 9,1*0,30*0,50*1 |  | 1.365 | [23 empty] | VV | 0
[28 empty] | VV | 0
|  | P21 : 5,0*0,30*0,90*1 |  | 1.35 | [23 empty] | VV | 0
|  | P22 : 9,1*0,30*0,90*1 |  | 2.457 | [23 empty] | VV | 0
|  | P23 : 9,1*0,30*0,75*2 |  | 4.095 | [23 empty] | VV | 0
|  | P24 : 5,0*0,30*0,75*5 |  | 5.625 | [23 empty] | VV | 0
|  | P25 : 9,1*0,30*0,75*1 |  | 2.0475 | [23 empty] | VV | 0
|  | P26 : 5,0*0,30*0,90*1 |  | 1.35 | [23 empty] | VV | 0
|  | P27 : 9,1*0,30*0,90*1 |  | 2.457 | [23 empty] | VV | 0
|  | P28 : 9,1*0,30*0,75*2 |  | 4.095 | [23 empty] | VV | 0
|  | P29 : 9,1*0,30*0,75*2 |  | 4.095 | [23 empty] | VV | 0
18 | 0400R003 | D+M Prefabrikovaných stropních prvků skeletu Beton C30/37 XC1, výztuž B 500 B - stropní ztužidla "T" | m3 | 41.2635 |  | 0 |  | 0 |  | 0 | 21 | 0 | 2.54 | 104.81 | 0 | 0 |  | Vlastní | Indiv | 0 | 0 |  | Práce | Běžná |  |  |  | POL1_
|  | T01 : 6,9*0,30*0,75*2 |  | 3.105 | [23 empty] | VV | 0
|  | T02 : 6,9*0,30*0,75*1 |  | 1.5525 | [23 empty] | VV | 0
|  | T03 : 6,9*0,30*0,75*3 |  | 4.6575 | [23 empty] | VV | 0
|  | T04 : 6,9*0,30*0,50*6 |  | 6.21 | [23 empty] | VV | 0
|  | T05 : 6,9*0,30*0,75*1 |  | 1.5525 | [23 empty] | VV | 0
|  | T06 : 2,7*0,30*0,75*1 |  | 0.6075 | [23 empty] | VV | 0
[28 empty] | VV | 0
|  | T21 : 6,9*0,30*0,90*11 |  | 20.493 | [23 empty] | VV | 0
|  | T22 : 6,9*0,30*0,90*1 |  | 1.863 | [23 empty] | VV | 0
|  | T23 : 6,9*0,25*0,60*1 |  | 1.035 | [23 empty] | VV | 0
|  | T24 : 1,25*0,25*0,60*1 |  | 0.1875 | [23 empty] | VV | 0
19 | 0400R004 | D+M Prefabrikovaných předpínaných stropních panelů Beton C45/55 XC3, vč. řezů a výhraby | m2 | 1094.2355 |  | 0 |  | 0 |  | 0 | 21 | 0 | 0.36 | 393.92 | 0 | 0 |  | Vlastní | Indiv | 0 | 0 |  | Práce | Běžná |  |  |  | POL1_
|  | 2NP 1-2 : 6,9*13,5 |  | 93.15 | [23 empty] | VV | 0
|  | 2NP 2-3 : 6,9*12,0 |  | 82.8 | [23 empty] | VV | 0
|  | 2NP 2-3 : 1,93*1,25 |  | 2.4125 | [23 empty] | VV | 0
|  | 2NP 3-4 : 6,9*13,5 |  | 93.15 | [23 empty] | VV | 0
|  | 2NP 4-5 : 6,9*13,5 |  | 93.15 | [23 empty] | VV | 0
|  | 2NP 5-6 : 6,9*13,5 |  | 93.15 | [23 empty] | VV | 0
|  | 2NP 6-7 : 6,9*13,5 |  | 93.15 | [23 empty] | VV | 0
[28 empty] | VV | 0
|  | 1NP 1-2 : 6,9*13,5 |  | 93.15 | [23 empty] | VV | 0
|  | 1NP 2-3 : 6,9*10,48 |  | 72.312 | [23 empty] | VV | 0
|  | 1NP 2-3 : 1,93*2,7 |  | 5.211 | [23 empty] | VV | 0
|  | 1NP 3-4 : 6,9*13,5 |  | 93.15 | [23 empty] | VV | 0
|  | 1NP 4-5 : 6,9*13,5 |  | 93.15 | [23 empty] | VV | 0
|  | 1NP 5-6 : 6,9*13,5 |  | 93.15 | [23 empty] | VV | 0
|  | 1NP 6-7 : 6,9*13,5 |  | 93.15 | [23 empty] | VV | 0
20 | 0400R005 | D+M Ocelové výměny | kus | 5 |  | 0 |  | 0 |  | 0 | 21 | 0 | 0.36 | 1.8 | 0 | 0 |  | Vlastní | Indiv | 0 | 0 |  | Práce | Běžná |  |  |  | POL1_
|  | 1NP : 1 |  | 1 | [23 empty] | VV | 0
|  | 2NP : 4 |  | 4 | [23 empty] | VV | 0
Díl: | 43 | Schodiště |  |  |  | 0 |  | 0 |  | 0 |  | 0 |  | 3.46 |  | 0 |  |  |  |  | 0 | [6 empty] | DIL
21 | 0430R001 | D+M Prefabrikovaných schodišťových prvků Beton C30/37 XC1 - vnitřní schodiště | m3 | 3.5326 |  | 0 |  | 0 |  | 0 | 21 | 0 | 0.36 | 1.27 | 0 | 0 |  | Vlastní | Indiv | 0 | 0 |  | Práce | Běžná |  |  |  | POL1_
|  | SR1 : 1,25*0,22*4,20 |  | 1.155 | [23 empty] | VV | 0
|  | SR2 : 1,25*0,22*4,20 |  | 1.155 | [23 empty] | VV | 0
|  | SR3 : 1,25*0,31*0,66 |  | 0.25575 | [23 empty] | VV | 0
|  | SP1 : 1,465*0,22*3,00 |  | 0.9669 | [23 empty] | VV | 0
22 | 0430R002 | D+M Prefabrikovaných schodišťových prvků Beton C35/45 XC4, XF3 - vnější schodiště | m3 | 6.0775 |  | 0 |  | 0 |  | 0 | 21 | 0 | 0.36 | 2.19 | 0 | 0 |  | Vlastní | Indiv | 0 | 0 |  | Práce | Běžná |  |  |  | POL1_
|  | SR4 : 1,22*0,28*5,10 |  | 1.7422 | [23 empty] | VV | 0
|  | SR5 : 1,22*0,36*6,20 |  | 2.723 | [23 empty] | VV | 0
|  | SR6 : 1,22*0,45*0,15 |  | 0.08235 | [23 empty] | VV | 0
|  | Z01 : 0,12*1,02*12,50 |  | 1.53 | [23 empty] | VV | 0
Díl: | 99 | Staveništní přesun hmot |  |  |  | 0 |  | 0 |  | 0 |  | 0 |  | 0 |  | 0 |  |  |  |  | 286.19 | [6 empty] | DIL
23 | 998014121R00 | Přesun hmot, budovy mont. vícepodl. vyzděné do 18m | t | 1131.1992 |  | 0 |  | 0 |  | 0 | 21 | 0 | 0 | 0 | 0 | 0 |  | RTS 25/ II | Indiv | 0.253 | 286.19 |  | Přesun hmot | Běžná |  |  |  | POL7_
Díl: | ON | Ostatní náklady |  |  |  | 0 |  | 0 |  | 0 |  | 0 |  | 0 |  | 0 |  |  |  |  | 0 | [6 empty] | DIL
24 | 004111020R | Vypracování projektové dokumentace, vč. dílenské dokumentace | Soubor | 1 |  | 0 |  | 0 |  | 0 | 21 | 0 | 0 | 0 | 0 | 0 |  | RTS 25/ II | Indiv | 0 | 0 |  | VRN | Běžná |  |  |  | POL99_8
[26 empty] | 12 | 21 | DPH
| Celkem |  |  |  |  | 0 | [19 empty] | 0 | 0 | SUM
Poznámky uchazeče k zadání
POPUZIV
END
Note on S6: Jedná se o informaci, zda se jedná o položku, která je do rozpočtu zadána z cenové soustavy RTS, nebo vlastní.
Note on T6: Jedná se o název CÚ, která je zadána u položky rozpočtu

## SO 101 D.1.4.1 Pol
Položkový rozpočet | [27 empty] | #TypZaznamu#
S: | SM24008 | NOVOSTAVBA VÝJEZDOVÉ ZÁKLADNY ZZS JmK, p.o. v BŘECLAVI | [25 empty] | STA
O: | SO 101 | Budova výjezdové základny | [22 empty] | STA |  |  | OBJ
R: | D.1.4.1 | Ústřední vytápění | [25 empty] | ROZ
P.č. | Číslo položky | Název položky | MJ | Množství | Cena / MJ | Celkem | Dodávka | Dodávka celk. | Montáž | Montáž celk. | DPH | Cena s DPH | Hmotnost / MJ | Hmotnost celk.(t) | Dem. hmotnost / MJ | Dem. hmotnost celk.(t) | Ceník | Cen. soustava / platnost | Cenová úroveň | Nhod / MJ | Nhod celk. | Dodavatel | Typ položky | Stav položky
Díl: | 95 | Dokončovací konstrukce na pozemních stavbách |  |  |  | 0 |  | 0 |  | 0 |  | 0 |  | 0 |  | 0 |  |  |  |  | 165 | [6 empty] | DIL
1 | 909 97 R00 | Hzs- dodávka a montáž označení prvků a zařízení | h | 15 |  | 0 |  | 0 |  | 0 | 21 | 0 | 0 | 0 | 0 | 0 |  | Vlastní | Indiv | 1 | 15 |  | Práce | Běžná |  |  |  | POL1_
2 | 909 98 R00 | Hzs- průrazy stav. konstrukcí, vč. zapravení | h | 50 |  | 0 |  | 0 |  | 0 | 21 | 0 | 0 | 0 | 0 | 0 |  | Vlastní | Indiv | 1 | 50 |  | Práce | Běžná |  |  |  | POL1_
3 | 909 99 R00 | Hzs- dodávka a montáž požární ucpávky | h | 100 |  | 0 |  | 0 |  | 0 | 21 | 0 | 0 | 0 | 0 | 0 |  | Vlastní | Indiv | 1 | 100 |  | Práce | Běžná |  |  |  | POL1_
Díl: | VRN | Vedlejší rozpočtové náklady |  |  |  | 0 |  | 0 |  | 0 |  | 0 |  | 0 |  | 0 |  |  |  |  | 0 | [6 empty] | DIL
4 | VRN.1 | Zařízení staveniště | kus | 1 |  | 0 |  | 0 |  | 0 | 21 | 0 | 0 | 0 | 0 | 0 |  | Vlastní | Indiv | 0 | 0 |  | Práce | Běžná |  |  |  | POL1_1
Díl: | 713 | Izolace tepelné |  |  |  | 0 |  | 0 |  | 0 |  | 0 |  | 0 |  | 0 |  |  |  |  | 0 | [6 empty] | DIL
5 | 713.1 | Pouzdro potrubní izolační z kamenné vlny s polepem hliníkovou fólií vyztuženou skleněnou mřížkou - 15/30 mm | m | 31.68 |  | 0 |  | 0 |  | 0 | 21 | 0 | 0 | 0 | 0 | 0 |  | Vlastní | Indiv | 0 | 0 |  | Specifikace | Běžná |  |  |  | POL3_0
6 | 713.2 | Pouzdro potrubní izolační z kamenné vlny s polepem hliníkovou fólií vyztuženou skleněnou mřížkou - 18/30 mm | m | 88.8 |  | 0 |  | 0 |  | 0 | 21 | 0 | 0 | 0 | 0 | 0 |  | Vlastní | Indiv | 0 | 0 |  | Specifikace | Běžná |  |  |  | POL3_0
7 | 713.3 | Pouzdro potrubní izolační z kamenné vlny s polepem hliníkovou fólií vyztuženou skleněnou mřížkou - 22/30 mm | m | 25.2 |  | 0 |  | 0 |  | 0 | 21 | 0 | 0 | 0 | 0 | 0 |  | Vlastní | Indiv | 0 | 0 |  | Specifikace | Běžná |  |  |  | POL3_0
8 | 713.4 | Pouzdro potrubní izolační z kamenné vlny s polepem hliníkovou fólií vyztuženou skleněnou mřížkou - 28/30 mm | m | 132.48 |  | 0 |  | 0 |  | 0 | 21 | 0 | 0 | 0 | 0 | 0 |  | Vlastní | Indiv | 0 | 0 |  | Specifikace | Běžná |  |  |  | POL3_0
9 | 713.5 | Pouzdro potrubní izolační z kamenné vlny s polepem hliníkovou fólií vyztuženou skleněnou mřížkou - 35/40 mm | m | 106.8 |  | 0 |  | 0 |  | 0 | 21 | 0 | 0 | 0 | 0 | 0 |  | Vlastní | Indiv | 0 | 0 |  | Specifikace | Běžná |  |  |  | POL3_0
10 | 713.6 | Pouzdro potrubní izolační z kamenné vlny s polepem hliníkovou fólií vyztuženou skleněnou mřížkou - 42/40 mm | m | 40.32 |  | 0 |  | 0 |  | 0 | 21 | 0 | 0 | 0 | 0 | 0 |  | Vlastní | Indiv | 0 | 0 |  | Specifikace | Běžná |  |  |  | POL3_0
11 | 713.7 | Pouzdro potrubní izolační z kamenné vlny s polepem hliníkovou fólií vyztuženou skleněnou mřížkou - 54/40 mm | m | 41.76 |  | 0 |  | 0 |  | 0 | 21 | 0 | 0 | 0 | 0 | 0 |  | Vlastní | Indiv | 0 | 0 |  | Specifikace | Běžná |  |  |  | POL3_0
12 | 713.8 | Pouzdro potrubní izolační na bázi syntetického kaučuku - 22/14,5 mm | m | 110.4 |  | 0 |  | 0 |  | 0 | 21 | 0 | 0 | 0 | 0 | 0 |  | Vlastní | Indiv | 0 | 0 |  | Specifikace | Běžná |  |  |  | POL3_0
13 | 713.9 | Pouzdro potrubní izolační na bázi syntetického kaučuku - 28/15,5 mm | m | 81.6 |  | 0 |  | 0 |  | 0 | 21 | 0 | 0 | 0 | 0 | 0 |  | Vlastní | Indiv | 0 | 0 |  | Specifikace | Běžná |  |  |  | POL3_0
14 | 713.10 | Pouzdro potrubní izolační na bázi syntetického kaučuku - 35/16 mm | m | 56.4 |  | 0 |  | 0 |  | 0 | 21 | 0 | 0 | 0 | 0 | 0 |  | Vlastní | Indiv | 0 | 0 |  | Specifikace | Běžná |  |  |  | POL3_0
15 | 713.11 | Pouzdro potrubní izolační na bázi syntetického kaučuku - 42/16,5 mm | m | 27.6 |  | 0 |  | 0 |  | 0 | 21 | 0 | 0 | 0 | 0 | 0 |  | Vlastní | Indiv | 0 | 0 |  | Specifikace | Běžná |  |  |  | POL3_0
16 | 713.12 | Pouzdro potrubní izolační na bázi syntetického kaučuku - 54/17 mm | m | 54 |  | 0 |  | 0 |  | 0 | 21 | 0 | 0 | 0 | 0 | 0 |  | Vlastní | Indiv | 0 | 0 |  | Specifikace | Běžná |  |  |  | POL3_0
17 | 713.13 | Montáž tepelné izolace potrubí pásy, 1 vrstvá | m | 797.04 |  | 0 |  | 0 |  | 0 | 21 | 0 | 0 | 0 | 0 | 0 |  | Vlastní | Indiv | 0 | 0 |  | Práce | Běžná |  |  |  | POL1_7
18 | 713.14 | Tvarovky a ohyby izolace z pěnového polyethylénu laminovaná zesílenou hliníkovou fólií | % | 0.2 |  | 0 |  | 0 |  | 0 | 21 | 0 | 0 | 0 | 0 | 0 |  | Vlastní | Indiv | 0 | 0 |  | Specifikace | Běžná |  |  |  | POL3_0
19 | 713.15 | Tepelná izolace armatur | ks | 105 |  | 0 |  | 0 |  | 0 | 21 | 0 | 0 | 0 | 0 | 0 |  | Vlastní | Indiv | 0 | 0 |  | Specifikace | Běžná |  |  |  | POL3_0
20 | 998713202R00 | Přesun hmot pro izolace tepelné, v objektech výšky do 12 m | % |  |  | 0 |  | 0 |  | 0 | 21 | 0 | 0 | 0 | 0 | 0 |  | RTS 25/ II | RTS 24/ II | 0 | 0 |  | Přesun hmot | Běžná |  |  |  | POL7_
Díl: | 731 | Zdroj tepla |  |  |  | 0 |  | 0 |  | 0 |  | 0 |  | 0 |  | 0 |  |  |  |  | 0 | [6 empty] | DIL
21 | 731.1 | Montáž tepelného čerpadla země-voda typ reverzibilní, topného výkonu do 100 kW | soubor | 1 |  | 0 |  | 0 |  | 0 | 21 | 0 | 0 | 0 | 0 | 0 |  | Vlastní | Indiv | 0 | 0 |  | Práce | Běžná |  |  |  | POL1_7
22 | 731.3 | ovládání TČ přes internet | ks | 1 |  | 0 |  | 0 |  | 0 | 21 | 0 | 0 | 0 | 0 | 0 |  | Vlastní | Indiv | 0 | 0 |  | Specifikace | Běžná |  |  |  | POL3_0
23 | 731.4 | Externí karta MODBUS | ks | 1 |  | 0 |  | 0 |  | 0 | 21 | 0 | 0 | 0 | 0 | 0 |  | Vlastní | Indiv | 0 | 0 |  | Specifikace | Běžná |  |  |  | POL3_0
24 | 731.5 | Uvedení do provozu TČ nad 20 kW | ks | 1 |  | 0 |  | 0 |  | 0 | 21 | 0 | 0 | 0 | 0 | 0 |  | Vlastní | Indiv | 0 | 0 |  | Práce | Běžná |  |  |  | POL1_7
25 | 731.6 | Sada čidel TČ | ks | 1 |  | 0 |  | 0 |  | 0 | 21 | 0 | 0 | 0 | 0 | 0 |  | Vlastní | Indiv | 0 | 0 |  | Specifikace | Běžná |  |  |  | POL3_0
26 | 731.7 | monitoring TČ | ks | 1 |  | 0 |  | 0 |  | 0 | 21 | 0 | 0 | 0 | 0 | 0 |  | Vlastní | Indiv | 0 | 0 |  | Specifikace | Běžná |  |  |  | POL3_0
27 | 731.8 | Provoz monitoringu 2 roky | soubor | 1 |  | 0 |  | 0 |  | 0 | 21 | 0 | 0 | 0 | 0 | 0 |  | Vlastní | Indiv | 0 | 0 |  | Práce | Běžná |  |  |  | POL1_7
28 | 731.9 | Propojení zemního kolektoru a TČ, vývod ze zemního kolektoru v technické místnosti | soubor | 1 |  | 0 |  | 0 |  | 0 | 21 | 0 | 0 | 0 | 0 | 0 |  | Vlastní | Indiv | 0 | 0 |  | Práce | Běžná |  |  |  | POL1_7
29 | 731.10 | Prokabelování řízení TČ | soubor | 1 |  | 0 |  | 0 |  | 0 | 21 | 0 | 0 | 0 | 0 | 0 |  | Vlastní | Indiv | 0 | 0 |  | Specifikace | Běžná |  |  |  | POL3_0
30 | 731.11 | Pružný kompenzátor pro napojení TČ, DN50 L=200mm | ks | 4 |  | 0 |  | 0 |  | 0 | 21 | 0 | 0 | 0 | 0 | 0 |  | Vlastní | Indiv | 0 | 0 |  | Specifikace | Běžná |  |  |  | POL3_0
31 | 731.12 | Napouštěcí sestava primárního okruhu DN25, filtr nečistot, dvoucestný uzavírací kulový kohout, třícestný přepínací kulový kohout, dva plnicí ventily DN25 | ks | 1 |  | 0 |  | 0 |  | 0 | 21 | 0 | 0 | 0 | 0 | 0 |  | Vlastní | Indiv | 0 | 0 |  | Specifikace | Běžná |  |  |  | POL3_0
32 | 731.14 | Montáž kotle,kapalina/plyn do 52 kW | soubor | 1 |  | 0 |  | 0 |  | 0 | 21 | 0 | 0 | 0 | 0 | 0 |  | Vlastní | Indiv | 0 | 0 |  | Práce | Běžná |  |  |  | POL1_7
33 | 731.15 | Odkouř. koax. 80/125 PP dl.5m vč.stř.nást., kolen, kolena 2x 87° 80/125 mm PP , Průchodka střeš.pro vodorovnou střechu,kond.kotle, včetně izolační manžety, 2x revizní otvor | soubor | 1 |  | 0 |  | 0 |  | 0 | 21 | 0 | 0 | 0 | 0 | 0 |  | Vlastní | Indiv | 0 | 0 |  | Specifikace | Běžná |  |  |  | POL3_0
Díl: | 732 | Strojovna ÚT |  |  |  | 0 |  | 0 |  | 0 |  | 0 |  | 0 |  | 0 |  |  |  |  | 0 | [6 empty] | DIL
34 | 732.1 | Akumulátor chladné vody 4-trubkové připojení, Tlaková řada 6 bar, Materiál Ocel, Izolace PUR pěna, objem 800 l | ks | 1 |  | 0 |  | 0 |  | 0 | 21 | 0 | 0 | 0 | 0 | 0 |  | Vlastní | Indiv | 0 | 0 |  | Specifikace | Běžná |  |  |  | POL3_0
35 | 732.2 | Zásobník tepla, Provedení Vícetrubkové připojení, Vnitřní povrch Ocel, Příruba pro elektropatronu ano, Tlaková řada 6 bar, izolace PUR pěna, objem 800l, Průměr O 950mm , výška 1840mm | ks | 1 |  | 0 |  | 0 |  | 0 | 21 | 0 | 0 | 0 | 0 | 0 |  | Vlastní | Indiv | 0 | 0 |  | Specifikace | Běžná |  |  |  | POL3_0
36 | 732.3 | Montáž zásobníku akumulačního pro vytápění nebo chlazení, objem do 1000 l | ks | 2 |  | 0 |  | 0 |  | 0 | 21 | 0 | 0 | 0 | 0 | 0 |  | Vlastní | Indiv | 0 | 0 |  | Práce | Běžná |  |  |  | POL1_7
37 | 732.4 | Negativní zásobník vody Objem 750l, Připojení topné vody 2“, Maximální povolený tlak 3bar, Připojení elektropatrony 2“ vnitřní, Počet vložek výměníků 1, Plocha vložek výměníků 6,2m2, Hmotnost bez | ks | 1 |  | 0 |  | 0 |  | 0 | 21 | 0 | 0 | 0 | 0 | 0 |  | Vlastní | Indiv | 0 | 0 |  | Specifikace | Běžná |  |  |  | POL3_0
38 | 732.5 | Montáž ohříváků vody stojat.kombinovaných do 800 l | ks | 1 |  | 0 |  | 0 |  | 0 | 21 | 0 | 0 | 0 | 0 | 0 |  | Vlastní | Indiv | 0 | 0 |  | Práce | Běžná |  |  |  | POL1_7
39 | 732.6 | El. patrona 6 kW, 2“ | ks | 2 |  | 0 |  | 0 |  | 0 | 21 | 0 | 0 | 0 | 0 | 0 |  | Vlastní | Indiv | 0 | 0 |  | Specifikace | Běžná |  |  |  | POL3_0
40 | 732.7 | Montáž topných těles elektrických | ks | 2 |  | 0 |  | 0 |  | 0 | 21 | 0 | 0 | 0 | 0 | 0 |  | Vlastní | Indiv | 0 | 0 |  | Práce | Běžná |  |  |  | POL1_7
41 | 732.8 | Expanzní nádoba pro uzavřené topné soustavy, objem 250l, 6 bar, membrána dle DIN EN 13831, povolená provozní teplota 70 °C | ks | 2 |  | 0 |  | 0 |  | 0 | 21 | 0 | 0 | 0 | 0 | 0 |  | Vlastní | Indiv | 0 | 0 |  | Specifikace | Běžná |  |  |  | POL3_0
42 | 732.9 | Montáž nádoby expanzní tlakové do 280 l | soubor | 2 |  | 0 |  | 0 |  | 0 | 21 | 0 | 0 | 0 | 0 | 0 |  | Vlastní | Indiv | 0 | 0 |  | Práce | Běžná |  |  |  | POL1_7
43 | 732.10 | Expanzní nádoba pro geotermální vody, objem 100l, 10 bar, neprůtočné, butylový vak dle KTW-C s vyměnitelným vakem, | ks | 1 |  | 0 |  | 0 |  | 0 | 21 | 0 | 0 | 0 | 0 | 0 |  | Vlastní | Indiv | 0 | 0 |  | Specifikace | Běžná |  |  |  | POL3_0
44 | 732.11 | Expanzní nádoba pro uzavřené topné soustavy, objem 100l, 6 bar, membrána dle DIN EN 13831, povolená provozní teplota 70 °C | soubor | 1 |  | 0 |  | 0 |  | 0 | 21 | 0 | 0 | 0 | 0 | 0 |  | Vlastní | Indiv | 0 | 0 |  | Specifikace | Běžná |  |  |  | POL3_0
45 | 732.12 | Montáž nádoby expanzní tlakové do 110 l | soubor | 2 |  | 0 |  | 0 |  | 0 | 21 | 0 | 0 | 0 | 0 | 0 |  | Vlastní | Indiv | 0 | 0 |  | Práce | Běžná |  |  |  | POL1_7
46 | 732.13 | Připojovací souprava pro expanzní nádoby, četně uzavíracího ventilu se zajištěním a připojovacího oblouku se šroubením s vypouštěcím kohoutem R 1" a nátrubkem pro hadici | ks | 3 |  | 0 |  | 0 |  | 0 | 21 | 0 | 0 | 0 | 0 | 0 |  | Vlastní | Indiv | 0 | 0 |  | Specifikace | Běžná |  |  |  | POL3_0
47 | 732.14 | Kombinovaný rozdělovač/sběrač, PN 6, 100/100mm, 1500mm, 2 topné okruhy, připojení zdroje DN50, včetně montážní konzoly a ostatního příslušenství | soubor | 1 |  | 0 |  | 0 |  | 0 | 21 | 0 | 0 | 0 | 0 | 0 |  | Vlastní | Indiv | 0 | 0 |  | Specifikace | Běžná |  |  |  | POL3_0
48 | 732.15 | Montáž rozdělovačů a sběračů do DN200 | soubor | 1 |  | 0 |  | 0 |  | 0 | 21 | 0 | 0 | 0 | 0 | 0 |  | Vlastní | Indiv | 0 | 0 |  | Práce | Běžná |  |  |  | POL1_7
49 | 732.16 | Oběhové čerpadlo s možností řízení, Max. dopravní výška 8m, Maximální provozní tlak 10 bar, Potrubní přípojka, G 2", Jmenovitý tlak PN 10 průtok 2,5m3/h, dp 60kPa, říženo 0-10V (OZN. VE | ks | 2 |  | 0 |  | 0 |  | 0 | 21 | 0 | 0 | 0 | 0 | 0 |  | Vlastní | Indiv | 0 | 0 |  | Specifikace | Běžná |  |  |  | POL3_0
50 | 732.17 | Oběhové čerpadlo s možností řízení, Max. dopravní výška 12m, Maximální provozní tlak 10 bar, Potrubní přípojka, DN32, Jmenovitý tlak PN 10 průtok 7m3/h,dp 60kPa říženo 0-10V (OZN. VE SCHEMATU | ks | 1 |  | 0 |  | 0 |  | 0 | 21 | 0 | 0 | 0 | 0 | 0 |  | Vlastní | Indiv | 0 | 0 |  | Specifikace | Běžná |  |  |  | POL3_0
51 | 732.18 | Oběhové čerpadlo s možností řízení, Max. dopravní výška 15m, Maximální provozní tlak 10 bar, Potrubní přípojka, DN40, Jmenovitý tlak PN 10, průtok 8m3/h, říženo 0-10V (OZN. VE SCHEMATU 13) | ks | 1 |  | 0 |  | 0 |  | 0 | 21 | 0 | 0 | 0 | 0 | 0 |  | Vlastní | Indiv | 0 | 0 |  | Specifikace | Běžná |  |  |  | POL3_0
52 | 732.19 | Oběhové čerpadlo s možností řízení, Max. dopravní výška 15m, Maximální provozní tlak 10 bar, Potrubní přípojka, DN65, Jmenovitý tlak PN 10, průtok 13m3/h, říženo 0-10V (OZN. VE SCHEMATU 14,15) | ks | 2 |  | 0 |  | 0 |  | 0 | 21 | 0 | 0 | 0 | 0 | 0 |  | Vlastní | Indiv | 0 | 0 |  | Specifikace | Běžná |  |  |  | POL3_0
53 | 732.20 | Oběhové čerpadlo s možností řízení, Max. dopravní výška 12m, Maximální provozní tlak 10 bar, Potrubní přípojka, DN 32, Jmenovitý tlak PN 10, průtok 7m3/h,dp 60kPa říženo 0-10V (OZN. VE SCHEMATU | ks | 1 |  | 0 |  | 0 |  | 0 | 21 | 0 | 0 | 0 | 0 | 0 |  | Vlastní | Indiv | 0 | 0 |  | Specifikace | Běžná |  |  |  | POL3_0
54 | 732.21 | Automatické doplňovací/plnicí zařízení, včetně úpravy vody v topných okruzích pro více větví, dle požadavku výrobce zdroje tepla a ostatních zařízení a kontroly doplněného množství, včetně montáže | ks | 1 |  | 0 |  | 0 |  | 0 | 21 | 0 | 0 | 0 | 0 | 0 |  | Vlastní | Indiv | 0 | 0 |  | Specifikace | Běžná |  |  |  | POL3_0
55 | 732.22 | Montáž čerpadel oběhových závitových pro vytápění a chlazení, do G 2" | ks | 7 |  | 0 |  | 0 |  | 0 | 21 | 0 | 0 | 0 | 0 | 0 |  | Vlastní | Indiv | 0 | 0 |  | Práce | Běžná |  |  |  | POL1_7
56 | 732.23 | Pájený výměník, 66kW, počet desek 90, připojení AG 2 1/2", tlaková ztráta 25kPa, průtok primár/sekundár 20,5/9,4m3/h, výměník tepla z nerezové oceli (1 4401), letovaný mědí,Z dovolená | ks | 1 |  | 0 |  | 0 |  | 0 | 21 | 0 | 0 | 0 | 0 | 0 |  | Vlastní | Indiv | 0 | 0 |  | Specifikace | Běžná |  |  |  | POL3_0
57 | 732.24 | Pájený výměník, 55kW, počet desek 90, připojení AG 2 1/2", tlaková ztráta 25kPa, průtok primár/sekundár 6,4/5,9m3/h, výměník tepla z nerezové oceli (1 4401), letovaný mědí,Z dovolená | ks | 1 |  | 0 |  | 0 |  | 0 | 21 | 0 | 0 | 0 | 0 | 0 |  | Vlastní | Indiv | 0 | 0 |  | Specifikace | Běžná |  |  |  | POL3_0
58 | 732.25 | Připojovací šroubení s připojením na vnější závit – mosazný G 2 1/2"-R2 pro výměník | ks | 4 |  | 0 |  | 0 |  | 0 | 21 | 0 | 0 | 0 | 0 | 0 |  | Vlastní | Indiv | 0 | 0 |  | Specifikace | Běžná |  |  |  | POL3_0
59 | 732.26 | Připojovací šroubení s připojením na vnější závit – mosazný G 2 1/2 pro výměník | ks | 4 |  | 0 |  | 0 |  | 0 | 21 | 0 | 0 | 0 | 0 | 0 |  | Vlastní | Indiv | 0 | 0 |  | Specifikace | Běžná |  |  |  | POL3_0
60 | 732.27 | Stojan pro pájený výměník | ks | 2 |  | 0 |  | 0 |  | 0 | 21 | 0 | 0 | 0 | 0 | 0 |  | Vlastní | Indiv | 0 | 0 |  | Specifikace | Běžná |  |  |  | POL3_0
61 | 732.28 | Tepelná izolace výměníku, izolační materiál: EPP, barva: černá, tloušťka izolace: 25mm, tepelná vodivost při 40°C:0,035W/m×K | ks | 2 |  | 0 |  | 0 |  | 0 | 21 | 0 | 0 | 0 | 0 | 0 |  | Vlastní | Indiv | 0 | 0 |  | Specifikace | Běžná |  |  |  | POL3_0
62 | 732.29 | Montáž výměníků | ks | 2 |  | 0 |  | 0 |  | 0 | 21 | 0 | 0 | 0 | 0 | 0 |  | Vlastní | Indiv | 0 | 0 |  | Práce | Běžná |  |  |  | POL1_7
Díl: | 733 | Rozvod potrubí |  |  |  | 0 |  | 0 |  | 0 |  | 0 |  | 0 |  | 0 |  |  |  |  | 0 | [6 empty] | DIL
63 | 733.1 | Potrubí z měděných trubek vytápění D 15 x 1,0 mm | m | 136.8 |  | 0 |  | 0 |  | 0 | 21 | 0 | 0 | 0 | 0 | 0 |  | Vlastní | Indiv | 0 | 0 |  | Práce | Běžná |  |  |  | POL1_7
64 | 733.2 | Potrubí z měděných trubek vytápění D 18 x 1,0 mm | m | 88.8 |  | 0 |  | 0 |  | 0 | 21 | 0 | 0 | 0 | 0 | 0 |  | Vlastní | Indiv | 0 | 0 |  | Práce | Běžná |  |  |  | POL1_7
65 | 733.3 | Potrubí z měděných trubek vytápění D 22 x 1,0 mm | m | 135.6 |  | 0 |  | 0 |  | 0 | 21 | 0 | 0 | 0 | 0 | 0 |  | Vlastní | Indiv | 0 | 0 |  | Práce | Běžná |  |  |  | POL1_7
66 | 733.4 | Potrubí z měděných trubek vytápění D 28 x 1,0 mm | m | 192 |  | 0 |  | 0 |  | 0 | 21 | 0 | 0 | 0 | 0 | 0 |  | Vlastní | Indiv | 0 | 0 |  | Práce | Běžná |  |  |  | POL1_7
67 | 733.5 | Potrubí z měděných trubek vytápění D 35 x 1,5 mm | m | 163.2 |  | 0 |  | 0 |  | 0 | 21 | 0 | 0 | 0 | 0 | 0 |  | Vlastní | Indiv | 0 | 0 |  | Práce | Běžná |  |  |  | POL1_7
68 | 733.6 | Potrubí z měděných trubek vytápění D 42 x 1,5 mm | m | 61.2 |  | 0 |  | 0 |  | 0 | 21 | 0 | 0 | 0 | 0 | 0 |  | Vlastní | Indiv | 0 | 0 |  | Práce | Běžná |  |  |  | POL1_7
69 | 733.7 | Potrubí z měděných trubek vytápění D 54 x 2,0 mm | m | 88.8 |  | 0 |  | 0 |  | 0 | 21 | 0 | 0 | 0 | 0 | 0 |  | Vlastní | Indiv | 0 | 0 |  | Práce | Běžná |  |  |  | POL1_7
70 | 733.8 | Montáž potrubí z měděných trubek vytápění D 15 mm | m | 136.8 |  | 0 |  | 0 |  | 0 | 21 | 0 | 0 | 0 | 0 | 0 |  | Vlastní | Indiv | 0 | 0 |  | Práce | Běžná |  |  |  | POL1_7
71 | 733.9 | Montáž potrubí z měděných trubek vytápění D 18 mm | m | 88.8 |  | 0 |  | 0 |  | 0 | 21 | 0 | 0 | 0 | 0 | 0 |  | Vlastní | Indiv | 0 | 0 |  | Práce | Běžná |  |  |  | POL1_7
72 | 733.10 | Montáž potrubí z měděných trubek vytápění D 22 mm | m | 135.6 |  | 0 |  | 0 |  | 0 | 21 | 0 | 0 | 0 | 0 | 0 |  | Vlastní | Indiv | 0 | 0 |  | Práce | Běžná |  |  |  | POL1_7
73 | 733.11 | Montáž potrubí z měděných trubek vytápění D 28 mm | m | 192 |  | 0 |  | 0 |  | 0 | 21 | 0 | 0 | 0 | 0 | 0 |  | Vlastní | Indiv | 0 | 0 |  | Práce | Běžná |  |  |  | POL1_7
74 | 733.12 | Montáž potrubí z měděných trubek vytápění D 35 mm | m | 163.2 |  | 0 |  | 0 |  | 0 | 21 | 0 | 0 | 0 | 0 | 0 |  | Vlastní | Indiv | 0 | 0 |  | Práce | Běžná |  |  |  | POL1_7
75 | 733.13 | Montáž potrubí z měděných trubek vytápění D 42 mm | m | 61.2 |  | 0 |  | 0 |  | 0 | 21 | 0 | 0 | 0 | 0 | 0 |  | Vlastní | Indiv | 0 | 0 |  | Práce | Běžná |  |  |  | POL1_7
76 | 733.14 | Montáž potrubí z měděných trubek vytápění D 54 mm | m | 88.8 |  | 0 |  | 0 |  | 0 | 21 | 0 | 0 | 0 | 0 | 0 |  | Vlastní | Indiv | 0 | 0 |  | Práce | Běžná |  |  |  | POL1_7
77 | 733.15 | Tlaková zkouška Cu potrubí do D 35 | m | 716.4 |  | 0 |  | 0 |  | 0 | 21 | 0 | 0 | 0 | 0 | 0 |  | Vlastní | Indiv | 0 | 0 |  | Práce | Běžná |  |  |  | POL1_7
78 | 733.16 | Tlaková zkouška Cu potrubí do D 64 | m | 150 |  | 0 |  | 0 |  | 0 | 21 | 0 | 0 | 0 | 0 | 0 |  | Vlastní | Indiv | 0 | 0 |  | Práce | Běžná |  |  |  | POL1_7
79 | 733.17 | Protipožární ucpávky | ks | 6 |  | 0 |  | 0 |  | 0 | 21 | 0 | 0 | 0 | 0 | 0 |  | Vlastní | Indiv | 0 | 0 |  | Práce | Běžná |  |  |  | POL1_7
Díl: | 734 | Armatury |  |  |  | 0 |  | 0 |  | 0 |  | 0 |  | 0 |  | 0 |  |  |  |  | 0 | [6 empty] | DIL
80 | 734.1 | Ventil odvzdušňovací automat. DN 15 se zpětnou klapkou | ks | 13 |  | 0 |  | 0 |  | 0 | 21 | 0 | 0 | 0 | 0 | 0 |  | Vlastní | Indiv | 0 | 0 |  | Specifikace | Běžná |  |  |  | POL3_0
81 | 734.2 | Ventil pojistný DN 15 x 2,5 bar | ks | 5 |  | 0 |  | 0 |  | 0 | 21 | 0 | 0 | 0 | 0 | 0 |  | Vlastní | Indiv | 0 | 0 |  | Specifikace | Běžná |  |  |  | POL3_0
82 | 734.3 | Kohout kul.vypouštěcí,komplet DN 15 | ks | 22 |  | 0 |  | 0 |  | 0 | 21 | 0 | 0 | 0 | 0 | 0 |  | Vlastní | Indiv | 0 | 0 |  | Specifikace | Běžná |  |  |  | POL3_0
83 | 734.4 | Kohout kulový,2xvnitřní záv. DN 20, PN50 | ks | 3 |  | 0 |  | 0 |  | 0 | 21 | 0 | 0 | 0 | 0 | 0 |  | Vlastní | Indiv | 0 | 0 |  | Specifikace | Běžná |  |  |  | POL3_0
84 | 734.5 | Kohout kulový,2xvnitřní záv. DN 25, PN50 | ks | 4 |  | 0 |  | 0 |  | 0 | 21 | 0 | 0 | 0 | 0 | 0 |  | Vlastní | Indiv | 0 | 0 |  | Specifikace | Běžná |  |  |  | POL3_0
85 | 734.6 | Kohout kulový,2xvnitřní záv. DN 32 , PN40 | ks | 4 |  | 0 |  | 0 |  | 0 | 21 | 0 | 0 | 0 | 0 | 0 |  | Vlastní | Indiv | 0 | 0 |  | Specifikace | Běžná |  |  |  | POL3_0
86 | 734.7 | Kohout kulový,2xvnitřní záv. DN 40, PN40 | ks | 4 |  | 0 |  | 0 |  | 0 | 21 | 0 | 0 | 0 | 0 | 0 |  | Vlastní | Indiv | 0 | 0 |  | Specifikace | Běžná |  |  |  | POL3_0
87 | 734.8 | Kohout kulový,2xvnitřní záv. DN 50, PN40 | ks | 27 |  | 0 |  | 0 |  | 0 | 21 | 0 | 0 | 0 | 0 | 0 |  | Vlastní | Indiv | 0 | 0 |  | Specifikace | Běžná |  |  |  | POL3_0
88 | 734.9 | Filtr mosazný Y, vnitřní-vnitřní z. DN 20 | ks | 1 |  | 0 |  | 0 |  | 0 | 21 | 0 | 0 | 0 | 0 | 0 |  | Vlastní | Indiv | 0 | 0 |  | Práce | Běžná |  |  |  | POL1_7
89 | 734.10 | Filtr mosazný Y, vnitřní-vnitřní z. DN 32 | ks | 1 |  | 0 |  | 0 |  | 0 | 21 | 0 | 0 | 0 | 0 | 0 |  | Vlastní | Indiv | 0 | 0 |  | Práce | Běžná |  |  |  | POL1_7
90 | 734.11 | Filtr mosazný Y, vnitřní-vnitřní z. DN 40 | ks | 1 |  | 0 |  | 0 |  | 0 | 21 | 0 | 0 | 0 | 0 | 0 |  | Vlastní | Indiv | 0 | 0 |  | Práce | Běžná |  |  |  | POL1_7
91 | 734.12 | Filtr mosazný Y, vnitřní-vnitřní z. DN 50 | ks | 3 |  | 0 |  | 0 |  | 0 | 21 | 0 | 0 | 0 | 0 | 0 |  | Vlastní | Indiv | 0 | 0 |  | Práce | Běžná |  |  |  | POL1_7
92 | 734.13 | Filtr odkalovací s magnetickou vložkou, vypouštěním, odvzdušněním a 2 ks kulových kohoutů s převlečnou maticí.,vnitřní-vnitřní z. DN 40 | ks | 1 |  | 0 |  | 0 |  | 0 | 21 | 0 | 0 | 0 | 0 | 0 |  | Vlastní | Indiv | 0 | 0 |  | Práce | Běžná |  |  |  | POL1_7
93 | 734.14 | Vyvažovací ventil bez vypouštění, DN 32 s měřícími vsuvkami | ks | 1 |  | 0 |  | 0 |  | 0 | 21 | 0 | 0 | 0 | 0 | 0 |  | Vlastní | Indiv | 0 | 0 |  | Specifikace | Běžná |  |  |  | POL3_0
94 | 734.15 | Vyvažovací ventil bez vypouštění, DN 40 s měřícími vsuvkami | ks | 1 |  | 0 |  | 0 |  | 0 | 21 | 0 | 0 | 0 | 0 | 0 |  | Vlastní | Indiv | 0 | 0 |  | Specifikace | Běžná |  |  |  | POL3_0
95 | 734.16 | Vyvažovací ventil bez vypouštění, DN 50 s měřícími vsuvkami | ks | 1 |  | 0 |  | 0 |  | 0 | 21 | 0 | 0 | 0 | 0 | 0 |  | Vlastní | Indiv | 0 | 0 |  | Specifikace | Běžná |  |  |  | POL3_0
96 | 734.17 | Klapka zpět,2xvnitř.závit DN32,topení | ks | 1 |  | 0 |  | 0 |  | 0 | 21 | 0 | 0 | 0 | 0 | 0 |  | Vlastní | Indiv | 0 | 0 |  | Specifikace | Běžná |  |  |  | POL3_0
97 | 734.18 | Klapka zpět,2xvnitř.závit DN40,topení | ks | 1 |  | 0 |  | 0 |  | 0 | 21 | 0 | 0 | 0 | 0 | 0 |  | Vlastní | Indiv | 0 | 0 |  | Specifikace | Běžná |  |  |  | POL3_0
98 | 734.19 | Klapka zpět,2xvnitř.závit DN50,topení | ks | 5 |  | 0 |  | 0 |  | 0 | 21 | 0 | 0 | 0 | 0 | 0 |  | Vlastní | Indiv | 0 | 0 |  | Specifikace | Běžná |  |  |  | POL3_0
99 | 734.20 | Trojcestný směšovací ventil DN 25. Tělo ventilu z mosazi. Ksv 10 m3/h, vnitřní závit. | ks | 1 |  | 0 |  | 0 |  | 0 | 21 | 0 | 0 | 0 | 0 | 0 |  | Vlastní | Indiv | 0 | 0 |  | Specifikace | Běžná |  |  |  | POL3_0
100 | 734.21 | Trojcestný směšovací ventil DN 50. Tělo ventilu z mosazi. Ksv 40 m3/h, vnitřní závit. | ks | 4 |  | 0 |  | 0 |  | 0 | 21 | 0 | 0 | 0 | 0 | 0 |  | Vlastní | Indiv | 0 | 0 |  | Specifikace | Běžná |  |  |  | POL3_0
101 | 734.22 | Servopohon pro směšovací ventily . Napájení 24V, proporcionální, doba chodu 15/30/60/120s | ks | 5 |  | 0 |  | 0 |  | 0 | 21 | 0 | 0 | 0 | 0 | 0 |  | Vlastní | Indiv | 0 | 0 |  | Specifikace | Běžná |  |  |  | POL3_0
102 | 734.23 | Trojcestný rozdělovací ventil DN 50. Tělo ventilu z mosazi. Kvs 40 m3/h, vnitřní závit. | ks | 1 |  | 0 |  | 0 |  | 0 | 21 | 0 | 0 | 0 | 0 | 0 |  | Vlastní | Indiv | 0 | 0 |  | Specifikace | Běžná |  |  |  | POL3_0
103 | 734.24 | servopohon napájení 230V ovládání: 2-bodové doba běhu: 60s kroutící moment 6Nm | ks | 1 |  | 0 |  | 0 |  | 0 | 21 | 0 | 0 | 0 | 0 | 0 |  | Vlastní | Indiv | 0 | 0 |  | Specifikace | Běžná |  |  |  | POL3_0
104 | 734.25 | Vyrovnávač tlaku hydraulický HVDT 2" M, 8 m3/h, termoizolační obal 150 × 150 mm | ks | 1 |  | 0 |  | 0 |  | 0 | 21 | 0 | 0 | 0 | 0 | 0 |  | Vlastní | Indiv | 0 | 0 |  | Specifikace | Běžná |  |  |  | POL3_0
105 | 734.26 | Montáž armatur závitových,s 1závitem, G 3/8, včetně ventilu odvzdušňovacího automatického | soubor | 40 |  | 0 |  | 0 |  | 0 | 21 | 0 | 0 | 0 | 0 | 0 |  | Vlastní | Indiv | 0 | 0 |  | Práce | Běžná |  |  |  | POL1_7
106 | 734.27 | Montáž armatur závitových,se 2závity, G 3/4 | soubor | 4 |  | 0 |  | 0 |  | 0 | 21 | 0 | 0 | 0 | 0 | 0 |  | Vlastní | Indiv | 0 | 0 |  | Práce | Běžná |  |  |  | POL1_7
107 | 734.28 | Montáž armatur závitových,se 2závity, G 1 | soubor | 4 |  | 0 |  | 0 |  | 0 | 21 | 0 | 0 | 0 | 0 | 0 |  | Vlastní | Indiv | 0 | 0 |  | Práce | Běžná |  |  |  | POL1_7
108 | 734.29 | Montáž armatur závitových,se 2závity, G 5/4 | soubor | 7 |  | 0 |  | 0 |  | 0 | 21 | 0 | 0 | 0 | 0 | 0 |  | Vlastní | Indiv | 0 | 0 |  | Práce | Běžná |  |  |  | POL1_7
109 | 734.30 | Montáž armatur závitových,se 2závity, G 6/4 | soubor | 8 |  | 0 |  | 0 |  | 0 | 21 | 0 | 0 | 0 | 0 | 0 |  | Vlastní | Indiv | 0 | 0 |  | Práce | Běžná |  |  |  | POL1_7
110 | 734.31 | Montáž armatur závitových,se 2závity, G 2 | soubor | 35 |  | 0 |  | 0 |  | 0 | 21 | 0 | 0 | 0 | 0 | 0 |  | Vlastní | Indiv | 0 | 0 |  | Práce | Běžná |  |  |  | POL1_7
111 | 734.32 | Montáž armatur závitových,se 3závity, G 1 | soubor | 1 |  | 0 |  | 0 |  | 0 | 21 | 0 | 0 | 0 | 0 | 0 |  | Vlastní | Indiv | 0 | 0 |  | Práce | Běžná |  |  |  | POL1_7
112 | 734.33 | Montáž armatur závitových,se 3závity, G 2 | soubor | 5 |  | 0 |  | 0 |  | 0 | 21 | 0 | 0 | 0 | 0 | 0 |  | Vlastní | Indiv | 0 | 0 |  | Práce | Běžná |  |  |  | POL1_7
113 | 734.34 | Teploměr technický s pevným stonkem a jímkou zadní připojení průměr 63 mm délky 100 mm | ks | 24 |  | 0 |  | 0 |  | 0 | 21 | 0 | 0 | 0 | 0 | 0 |  | Vlastní | Indiv | 0 | 0 |  | Specifikace | Běžná |  |  |  | POL3_0
114 | 734.35 | Montáž teploměru s pouzdrem nebo stonkem a jímkou | ks | 24 |  | 0 |  | 0 |  | 0 | 21 | 0 | 0 | 0 | 0 | 0 |  | Vlastní | Indiv | 0 | 0 |  | Práce | Běžná |  |  |  | POL1_7
115 | 734.36 | Tlakoměr s pevným stonkem a zpětnou klapkou, tlak 0-6 bar, průměr 52 mm, spodní připojení | ks | 18 |  | 0 |  | 0 |  | 0 | 21 | 0 | 0 | 0 | 0 | 0 |  | Vlastní | Indiv | 0 | 0 |  | Specifikace | Běžná |  |  |  | POL3_0
116 | 734.37 | Příslušenství tlakoměrů kohouty čepové s nátrubkovou přípojkou PN 25 do 50°C M 20 x 1,5 | ks | 18 |  | 0 |  | 0 |  | 0 | 21 | 0 | 0 | 0 | 0 | 0 |  | Vlastní | Indiv | 0 | 0 |  | Specifikace | Běžná |  |  |  | POL3_0
117 | 734.38 | Montáž tlakoměru diferenčního | soubor | 18 |  | 0 |  | 0 |  | 0 | 21 | 0 | 0 | 0 | 0 | 0 |  | Vlastní | Indiv | 0 | 0 |  | Práce | Běžná |  |  |  | POL1_7
Díl: | 735 | Otopná tělesa |  |  |  | 0 |  | 0 |  | 0 |  | 0 |  | 0 |  | 0 |  |  |  |  | 0 | [6 empty] | DIL
118 | 735.1 | Otopné těleso panelové 21, v. 900 mm, dl. 400 mm | ks | 11 |  | 0 |  | 0 |  | 0 | 21 | 0 | 0 | 0 | 0 | 0 |  | Vlastní | Indiv | 0 | 0 |  | Specifikace | Běžná |  |  |  | POL3_0
119 | 735.2 | Otopné těleso panelové 21, v. 900 mm, dl. 600 mm | ks | 2 |  | 0 |  | 0 |  | 0 | 21 | 0 | 0 | 0 | 0 | 0 |  | Vlastní | Indiv | 0 | 0 |  | Specifikace | Běžná |  |  |  | POL3_0
120 | 735.3 | Otopné těleso panelové 22, v. 900 mm, dl. 400 mm | ks | 1 |  | 0 |  | 0 |  | 0 | 21 | 0 | 0 | 0 | 0 | 0 |  | Vlastní | Indiv | 0 | 0 |  | Specifikace | Běžná |  |  |  | POL3_0
121 | 735.4 | Otopné těleso panelové 33, v. 900 mm, dl. 400 mm | ks | 1 |  | 0 |  | 0 |  | 0 | 21 | 0 | 0 | 0 | 0 | 0 |  | Vlastní | Indiv | 0 | 0 |  | Specifikace | Běžná |  |  |  | POL3_0
122 | 735.5 | Otopné těleso panelové 33, v. 900 mm, dl. 600 mm | ks | 3 |  | 0 |  | 0 |  | 0 | 21 | 0 | 0 | 0 | 0 | 0 |  | Vlastní | Indiv | 0 | 0 |  | Specifikace | Běžná |  |  |  | POL3_0
123 | 735.6 | Otopné těleso panelové 33, v. 900 mm, dl. 800 mm | ks | 1 |  | 0 |  | 0 |  | 0 | 21 | 0 | 0 | 0 | 0 | 0 |  | Vlastní | Indiv | 0 | 0 |  | Specifikace | Běžná |  |  |  | POL3_0
124 | 735.7 | Otopné těleso panelové 33, v. 900 mm, dl. 900 mm | ks | 1 |  | 0 |  | 0 |  | 0 | 21 | 0 | 0 | 0 | 0 | 0 |  | Vlastní | Indiv | 0 | 0 |  | Specifikace | Běžná |  |  |  | POL3_0
125 | 735.8 | Tlakové zkoušky otopných těles dvouřadých | soubor | 14 |  | 0 |  | 0 |  | 0 | 21 | 0 | 0 | 0 | 0 | 0 |  | Vlastní | Indiv | 0 | 0 |  | Práce | Běžná |  |  |  | POL1_7
126 | 735.9 | Tlakové zkoušky otopných těles třířadých | soubor | 6 |  | 0 |  | 0 |  | 0 | 21 | 0 | 0 | 0 | 0 | 0 |  | Vlastní | Indiv | 0 | 0 |  | Práce | Běžná |  |  |  | POL1_7
127 | 735.10 | Montáž panelových těles dvouřadých do délky 1140 mm | soubor | 14 |  | 0 |  | 0 |  | 0 | 21 | 0 | 0 | 0 | 0 | 0 |  | Vlastní | Indiv | 0 | 0 |  | Práce | Běžná |  |  |  | POL1_7
128 | 735.11 | Montáž panelových těles třířadých do délky 1140 mm | soubor | 6 |  | 0 |  | 0 |  | 0 | 21 | 0 | 0 | 0 | 0 | 0 |  | Vlastní | Indiv | 0 | 0 |  | Práce | Běžná |  |  |  | POL1_7
129 | 735.12 | Zdvojené šroubení pro otopná tělesa (tzv. H-kus) DN15, rohové s možností uzavření a vypuštění, s připojovací roztečí 50 mm | ks | 20 |  | 0 |  | 0 |  | 0 | 21 | 0 | 0 | 0 | 0 | 0 |  | Vlastní | Indiv | 0 | 0 |  | Specifikace | Běžná |  |  |  | POL3_0
130 | 735.13 | Šroubení svěrné na měď 15x1 mm | ks | 42 |  | 0 |  | 0 |  | 0 | 21 | 0 | 0 | 0 | 0 | 0 |  | Vlastní | Indiv | 0 | 0 |  | Specifikace | Běžná |  |  |  | POL3_0
131 | 735.14 | Montáž armatur závitových,se 2závity, G 1/2 | ks | 22 |  | 0 |  | 0 |  | 0 | 21 | 0 | 0 | 0 | 0 | 0 |  | Vlastní | Indiv | 0 | 0 |  | Práce | Běžná |  |  |  | POL1_7
132 | 735.15 | Elektrické přímotopné těleso s rovným profilem, š450,v1500mm, 1500W | ks | 2 |  | 0 |  | 0 |  | 0 | 21 | 0 | 0 | 0 | 0 | 0 |  | Vlastní | Indiv | 0 | 0 |  | Specifikace | Běžná |  |  |  | POL3_0
133 | 735.16 | Montáž otopných těles koupelnových (žebříků) | soubor | 2 |  | 0 |  | 0 |  | 0 | 21 | 0 | 0 | 0 | 0 | 0 |  | Vlastní | Indiv | 0 | 0 |  | Práce | Běžná |  |  |  | POL1_7
134 | 735.17 | Registr otopný dvouřadý dvoutrubkový, v. 100 mm, š. 100 mm, dl. 1400 mm, na stojánkové konzoly výšky 75 mm, včetně montáže | ks | 2 |  | 0 |  | 0 |  | 0 | 21 | 0 | 0 | 0 | 0 | 0 |  | Vlastní | Indiv | 0 | 0 |  | Práce | Běžná |  |  |  | POL1_7
135 | 735.18 | Regulační šroubení rohové s prodloužením pro otopné reistry, rozměr 1" G, materiál niklovaná mosaz | ks | 4 |  | 0 |  | 0 |  | 0 | 21 | 0 | 0 | 0 | 0 | 0 |  | Vlastní | Indiv | 0 | 0 |  | Specifikace | Běžná |  |  |  | POL3_0
Díl: | 736 | Podlahové vytápění |  |  |  | 0 |  | 0 |  | 0 |  | 0 |  | 0 |  | 0 |  |  |  |  | 0 | [6 empty] | DIL
136 | 736.1 | Potrubí 16x1,5 mm, zesíťovaný polyrthylen s bariérou proti difuzi kyslíku z etylvinylalkoholu, max. provozní teplota 90 °C, max. provozní tlak 6 bar (při 70°C), barva bílá | m | 2597.4 |  | 0 |  | 0 |  | 0 | 21 | 0 | 0 | 0 | 0 | 0 |  | Vlastní | Indiv | 0 | 0 |  | Práce | Běžná |  |  |  | POL1_7
137 | 736.2 | Systémová fólie, tl. 0,25 mm fólie s potištěnou texturou pro překrytí stávající tepelné/zvukové izolace a fixaci sponami, fixační spony pro průměr potrubí 16x2, dilatační pásy | m2 | 606 |  | 0 |  | 0 |  | 0 | 21 | 0 | 0 | 0 | 0 | 0 |  | Vlastní | Indiv | 0 | 0 |  | Specifikace | Běžná |  |  |  | POL3_0
138 | 736.3 | Rozdělovací stanice 6 okruhů, včetně kompletního vybavení, uzavírací kulové ventily, odvzdušnění, vyvažovací ventil, příprava pro termo pohony na všechny větve | ks | 1 |  | 0 |  | 0 |  | 0 | 21 | 0 | 0 | 0 | 0 | 0 |  | Vlastní | Indiv | 0 | 0 |  | Specifikace | Běžná |  |  |  | POL3_0
139 | 736.4 | Rozdělovací stanice 7 okruhů, včetně kompletního vybavení, uzavírací kulové ventily, odvzdušnění, vyvažovací ventil, příprava pro termo pohony na všechny větve | ks | 2 |  | 0 |  | 0 |  | 0 | 21 | 0 | 0 | 0 | 0 | 0 |  | Vlastní | Indiv | 0 | 0 |  | Specifikace | Běžná |  |  |  | POL3_0
140 | 736.5 | Rozdělovací stanice 8 okruhů, včetně kompletního vybavení, uzavírací kulové ventily, odvzdušnění, vyvažovací ventil, příprava pro termo pohony na všechny větve | ks | 1 |  | 0 |  | 0 |  | 0 | 21 | 0 | 0 | 0 | 0 | 0 |  | Vlastní | Indiv | 0 | 0 |  | Specifikace | Běžná |  |  |  | POL3_0
141 | 736.6 | Ochranná trubka pro potrubí 16x1,5 | m | 102 |  | 0 |  | 0 |  | 0 | 21 | 0 | 0 | 0 | 0 | 0 |  | Vlastní | Indiv | 0 | 0 |  | Práce | Běžná |  |  |  | POL1_7
142 | 736.7 | Šroubení svěrné PE-Xa 16×1,5 | ks | 56 |  | 0 |  | 0 |  | 0 | 21 | 0 | 0 | 0 | 0 | 0 |  | Vlastní | Indiv | 0 | 0 |  | Specifikace | Běžná |  |  |  | POL3_0
143 | 736.8 | Skříň rozdělovače nad omítku materiál pozinkovaná ocel, barva bílá, výška 730 mm, hloubka 130 mm, šířka 805 mm, max. počet okruhů 7 | ks | 1 |  | 0 |  | 0 |  | 0 | 21 | 0 | 0 | 0 | 0 | 0 |  | Vlastní | Indiv | 0 | 0 |  | Specifikace | Běžná |  |  |  | POL3_0
144 | 736.9 | Skříň rozdělovače pod omítku materiál pozinkovaná ocel, barva bílá, výška 715-895 mm, hloubka 110-150 mm, šířka 750 mm, max. počet okruhů 8 | ks | 3 |  | 0 |  | 0 |  | 0 | 21 | 0 | 0 | 0 | 0 | 0 |  | Vlastní | Indiv | 0 | 0 |  | Specifikace | Běžná |  |  |  | POL3_0
145 | 736.11 | Dilatační profil | m | 102 |  | 0 |  | 0 |  | 0 | 21 | 0 | 0 | 0 | 0 | 0 |  | Vlastní | Indiv | 0 | 0 |  | Specifikace | Běžná |  |  |  | POL3_0
146 | 736.12 | Okrajová dilatační páska PE s folii 8/150mm | m | 506 |  | 0 |  | 0 |  | 0 | 21 | 0 | 0 | 0 | 0 | 0 |  | Vlastní | Indiv | 0 | 0 |  | Specifikace | Běžná |  |  |  | POL3_0
147 | 736.13 | Příchytka na potrubí 14-17mm | ks | 3962 |  | 0 |  | 0 |  | 0 | 21 | 0 | 0 | 0 | 0 | 0 |  | Vlastní | Indiv | 0 | 0 |  | Specifikace | Běžná |  |  |  | POL3_0
148 | 736.14 | Montáž podlahového vytápění | m2 | 606 |  | 0 |  | 0 |  | 0 | 21 | 0 | 0 | 0 | 0 | 0 |  | Vlastní | Indiv | 0 | 0 |  | Práce | Běžná |  |  |  | POL1_7
149 | 736.15 | Montáž rozdělovačů a sběračů podlahového vytápění | soubor | 4 |  | 0 |  | 0 |  | 0 | 21 | 0 | 0 | 0 | 0 | 0 |  | Vlastní | Indiv | 0 | 0 |  | Práce | Běžná |  |  |  | POL1_7
150 | 736.16 | Tlaková zkouška a odvzdušnění | m | 2597.4 |  | 0 |  | 0 |  | 0 | 21 | 0 | 0 | 0 | 0 | 0 |  | Vlastní | Indiv | 0 | 0 |  | Práce | Běžná |  |  |  | POL1_7
Díl: | VN | Vedlejší náklady |  |  |  | 0 |  | 0 |  | 0 |  | 0 |  | 0 |  | 0 |  |  |  |  | 0 | [6 empty] | DIL
151 | VN.1 | Svislý přesun materiálu a osob, vnitrostaveništní přesuny | kpl | 1 |  | 0 |  | 0 |  | 0 | 21 | 0 | 0 | 0 | 0 | 0 |  | Vlastní | Indiv | 0 | 0 |  | Specifikace | Běžná |  |  |  | POL3_0
152 | VN.2 | Proplach potrubí 2x | m | 3463.8 |  | 0 |  | 0 |  | 0 | 21 | 0 | 0 | 0 | 0 | 0 |  | Vlastní | Indiv | 0 | 0 |  | Práce | Běžná |  |  |  | POL1_9
153 | VN.3 | Napuštění topného systému upravenou vodou, včetně odvzdušnění | m | 3463.8 |  | 0 |  | 0 |  | 0 | 21 | 0 | 0 | 0 | 0 | 0 |  | Vlastní | Indiv | 0 | 0 |  | Práce | Běžná |  |  |  | POL1_9
154 | VN.4 | Provozní zkoušky - dilatační a topná (72 hod) | soubor | 1 |  | 0 |  | 0 |  | 0 | 21 | 0 | 0 | 0 | 0 | 0 |  | Vlastní | Indiv | 0 | 0 |  | Specifikace | Běžná |  |  |  | POL3_0
155 | VN.5 | Zaregulování a zprovoznění systému | hod | 80 |  | 0 |  | 0 |  | 0 | 21 | 0 | 0 | 0 | 0 | 0 |  | Vlastní | Indiv | 0 | 0 |  | Práce | Běžná |  |  |  | POL1_9
156 | VN.6 | Zvedací mechanismy, plošiny, lešení, jeřáb | kpl | 1 |  | 0 |  | 0 |  | 0 | 21 | 0 | 0 | 0 | 0 | 0 |  | Vlastní | Indiv | 0 | 0 |  | Specifikace | Běžná |  |  |  | POL3_0
157 | VN.7 | Montážní, spojovací a těsnící materiál materiál (závitové tyče, matice, šrouby, objímky, ...) | kpl | 1 |  | 0 |  | 0 |  | 0 | 21 | 0 | 0 | 0 | 0 | 0 |  | Vlastní | Indiv | 0 | 0 |  | Specifikace | Běžná |  |  |  | POL3_0
158 | VN.8 | Přidružené a pomocné výkony (blíže nespicifikované, ale potřebné práce nutné ke zhotovení díla) | kpl | 1 |  | 0 |  | 0 |  | 0 | 21 | 0 | 0 | 0 | 0 | 0 |  | Vlastní | Indiv | 0 | 0 |  | Specifikace | Běžná |  |  |  | POL3_0
159 | VN.9 | Předávací dokumentace, Projekt skutečného provedení stavby v BIM včetně fotodokumentace skrytých a těžko přístupných částí | kpl | 1 |  | 0 |  | 0 |  | 0 | 21 | 0 | 0 | 0 | 0 | 0 |  | Vlastní | Indiv | 0 | 0 |  | Specifikace | Běžná |  |  |  | POL3_0
160 | VN.10 | Zednické výpomoci (vysekání drážek apod.) | kpl | 1 |  | 0 |  | 0 |  | 0 | 21 | 0 | 0 | 0 | 0 | 0 |  | Vlastní | Indiv | 0 | 0 |  | Specifikace | Běžná |  |  |  | POL3_0
161 | VN.11 | Dodavatelská dokumentace | kpl | 1 |  | 0 |  | 0 |  | 0 | 21 | 0 | 0 | 0 | 0 | 0 |  | Vlastní | Indiv | 0 | 0 |  | Specifikace | Běžná |  |  |  | POL3_0
162 | VN.12 | Autorský dozor | hod | 25 |  | 0 |  | 0 |  | 0 | 21 | 0 | 0 | 0 | 0 | 0 |  | Vlastní | Indiv | 0 | 0 |  | Práce | Běžná |  |  |  | POL1_9
163 | VN.13 | Koordinační činnost a režijní náklady | hod | 3 |  | 0 |  | 0 |  | 0 | 21 | 0 | 0 | 0 | 0 | 0 |  | Vlastní | Indiv | 0 | 0 |  | Práce | Běžná |  |  |  | POL1_9
164 | VN.14 | Doprava | kpl | 1 |  | 0 |  | 0 |  | 0 | 21 | 0 | 0 | 0 | 0 | 0 |  | Vlastní | Indiv | 0 | 0 |  | Práce | Běžná |  |  |  | POL1_9
[26 empty] | 12 | 21 | DPH
| Celkem |  |  |  |  | 0 | [19 empty] | 0 | 0 | SUM
Poznámky uchazeče k zadání
POPUZIV
END
Note on S6: Jedná se o informaci, zda se jedná o položku, která je do rozpočtu zadána z cenové soustavy RTS, nebo vlastní.
Note on T6: Jedná se o název CÚ, která je zadána u položky rozpočtu

## SO 101 D.1.4.1 P1
Položkový rozpočet | [27 empty] | #TypZaznamu#
S: | SM24008 | NOVOSTAVBA VÝJEZDOVÉ ZÁKLADNY ZZS JmK, p.o. v BŘECLAVI | [25 empty] | STA
O: | SO 101 | Budova výjezdové základny | [22 empty] | STA |  |  | OBJ
R: | D.1.4.1 | Ústřední vytápění – SAMOSTATNÉ VĚCI MOVITÉ | [25 empty] | ROZ
P.č. | Číslo položky | Název položky | MJ | Množství | Cena / MJ | Celkem | Dodávka | Dodávka celk. | Montáž | Montáž celk. | DPH | Cena s DPH | Hmotnost / MJ | Hmotnost celk.(t) | Dem. hmotnost / MJ | Dem. hmotnost celk.(t) | Ceník | Cen. soustava / platnost | Cenová úroveň | Nhod / MJ | Nhod celk. | Dodavatel | Typ položky | Stav položky
Díl: | 731 | Zdroj tepla |  |  |  | 0 |  | 0 |  | 0 |  | 0 |  | 0 |  | 0 |  |  |  |  | 0 | [6 empty] | DIL
1 | 731.2 | Tepelné čerpadlo zem-voda s plynulou regulací výkonu Výkon B0W35 10,7 - 44,6 kWSystém země/vodaVýstupní teplota 60 °CŘízení výkonu plynulá regulace otáčekRegulace ekvitermní, 4 topné | ks | 1 |  | 0 |  | 0 |  | 0 | 21 | 0 | 0 | 0 | 0 | 0 |  | Vlastní | Indiv | 0 | 0 |  | Specifikace | Běžná |  |  |  | POL3_0
2 | 731.13 | Kotel plynový kondenzačníRozsah jmenovitého tepelného výkonu 7,1 - 37,1 kWTřída krytí IPX4DMax. elektrický příkon 80 WJmenovité napětí 230 V/ 50 HzPrůměr kouřového hrdla 60/100Předepsané | ks | 1 |  | 0 |  | 0 |  | 0 | 21 | 0 | 0 | 0 | 0 | 0 |  | Vlastní | Indiv | 0 | 0 |  | Specifikace | Běžná |  |  |  | POL3_0
Díl: | 735 | Otopná tělesa |  |  |  | 0 |  | 0 |  | 0 |  | 0 |  | 0 |  | 0 |  |  |  |  | 0 | [6 empty] | DIL
3 | 735.19 | 4 trubkový podstropní fancoil, včetně dvoucestného ventilu, krycí mřížky a čerpadla kondenzátu, výkon chlazení 6,58- 2,96kW při 7/12°C, výkon vytápění 10,04 -5,28kW při 65°C/55°C, napojení | ks | 4 |  | 0 |  | 0 |  | 0 | 21 | 0 | 0 | 0 | 0 | 0 |  | Vlastní | Indiv | 0 | 0 |  | Specifikace | Běžná |  |  |  | POL3_0
4 | 735.20 | 2 trubkový podstropní fancoil, včetně dvoucestného ventilu, krycí mřížky a čerpadla kondenzátu, výkon chlazení 2,33 - 1,53kW při 7/12°C, napojení chlazení 3/4", včetně montáže, regulačních a | ks | 15 |  | 0 |  | 0 |  | 0 | 21 | 0 | 0 | 0 | 0 | 0 |  | Vlastní | Indiv | 0 | 0 |  | Specifikace | Běžná |  |  |  | POL3_0
5 | 735.21 | 2 trubkový podstropní fancoil, včetně dvoucestného ventilu, krycí mřížky a čerpadla kondenzátu, výkon chlazení 3,68 - 1,94 kW při 7/12°C, napojení chlazení 3/4" , včetně montáže, regulačních a | ks | 3 |  | 0 |  | 0 |  | 0 | 21 | 0 | 0 | 0 | 0 | 0 |  | Vlastní | Indiv | 0 | 0 |  | Specifikace | Běžná |  |  |  | POL3_0
[26 empty] | 12 | 21 | DPH
| Celkem |  |  |  |  | 0 | [19 empty] | 0 | 0 | SUM
Poznámky uchazeče k zadání
POPUZIV
END
Note on S6: Jedná se o informaci, zda se jedná o položku, která je do rozpočtu zadána z cenové soustavy RTS, nebo vlastní.
Note on T6: Jedná se o název CÚ, která je zadána u položky rozpočtu

## SO 101 D.1.4.2 Pol
Položkový rozpočet | [27 empty] | #TypZaznamu#
S: | SM24008 | NOVOSTAVBA VÝJEZDOVÉ ZÁKLADNY ZZS JmK, p.o. v BŘECLAVI | [25 empty] | STA
O: | SO 101 | Budova výjezdové základny | [22 empty] | STA |  |  | OBJ
R: | D.1.4.2 | Zdravotně technické instalace | [25 empty] | ROZ
P.č. | Číslo položky | Název položky | MJ | Množství | Cena / MJ | Celkem | Dodávka | Dodávka celk. | Montáž | Montáž celk. | DPH | Cena s DPH | Hmotnost / MJ | Hmotnost celk.(t) | Dem. hmotnost / MJ | Dem. hmotnost celk.(t) | Ceník | Cen. soustava / platnost | Cenová úroveň | Nhod / MJ | Nhod celk. | Dodavatel | Typ položky | Stav položky
Díl: | 1 | Zemní práce |  |  |  | 0 |  | 0 |  | 0 |  | 0 |  | 231.04 |  | 0 |  |  |  |  | 233.55 | [6 empty] | DIL
1 | 115101201R00 | Čerpání vody na výšku do 10 m, přítok do 500 l/min | h | 12 |  | 0 |  | 0 |  | 0 | 21 | 0 | 0 | 0 | 0 | 0 |  | RTS 25/ II | RTS 24/ II | 0.203 | 2.44 |  | Práce | Běžná |  |  |  | POL1_1
2 | 115101301R00 | Pohotovost čerp.soupravy, výška 10 m, přítok 500 l | den | 7 |  | 0 |  | 0 |  | 0 | 21 | 0 | 0 | 0 | 0 | 0 |  | RTS 25/ II | RTS 24/ II | 0 | 0 |  | Práce | Běžná |  |  |  | POL1_1
3 | 132201212R00 | Hloubení rýh š.do 200 cm hor.3 do 1000m3,STROJNĚ 80% | m3 | 120 |  | 0 |  | 0 |  | 0 | 21 | 0 | 0 | 0 | 0 | 0 |  | RTS 25/ II | RTS 24/ II | 0.156 | 18.72 |  | Práce | Běžná |  |  |  | POL1_1
|  | kanalizace : (1,0*1,2*125)*0,80 : | [25 empty] | VV | 0
|  | 120 |  | 120 | [23 empty] | VV | 0
4 | 139601102R00T2 | Ruční výkop jam, rýh a šachet v hornině tř. 3 20% | m3 | 30 |  | 0 |  | 0 |  | 0 | 21 | 0 | 0 | 0 | 0 | 0 |  | Vlastní | Indiv | 0 | 0 |  | Práce | Běžná |  |  |  | POL1_1
|  | kanalizace : (1,0*1,2*125)*0,20 : | [25 empty] | VV | 0
|  | 30 |  | 30 | [23 empty] | VV | 0
5 | 174100050RAD | Zásyp jam,rýh a šachet štěrkopískem dovoz štěrkopísku ze vzdálenosti 15 km | m3 | 100 |  | 0 |  | 0 |  | 0 | 21 | 0 | 1.67 | 167 | 0 | 0 |  | RTS 25/ II | RTS 24/ II | 0.213 | 21.3 |  | Agregovaná položka | Běžná |  |  |  | POL2_
|  | kanalizace : (1,0*0,80*125) : | [25 empty] | VV | 0
|  | 100 |  | 100 | [23 empty] | VV | 0
6 | 151101101R00 | Pažení a rozepření stěn rýh - příložné - hl.do 2 m | m2 | 300 |  | 0 |  | 0 |  | 0 | 21 | 0 | 0.00098 | 0.29 | 0 | 0 |  | RTS 25/ II | RTS 24/ II | 0.236 | 70.8 |  | Práce | Běžná |  |  |  | POL1_1
|  | kanalizace : (1,20*125)*2 : | [25 empty] | VV | 0
|  | 300 |  | 300 | [23 empty] | VV | 0
7 | 151101111R00 | Odstranění pažení stěn rýh - příložné - hl. do 2 m | m2 | 300 |  | 0 |  | 0 |  | 0 | 21 | 0 | 0 | 0 | 0 | 0 |  | RTS 25/ II | RTS 24/ II | 0.07 | 21 |  | Práce | Běžná |  |  |  | POL1_1
|  | kanalizace : (1,20*125)*2 : | [25 empty] | VV | 0
|  | 300 |  | 300 | [23 empty] | VV | 0
8 | 161101101R00 | Svislé přemístění výkopku z hor.1-4 do 2,5 m | m3 | 75 |  | 0 |  | 0 |  | 0 | 21 | 0 | 0 | 0 | 0 | 0 |  | RTS 25/ II | RTS 24/ II | 0.345 | 25.88 |  | Práce | Běžná |  |  |  | POL1_1
|  | kanalizace : (1,0*1,2*125)*0,50 : | [25 empty] | VV | 0
|  | 75 |  | 75 | [23 empty] | VV | 0
9 | 162701105R00 | Vodorovné přemístění výkopku z hor.1-4 do 10000 m | m3 | 50 |  | 0 |  | 0 |  | 0 | 21 | 0 | 0 | 0 | 0 | 0 |  | RTS 25/ II | RTS 24/ II | 0.011 | 0.55 |  | Práce | Běžná |  |  |  | POL1_1
|  | kanalizace : (1,0*0,40*125) : | [25 empty] | VV | 0
|  | 50 |  | 50 | [23 empty] | VV | 0
10 | 100003100R00 | Naložení sypaniny | m3 | 50 |  | 0 |  | 0 |  | 0 | 21 | 0 | 0 | 0 | 0 | 0 |  | RTS 25/ II | RTS 24/ II | 0.042 | 2.1 |  | Práce | Běžná |  |  |  | POL1_1
|  | kanalizace : (1,0*0,40*125) : | [25 empty] | VV | 0
|  | 50 |  | 50 | [23 empty] | VV | 0
11 | 175101101RT2 | Obsyp potrubí bez prohození sypaniny s dodáním štěrkopísku frakce 0 - 22 mm | m3 | 37.5 |  | 0 |  | 0 |  | 0 | 21 | 0 | 1.7 | 63.75 | 0 | 0 |  | RTS 25/ II | RTS 24/ II | 1.587 | 59.51 |  | Práce | Běžná |  |  |  | POL1_1
|  | kanalizace : (1,0*0,30*125) : | [25 empty] | VV | 0
|  | 37,5 |  | 37.5 | [23 empty] | VV | 0
12 | 182001111R00 | Plošná úprava terénu, nerovnosti do 10 cm v rovině | m2 | 125 |  | 0 |  | 0 |  | 0 | 21 | 0 | 0 | 0 | 0 | 0 |  | RTS 25/ II | RTS 24/ II | 0.09 | 11.25 |  | Práce | Běžná |  |  |  | POL1_1
|  | kanalizace : (1,0*125) : | [25 empty] | VV | 0
|  | 125 |  | 125 | [23 empty] | VV | 0
Díl: | 4 | Vodorovné konstrukce |  |  |  | 0 |  | 0 |  | 0 |  | 0 |  | 23.63 |  | 0 |  |  |  |  | 21.19 | [6 empty] | DIL
13 | 451572111R00 | Lože pod potrubí z kameniva těženého 0 - 4 mm | m3 | 12.5 |  | 0 |  | 0 |  | 0 | 21 | 0 | 1.8908 | 23.63 | 0 | 0 |  | RTS 25/ II | RTS 24/ II | 1.695 | 21.19 |  | Práce | Běžná |  |  |  | POL1_1
|  | kanalizace : (1,0*0,10*125) : | [25 empty] | VV | 0
|  | 12,5 |  | 12.5 | [23 empty] | VV | 0
Díl: | 8 | Trubní vedení |  |  |  | 0 |  | 0 |  | 0 |  | 0 |  | 0.49 |  | 0 |  |  |  |  | 0 | [6 empty] | DIL
14 | 871351111R00T1T | Montáž trubek z tvrdého PVC ve výkopu, podlaze do d 225 mm | m | 65 |  | 0 |  | 0 |  | 0 | 21 | 0 | 0.00011 | 0.01 | 0 | 0 |  | Vlastní | Indiv | 0 | 0 |  | Práce | Běžná |  |  |  | POL1_1
15 | 28611260ART1 | Dešťová kanalizace - Trubka kanalizační KGEM SN 8 PVC do 160x4,7x1000 | kus | 65 |  | 0 |  | 0 |  | 0 | 21 | 0 | 0.00321 | 0.21 | 0 | 0 |  | Vlastní | Indiv | 0 | 0 |  | Práce | Běžná |  |  |  | POL1_1
16 | 871351111R00T1 | Montáž trubek z tvrdého PVC ve výkopu do d 225 mm | m | 80 |  | 0 |  | 0 |  | 0 | 21 | 0 | 0.00011 | 0.01 | 0 | 0 |  | Vlastní | Indiv | 0 | 0 |  | Práce | Běžná |  |  |  | POL1_1
17 | 28611260.ART1T | Splašková kanalizace - Trubka kanalizační KGEM SN 8 PVC do 160x4,7x1000 | kus | 80 |  | 0 |  | 0 |  | 0 | 21 | 0 | 0.00321 | 0.26 | 0 | 0 |  | Vlastní | Indiv | 0 | 0 |  | Specifikace | Běžná |  |  |  | POL3_0
18 | 721290112R00T2 | Zkouška těsnosti kanalizace vodou do DN 200 mm | m | 145 |  | 0 |  | 0 |  | 0 | 21 | 0 | 0 | 0 | 0 | 0 |  | Vlastní | Indiv | 0 | 0 |  | Práce | Běžná |  |  |  | POL1_1
Díl: | 95 | Dokončovací konstrukce na pozemních stavbách |  |  |  | 0 |  | 0 |  | 0 |  | 0 |  | 0 |  | 0 |  |  |  |  | 50 | [6 empty] | DIL
19 | 909 98 R00 | Hzs- průrazy stav. konstrukcí, vč. zapravení | h | 50 |  | 0 |  | 0 |  | 0 | 21 | 0 | 0 | 0 | 0 | 0 |  | Vlastní | Indiv | 1 | 50 |  | Práce | Běžná |  |  |  | POL1_
Díl: | 97 | Přesuny suti a vybouraných hmot |  |  |  | 0 |  | 0 |  | 0 |  | 0 |  | 0 |  | 0 |  |  |  |  | 0 | [6 empty] | DIL
20 | 979999973 | Poplatek za uložení, zemina a kamení, (skup.170504) | t | 90 |  | 0 |  | 0 |  | 0 | 21 | 0 | 0 | 0 | 0 | 0 |  | RTS 25/ II | Indiv | 0 | 0 |  | Práce | Běžná |  |  |  | POL1_1
|  | kanalizace : (1,0*0,40*125)*1,8 : | [25 empty] | VV | 0
|  | 90 |  | 90 | [23 empty] | VV | 0
Díl: | ČJ | Čerpací jednotky, rekuperační jednotky |  |  |  | 0 |  | 0 |  | 0 |  | 0 |  | 0 |  | 0 |  |  |  |  | 0 | [6 empty] | DIL
21 | 54154745T1M | Montáž čerpací jednotky pro dešťové vody vč. příslušenství | kpl | 2 |  | 0 |  | 0 |  | 0 | 21 | 0 | 0 | 0 | 0 | 0 |  | Vlastní | Indiv | 0 | 0 |  | Práce | Běžná |  |  |  | POL1_1
|  | Rozsah dodávky: : | [25 empty] | VV | 0
|  | • jednotka pro dešťové vody Rainmaster Favorit : | [25 empty] | VV | 0
|  | • sada pro připojení pitné vody : | [25 empty] | VV | 0
|  | • sada tlakového připojení : | [25 empty] | VV | 0
|  | • plovákový spínač : | [25 empty] | VV | 0
|  | • materiál pro uchycení na zeď a montážní návod k obsluze : | [25 empty] | VV | 0
|  | 2 |  | 2 | [23 empty] | VV | 0
22 | 54154745T1 | Čerpací jednotka pro dešťové vody vč. příslušenství | kpl | 2 |  | 0 |  | 0 |  | 0 | 21 | 0 | 0 | 0 | 0 | 0 |  | Vlastní | Indiv | 0 | 0 |  | Specifikace | Běžná |  |  |  | POL3_0
|  | Rozsah dodávky: : | [25 empty] | VV | 0
|  | • jednotka pro dešťové vody Rainmaster Favorit : | [25 empty] | VV | 0
|  | • sada pro připojení pitné vody : | [25 empty] | VV | 0
|  | • sada tlakového připojení : | [25 empty] | VV | 0
|  | • plovákový spínač : | [25 empty] | VV | 0
|  | • materiál pro uchycení na zeď a montážní návod k obsluze : | [25 empty] | VV | 0
|  | 2 |  | 2 | [23 empty] | VV | 0
23 | 54154745T2M | Montáž rekuperační jednotky | kpl | 1 |  | 0 |  | 0 |  | 0 | 21 | 0 | 0 | 0 | 0 | 0 |  | Vlastní | Indiv | 0 | 0 |  | Práce | Běžná |  |  |  | POL1_1
24 | 54154745T2 | Rekuperační jednotka vč. příslušenství | kpl | 1 |  | 0 |  | 0 |  | 0 | 21 | 0 | 0 | 0 | 0 | 0 |  | Vlastní | Indiv | 0 | 0 |  | Specifikace | Běžná |  |  |  | POL3_0
Díl: | Z | Jiné |  |  |  | 0 |  | 0 |  | 0 |  | 0 |  | 0 |  | 0 |  |  |  |  | 0 | [6 empty] | DIL
25 | 5.4TTT | D+M Uložení a závěsů pro vedení rozvodů kanalizace a vody, vč. uchycení do stropu, kotev chemické kotvy, pracovního lešení, závěsů, apod. | kpl | 1 |  | 0 |  | 0 |  | 0 | 21 | 0 | 0 | 0 | 0 | 0 |  | Vlastní | Indiv | 0 | 0 |  | Práce | Běžná |  |  |  | POL1_1
26 | 5.3 | Doprava materiálu | kpl | 1 |  | 0 |  | 0 |  | 0 | 21 | 0 | 0 | 0 | 0 | 0 |  | Vlastní | Indiv | 0 | 0 |  | Práce | Běžná |  |  |  | POL1_1
27 | 5.3Z | Zednické výpomoci (sekání, drážky, zapravení, apod.) | kpl | 1 |  | 0 |  | 0 |  | 0 | 21 | 0 | 0 | 0 | 0 | 0 |  | Vlastní | Indiv | 0 | 0 |  | Práce | Běžná |  |  |  | POL1_1
28 | 5.4 | Jiné materiály, montáž, atd., neuvedené výše, ale které je nutné zahrnout do celkového rozsahu prací podle výkresů a praxe dodavatele. Prosím, uveďte podrobný technický popis a cenovou kalkulaci. | kpl | 1 |  | 0 |  | 0 |  | 0 | 21 | 0 | 0 | 0 | 0 | 0 |  | Vlastní | Indiv | 0 | 0 |  | Práce | Běžná |  |  |  | POL1_1
29 | 566845748T1 | Napojení, uvedení do provozu | kpl | 1 |  | 0 |  | 0 |  | 0 | 21 | 0 | 0 | 0 | 0 | 0 |  | Vlastní | Indiv | 0 | 0 |  | Práce | Běžná |  |  |  | POL1_1
30 | 565845748T3T | Požadavky na ostatní profese : | kpl | 0 |  | 0 |  | 0 |  | 0 | 21 | 0 | 0 | 0 | 0 | 0 |  | Vlastní | Indiv | 0 | 0 |  | Práce | Běžná |  |  |  | POL1_1
|  | STAVBA : | [25 empty] | VV | 0
|  | -zajistit průrazy pro odvzdušňovací potrubí kanalizace přes střechu : | [25 empty] | VV | 0
|  | zajistit průrazy pro prostup potrubí vody a kanalizace skrze objekt a v objektu : | [25 empty] | VV | 0
|  | -zapravit drážky potrubí od zařizovacích předmětů : | [25 empty] | VV | 0
|  | -zajistit výkopy pro venkovní rozvody vody a kanalizace, akumulační nádrž s : | [25 empty] | VV | 0
|  | patřičným podsypem : | [25 empty] | VV | 0
|  | -zajistit dvířka pro přístup k ventilům : | [25 empty] | VV | 0
|  | MaR a ELEKTROINSTALACE : | [25 empty] | VV | 0
|  | -dopojit cirkulační čerpadlo na 230V a řídit ho dle časového programu : | [25 empty] | VV | 0
|  | -dopojit monitorování doupouštěcí stanice (RAINMASTER) – 2ks : | [25 empty] | VV | 0
|  | -dopojení splachovače pisoáru (3x) : | [25 empty] | VV | 0
|  | -napojení vodoměrů s dálkovým odečtem : | [25 empty] | VV | 0
|  | 0 | [25 empty] | VV | 0
Díl: | 721 | Vnitřní kanalizace |  |  |  | 0 |  | 0 |  | 0 |  | 0 |  | 0.26 |  | 0 |  |  |  |  | 0 | [6 empty] | DIL
31 | 230180028 | Montáž trub z plastických hmot PE, PP, 110 x 6,2 | m | 140 |  | 0 |  | 0 |  | 0 | 21 | 0 | 0 | 0 | 0 | 0 |  | RTS 25/ II | Indiv | 0 | 0 |  | Práce | Běžná |  |  |  | POL1_7
32 | 28615234.ART1T | Šedá voda - Trubka HT s hrdlem do D 110 mm délka 1000 mm PP | kus | 140 |  | 0 |  | 0 |  | 0 | 21 | 0 | 0.00108 | 0.15 | 0 | 0 |  | Vlastní | Indiv | 0 | 0 |  | Specifikace | Běžná |  |  |  | POL3_0
33 | 230180024 | Montáž trub z plastických hmot PE, PP, 75 x 4,3 | m | 20 |  | 0 |  | 0 |  | 0 | 21 | 0 | 0 | 0 | 0 | 0 |  | RTS 25/ II | Indiv | 0 | 0 |  | Práce | Běžná |  |  |  | POL1_7
34 | 28615224ART2 | Šedá voda - Trubka HT s hrdlem D 75 mm délka 1000 mm PP | kus | 20 |  | 0 |  | 0 |  | 0 | 21 | 0 | 0.00048 | 0.01 | 0 | 0 |  | Vlastní | Indiv | 0 | 0 |  | Práce | Běžná |  |  |  | POL1_7
35 | 230180018 | Montáž trub z plastických hmot PE, PP, 50 x 4,5 | m | 90 |  | 0 |  | 0 |  | 0 | 21 | 0 | 0 | 0 | 0 | 0 |  | RTS 25/ II | Indiv | 0 | 0 |  | Práce | Běžná |  |  |  | POL1_7
36 | 28615214.A | Šedá voda - Trubka HT s hrdlem D 50 mm délka 1000 mm PP | kus | 90 |  | 0 |  | 0 |  | 0 | 21 | 0 | 0.0003 | 0.03 | 0 | 0 | SPCM | RTS 25/ II | Indiv | 0 | 0 |  | Specifikace | Běžná |  |  |  | POL3_0
37 | 230180028 | Montáž trub z plastických hmot PE, PP, 110 x 6,2 | m | 50 |  | 0 |  | 0 |  | 0 | 21 | 0 | 0 | 0 | 0 | 0 |  | RTS 25/ II | Indiv | 0 | 0 |  | Práce | Běžná |  |  |  | POL1_7
38 | 28615234.ART1TT | Připojovací potrubí - Trubka HT s hrdlem do D 110 mm délka 1000 mm PP | kus | 50 |  | 0 |  | 0 |  | 0 | 21 | 0 | 0.00108 | 0.05 | 0 | 0 |  | Vlastní | Indiv | 0 | 0 |  | Specifikace | Běžná |  |  |  | POL3_0
39 | 230180018 | Montáž trub z plastických hmot PE, PP, 50 x 4,5 | m | 15 |  | 0 |  | 0 |  | 0 | 21 | 0 | 0 | 0 | 0 | 0 |  | RTS 25/ II | Indiv | 0 | 0 |  | Práce | Běžná |  |  |  | POL1_7
40 | 28615214ART3 | Připojovací potrubí - Trubka HT s hrdlem D 50 mm délka 1000 mm PP | kus | 15 |  | 0 |  | 0 |  | 0 | 21 | 0 | 0.0003 | 0 | 0 | 0 |  | Vlastní | Indiv | 0 | 0 |  | Práce | Běžná |  |  |  | POL1_7
41 | 230180016R00T2 | Montáž trub z plastických hmot PE, PP, 40 x 6,7 | m | 50 |  | 0 |  | 0 |  | 0 | 21 | 0 | 0 | 0 | 0 | 0 |  | Vlastní | Indiv | 0 | 0 |  | Práce | Běžná |  |  |  | POL1_7
42 | 28615204ART2 | Odvod kondenzátu - Trubka HT s hrdlem D 40 mm délka 1000 mm PP | kus | 50 |  | 0 |  | 0 |  | 0 | 21 | 0 | 0.00024 | 0.01 | 0 | 0 |  | Vlastní | Indiv | 0 | 0 |  | Práce | Běžná |  |  |  | POL1_7
43 | 230180018 | Montáž trub z plastických hmot PE, PP, 50 x 4,5 | m | 40 |  | 0 |  | 0 |  | 0 | 21 | 0 | 0 | 0 | 0 | 0 |  | RTS 25/ II | Indiv | 0 | 0 |  | Práce | Běžná |  |  |  | POL1_7
44 | 2861524ART3 | Pod stropem - Trubka HT s hrdlem D 50 mm délka 1000 mm PP | kus | 40 |  | 0 |  | 0 |  | 0 | 21 | 0 | 0.0003 | 0.01 | 0 | 0 |  | Vlastní | Indiv | 0 | 0 |  | Specifikace | Běžná |  |  |  | POL3_0
45 | 721273200 | Souprava ventilační střešní souprava větrací hlavice D 110 mm | kus | 2 |  | 0 |  | 0 |  | 0 | 21 | 0 | 0.00027 | 0 | 0 | 0 |  | RTS 25/ II | Indiv | 0 | 0 |  | Práce | Běžná |  |  |  | POL1_7
46 | 725869218R00T2 | Montáž sifonu | kus | 8 |  | 0 |  | 0 |  | 0 | 21 | 0 | 0.00014 | 0 | 0 | 0 |  | Vlastní | Indiv | 0 | 0 |  | Práce | Běžná |  |  |  | POL1_7
47 | 551623505RT1 | Sifon podomítkový DN 32 | kus | 8 |  | 0 |  | 0 |  | 0 | 21 | 0 | 0.00028 | 0 | 0 | 0 |  | Vlastní | Indiv | 0 | 0 |  | Práce | Běžná |  |  |  | POL1_7
48 | 55162400RT1M | Montáž vpusti podlahové DN 50/75/110 se sifonem | kus | 1 |  | 0 |  | 0 |  | 0 | 21 | 0 | 0.00075 | 0 | 0 | 0 |  | Vlastní | Indiv | 0 | 0 |  | Práce | Běžná |  |  |  | POL1_7
49 | 55162400RT1 | Vpusť podlahová DN 50/75/110 se sifonem | kus | 1 |  | 0 |  | 0 |  | 0 | 21 | 0 | 0.00075 | 0 | 0 | 0 |  | Vlastní | Indiv | 0 | 0 |  | Specifikace | Běžná |  |  |  | POL3_0
50 | 230170011R00T1 | Zkouška těsnosti kanalizace, DN do 40 | m | 50 |  | 0 |  | 0 |  | 0 | 21 | 0 | 0 | 0 | 0 | 0 |  | Vlastní | Indiv | 0 | 0 |  | Práce | Běžná |  |  |  | POL1_7
51 | 230170012R00T1 | Zkouška těsnosti kanalizace, DN 50 - 80 | m | 165 |  | 0 |  | 0 |  | 0 | 21 | 0 | 0 | 0 | 0 | 0 |  | Vlastní | Indiv | 0 | 0 |  | Práce | Běžná |  |  |  | POL1_7
52 | 230170013R00T1 | Zkouška těsnosti kanalizace, DN 100 - 125 | m | 190 |  | 0 |  | 0 |  | 0 | 21 | 0 | 0 | 0 | 0 | 0 |  | Vlastní | Indiv | 0 | 0 |  | Práce | Běžná |  |  |  | POL1_7
53 | 998721102 | Přesun hmot pro vnitřní kanalizaci, výšky do 12 m | t | 0.2757 |  | 0 |  | 0 |  | 0 | 21 | 0 | 0 | 0 | 0 | 0 |  | RTS 25/ II | Indiv | 0 | 0 |  | Práce | Běžná |  |  |  | POL1_7
Díl: | 722 | Vnitřní vodovod |  |  |  | 0 |  | 0 |  | 0 |  | 0 |  | 3.87 |  | 0 |  |  |  |  | 0 | [6 empty] | DIL
54 | 541322421RT1M | Montáž zásobníku TV, objem 900l | kus | 1 |  | 0 |  | 0 |  | 0 | 21 | 0 | 0.036 | 0.04 | 0 | 0 |  | Vlastní | Indiv | 0 | 0 |  | Práce | Běžná |  |  |  | POL1_7
55 | 541322421RT1 | Zásobník TV, objem 900l | kus | 1 |  | 0 |  | 0 |  | 0 | 21 | 0 | 0.036 | 0.04 | 0 | 0 |  | Vlastní | Indiv | 0 | 0 |  | Práce | Běžná |  |  |  | POL1_7
56 | 722172331R00T6 | Studená voda - Potrubí plastové PP-R, včetně zednických výpomocí, D 20 x 3,4 mm, PN 20 - vedeno v drážkách ve zdivu | m | 45 |  | 0 |  | 0 |  | 0 | 21 | 0 | 0.00401 | 0.18 | 0 | 0 |  | Vlastní | Indiv | 0 | 0 |  | Práce | Běžná |  |  |  | POL1_7
57 | 722182001R00T1 | Montáž tepelné izolace skruží na potrubí přímé, D 20 | m | 45 |  | 0 |  | 0 |  | 0 | 21 | 0 | 0 | 0 | 0 | 0 |  | Vlastní | Indiv | 0 | 0 |  | Práce | Běžná |  |  |  | POL1_7
58 | 283771032RT1T | Izolace potrubí 22 x 20 mm šedočerná | m | 45 |  | 0 |  | 0 |  | 0 | 21 | 0 | 5e-05 | 0 | 0 | 0 |  | Vlastní | Indiv | 0 | 0 |  | Specifikace | Běžná |  |  |  | POL3_0
59 | 722172332R00T7 | Studená voda - Potrubí plastové PP-R, včetně zednických výpomocí, D 25 x 4,2 mm, PN 20 - vedeno v drážkách ve zdivu | m | 75 |  | 0 |  | 0 |  | 0 | 21 | 0 | 0.00522 | 0.39 | 0 | 0 |  | Vlastní | Indiv | 0 | 0 |  | Práce | Běžná |  |  |  | POL1_7
60 | 722182001R00T2 | Montáž tepelné izolace skruží na potrubí přímé, D25 | m | 75 |  | 0 |  | 0 |  | 0 | 21 | 0 | 0 | 0 | 0 | 0 |  | Vlastní | Indiv | 0 | 0 |  | Práce | Běžná |  |  |  | POL1_7
61 | 631547114 | Pouzdro potrubní izolační - 28/30 mm | m | 75 |  | 0 |  | 0 |  | 0 | 21 | 0 | 0.00031 | 0.02 | 0 | 0 |  | RTS 25/ II | Indiv | 0 | 0 |  | Práce | Běžná |  |  |  | POL1_7
62 | 722172333R00T7 | Studená voda - Potrubí plastové PP-R, včetně zednických výpomocí, D 32 x 5,4 mm, PN 20 - vedeno v drážkách ve zdivu | m | 90 |  | 0 |  | 0 |  | 0 | 21 | 0 | 0.00543 | 0.49 | 0 | 0 |  | Vlastní | Indiv | 0 | 0 |  | Práce | Běžná |  |  |  | POL1_7
63 | 722182004R00T2 | Montáž tepelné izolace skruží na potrubí přímé, D 32 | m | 90 |  | 0 |  | 0 |  | 0 | 21 | 0 | 0 | 0 | 0 | 0 |  | Vlastní | Indiv | 0 | 0 |  | Práce | Běžná |  |  |  | POL1_7
64 | 631547215RT5 | Pouzdro potrubní izolační - 35/40 mm | m | 90 |  | 0 |  | 0 |  | 0 | 21 | 0 | 0.00067 | 0.06 | 0 | 0 |  | Vlastní | Indiv | 0 | 0 |  | Práce | Běžná |  |  |  | POL1_7
65 | 722172331R00T3T | Teplá voda - Potrubí plastové PP-R, včetně zednických výpomocí, D 20 x 3,4 mm, PN 20 - vedeno v drážkách ve zdivu | m | 55 |  | 0 |  | 0 |  | 0 | 21 | 0 | 0.00401 | 0.22 | 0 | 0 |  | Vlastní | Indiv | 0 | 0 |  | Práce | Běžná |  |  |  | POL1_7
66 | 722182001R00T1 | Montáž tepelné izolace skruží na potrubí přímé, D 20 | m | 55 |  | 0 |  | 0 |  | 0 | 21 | 0 | 0 | 0 | 0 | 0 |  | Vlastní | Indiv | 0 | 0 |  | Práce | Běžná |  |  |  | POL1_7
67 | 283771032RT1T | Izolace potrubí 22 x 20 mm šedočerná | m | 55 |  | 0 |  | 0 |  | 0 | 21 | 0 | 5e-05 | 0 | 0 | 0 |  | Vlastní | Indiv | 0 | 0 |  | Specifikace | Běžná |  |  |  | POL3_0
68 | 722172332R00T1T | Teplá voda - Potrubí plastové PP-R, včetně zednických výpomocí, D 25 x 4,2 mm, PN 20 - vedeno v drážkách ve zdivu | m | 75 |  | 0 |  | 0 |  | 0 | 21 | 0 | 0.00522 | 0.39 | 0 | 0 |  | Vlastní | Indiv | 0 | 0 |  | Práce | Běžná |  |  |  | POL1_7
69 | 722182001R00T2 | Montáž tepelné izolace skruží na potrubí přímé, D25 | m | 75 |  | 0 |  | 0 |  | 0 | 21 | 0 | 0 | 0 | 0 | 0 |  | Vlastní | Indiv | 0 | 0 |  | Práce | Běžná |  |  |  | POL1_7
70 | 631547114 | Pouzdro potrubní izolační - 28/30 mm | m | 75 |  | 0 |  | 0 |  | 0 | 21 | 0 | 0.00031 | 0.02 | 0 | 0 |  | RTS 25/ II | Indiv | 0 | 0 |  | Práce | Běžná |  |  |  | POL1_7
71 | 722172333R00T2 | Teplá voda - Potrubí plastové PP-R, včetně zednických výpomocí, D 32 x 5,4 mm, PN 20 - vedeno v drážkách ve zdivu | m | 80 |  | 0 |  | 0 |  | 0 | 21 | 0 | 0.00543 | 0.43 | 0 | 0 |  | Vlastní | Indiv | 0 | 0 |  | Práce | Běžná |  |  |  | POL1_7
72 | 722182004R00T2 | Montáž tepelné izolace skruží na potrubí přímé, D 32 | m | 80 |  | 0 |  | 0 |  | 0 | 21 | 0 | 0 | 0 | 0 | 0 |  | Vlastní | Indiv | 0 | 0 |  | Práce | Běžná |  |  |  | POL1_7
73 | 631547215RT5 | Pouzdro potrubní izolační - 35/40 mm | m | 80 |  | 0 |  | 0 |  | 0 | 21 | 0 | 0.00067 | 0.05 | 0 | 0 |  | Vlastní | Indiv | 0 | 0 |  | Práce | Běžná |  |  |  | POL1_7
74 | 722172331R00T4T | Cirkulační voda - Potrubí plastové PP-R, včetně zednických výpomocí, D 20 x 3,4 mm, PN 20 - vedeno v drážkách ve zdivu | m | 70 |  | 0 |  | 0 |  | 0 | 21 | 0 | 0.00401 | 0.28 | 0 | 0 |  | Vlastní | Indiv | 0 | 0 |  | Práce | Běžná |  |  |  | POL1_7
75 | 722182001R00T1 | Montáž tepelné izolace skruží na potrubí přímé, D 20 | m | 70 |  | 0 |  | 0 |  | 0 | 21 | 0 | 0 | 0 | 0 | 0 |  | Vlastní | Indiv | 0 | 0 |  | Práce | Běžná |  |  |  | POL1_7
76 | 283771032RT1 | Izolace potrubí 22 x 20 mm šedočerná | m | 70 |  | 0 |  | 0 |  | 0 | 21 | 0 | 5e-05 | 0 | 0 | 0 |  | Vlastní | Indiv | 0 | 0 |  | Práce | Běžná |  |  |  | POL1_7
77 | 722172332R00T5 | Cirkulační voda - Potrubí plastové PP-R, včetně zednických výpomocí, D 25 x 4,2 mm, PN 20 - vedeno v drážkách ve zdivu | m | 30 |  | 0 |  | 0 |  | 0 | 21 | 0 | 0.00522 | 0.16 | 0 | 0 |  | Vlastní | Indiv | 0 | 0 |  | Práce | Běžná |  |  |  | POL1_7
78 | 722182001R00T2 | Montáž tepelné izolace skruží na potrubí přímé, D25 | m | 30 |  | 0 |  | 0 |  | 0 | 21 | 0 | 0 | 0 | 0 | 0 |  | Vlastní | Indiv | 0 | 0 |  | Práce | Běžná |  |  |  | POL1_7
79 | 631547114 | Pouzdro potrubní izolační - 28/30 mm | m | 30 |  | 0 |  | 0 |  | 0 | 21 | 0 | 0.00031 | 0.01 | 0 | 0 |  | RTS 25/ II | Indiv | 0 | 0 |  | Práce | Běžná |  |  |  | POL1_7
80 | 722172333R00T9 | Užitková voda - Potrubí plastové PP-R, včetně zednických výpomocí, PN 20 | m | 90 |  | 0 |  | 0 |  | 0 | 21 | 0 | 0.00543 | 0.49 | 0 | 0 |  | Vlastní | Indiv | 0 | 0 |  | Práce | Běžná |  |  |  | POL1_7
81 | 722130233R00T1 | Požární voda - Potrubí z trubek závitových pozinkovaných svařovaných 11 343, DN 25 mm | m | 35 |  | 0 |  | 0 |  | 0 | 21 | 0 | 0.0159 | 0.56 | 0 | 0 |  | Vlastní | Indiv | 0 | 0 |  | Práce | Běžná |  |  |  | POL1_7
82 | 722254201 | Hydrantový systém, box s plnými dveřmi průměr 25/30 mm, stálotvará hadice | kus | 1 |  | 0 |  | 0 |  | 0 | 21 | 0 | 0.03 | 0.03 | 0 | 0 |  | RTS 25/ II | Indiv | 0 | 0 |  | Práce | Běžná |  |  |  | POL1_7
83 | 732339105 | Montáž nádoby expanzní tlakové 80 l | soubor | 1 |  | 0 |  | 0 |  | 0 | 21 | 0 | 0.00476 | 0 | 0 | 0 |  | RTS 25/ II | Indiv | 0 | 0 |  | Práce | Běžná |  |  |  | POL1_7
84 | 48466206RT0 | Nádoba expanzní 80 l, 4 bary | kus | 1 |  | 0 |  | 0 |  | 0 | 21 | 0 | 0.01328 | 0.01 | 0 | 0 |  | Vlastní | Indiv | 0 | 0 |  | Specifikace | Běžná |  |  |  | POL3_0
85 | 551100304RT1M | Montáž filtru pro užitkovou vodu | kus | 1 |  | 0 |  | 0 |  | 0 | 21 | 0 | 0.0005 | 0 | 0 | 0 |  | Vlastní | Indiv | 0 | 0 |  | Práce | Běžná |  |  |  | POL1_7
86 | 551100304RT1 | Filtr pro užitkovou vodu AS-PURAIN | kus | 1 |  | 0 |  | 0 |  | 0 | 21 | 0 | 0.0005 | 0 | 0 | 0 |  | Vlastní | Indiv | 0 | 0 |  | Práce | Běžná |  |  |  | POL1_7
87 | 552352154T1M | Montáž UV dezinfekce | kus | 1 |  | 0 |  | 0 |  | 0 | 21 | 0 | 0 | 0 | 0 | 0 |  | Vlastní | Indiv | 0 | 0 |  | Práce | Běžná |  |  |  | POL1_7
|  | UV záření neovlivňuje složení vody, pouze usmrcuje mikroorganismy (řasy, plísně, bakterie, cysty, viry) ve vodě obsažené tím, že poškozuje DNA. : | [25 empty] | VV | 0
|  | 1 |  | 1 | [23 empty] | VV | 0
88 | 552352154T1 | UV dezinfekce | kus | 1 |  | 0 |  | 0 |  | 0 | 21 | 0 | 0 | 0 | 0 | 0 |  | Vlastní | Indiv | 0 | 0 |  | Specifikace | Běžná |  |  |  | POL3_0
|  | UV záření neovlivňuje složení vody, pouze usmrcuje mikroorganismy (řasy, plísně, bakterie, cysty, viry) ve vodě obsažené tím, že poškozuje DNA. : | [25 empty] | VV | 0
|  | 1 |  | 1 | [23 empty] | VV | 0
89 | 998722102 | Přesun hmot pro vnitřní vodovod, výšky do 12 m | t | 3.893 |  | 0 |  | 0 |  | 0 | 21 | 0 | 0 | 0 | 0 | 0 |  | RTS 25/ II | Indiv | 0 | 0 |  | Práce | Běžná |  |  |  | POL1_7
90 | 722290234R00T1 | Proplach a dezinfekce vodovodního potrubí D 32 mm | m | 420 |  | 0 |  | 0 |  | 0 | 21 | 0 | 1e-05 | 0 | 0 | 0 |  | Vlastní | Indiv | 0 | 0 |  | Práce | Běžná |  |  |  | POL1_7
91 | 722280106 | Tlaková zkouška vodovodního potrubí DN 32 mm | m | 420 |  | 0 |  | 0 |  | 0 | 21 | 0 | 0 | 0 | 0 | 0 |  | RTS 25/ II | Indiv | 0 | 0 |  | Práce | Běžná |  |  |  | POL1_7
92 | 733190106R00T3 | Tlaková zkouška potrubí DN 25 | m | 225 |  | 0 |  | 0 |  | 0 | 21 | 0 | 0 | 0 | 0 | 0 |  | Vlastní | Indiv | 0 | 0 |  | Práce | Běžná |  |  |  | POL1_7
Díl: | 725 | Zařizovací předměty |  |  |  | 0 |  | 0 |  | 0 |  | 0 |  | 1.17 |  | 0 |  |  |  |  | 0 | [6 empty] | DIL
93 | 725100001 | Umyvadlo, baterie, zápachová uzávěrka | kus | 34 |  | 0 |  | 0 |  | 0 | 21 | 0 | 0.01917 | 0.65 | 0 | 0 |  | RTS 25/ II | Indiv | 0 | 0 |  | Práce | Běžná |  |  |  | POL1_7
94 | 725014161R00T2 | Klozet závěsný vč. sedátka | soubor | 8 |  | 0 |  | 0 |  | 0 | 21 | 0 | 0.01887 | 0.15 | 0 | 0 |  | Vlastní | Indiv | 0 | 0 |  | Práce | Běžná |  |  |  | POL1_7
95 | 725119402R00T2 | Montáž předstěnových systémů | soubor | 8 |  | 0 |  | 0 |  | 0 | 21 | 0 | 0 | 0 | 0 | 0 |  | Vlastní | Indiv | 0 | 0 |  | Práce | Běžná |  |  |  | POL1_7
96 | 286967561RT1 | Modul-WC ovládání zepředu | kus | 8 |  | 0 |  | 0 |  | 0 | 21 | 0 | 0.009 | 0.07 | 0 | 0 |  | Vlastní | Indiv | 0 | 0 |  | Práce | Běžná |  |  |  | POL1_7
97 | 725100019RA0T1 | Výlevka, baterie | kus | 3 |  | 0 |  | 0 |  | 0 | 21 | 0 | 0.05323 | 0.16 | 0 | 0 |  | Vlastní | Indiv | 0 | 0 |  | Práce | Běžná |  |  |  | POL1_7
98 | Pracka_1 | Automatická pračka | kus | 1 |  | 0 |  | 0 |  | 0 | 21 | 0 | 0 | 0 | 0 | 0 |  | Vlastní | Indiv | 0 | 0 |  | Práce | Běžná |  |  |  | POL1_7
99 | Sušička_1 | Sušička | kus | 1 |  | 0 |  | 0 |  | 0 | 21 | 0 | 0 | 0 | 0 | 0 |  | Vlastní | Indiv | 0 | 0 |  | Práce | Běžná |  |  |  | POL1_7
100 | 725100005 | Sprchová kabina, baterie, zápachová uzávěrka | kus | 2 |  | 0 |  | 0 |  | 0 | 21 | 0 | 0.03828 | 0.08 | 0 | 0 |  | RTS 25/ II | Indiv | 0 | 0 |  | Práce | Běžná |  |  |  | POL1_7
101 | 725122231 | Pisoár s radarovým splachovačem | soubor | 3 |  | 0 |  | 0 |  | 0 | 21 | 0 | 0.016 | 0.05 | 0 | 0 |  | RTS 25/ II | Indiv | 0 | 0 |  | Práce | Běžná |  |  |  | POL1_7
102 | 734209113 | Montáž armatur závitových,se 2závity, G 1/2 | kus | 48 |  | 0 |  | 0 |  | 0 | 21 | 0 | 0 | 0 | 0 | 0 |  | RTS 25/ II | Indiv | 0 | 0 |  | Práce | Běžná |  |  |  | POL1_7
103 | 55141100RT1 | Ventil rohový 1/2" x 3/8" | kus | 48 |  | 0 |  | 0 |  | 0 | 21 | 0 | 0.0002 | 0.01 | 0 | 0 |  | Vlastní | Indiv | 0 | 0 |  | Specifikace | Běžná |  |  |  | POL3_0
104 | 998725102 | Přesun hmot pro zařizovací předměty, výšky do 12 m | t | 0.40825 |  | 0 |  | 0 |  | 0 | 21 | 0 | 0 | 0 | 0 | 0 |  | RTS 25/ II | Indiv | 0 | 0 |  | Práce | Běžná |  |  |  | POL1_7
Díl: | VN | Vedlejší náklady |  |  |  | 0 |  | 0 |  | 0 |  | 0 |  | 0 |  | 0 |  |  |  |  | 0 | [6 empty] | DIL
105 | 005121 R | Zařízení staveniště | Soubor | 1 |  | 0 |  | 0 |  | 0 | 21 | 0 | 0 | 0 | 0 | 0 |  | RTS 25/ II | Indiv | 0 | 0 |  | Práce | Běžná |  |  |  | POL1_9
106 | 005121030R | Odstranění zařízení staveniště | Soubor | 1 |  | 0 |  | 0 |  | 0 | 21 | 0 | 0 | 0 | 0 | 0 |  | RTS 25/ II | Indiv | 0 | 0 |  | Práce | Běžná |  |  |  | POL1_9
107 | 005121020R | Provoz zařízení staveniště | Soubor | 1 |  | 0 |  | 0 |  | 0 | 21 | 0 | 0 | 0 | 0 | 0 |  | RTS 25/ II | Indiv | 0 | 0 |  | Práce | Běžná |  |  |  | POL1_9
108 | 005121010R | Vybudování zařízení staveniště | Soubor | 1 |  | 0 |  | 0 |  | 0 | 21 | 0 | 0 | 0 | 0 | 0 |  | RTS 25/ II | Indiv | 0 | 0 |  | Práce | Běžná |  |  |  | POL1_9
109 | 005124010R | Koordinační činnost | Soubor | 1 |  | 0 |  | 0 |  | 0 | 21 | 0 | 0 | 0 | 0 | 0 |  | RTS 25/ II | Indiv | 0 | 0 |  | Práce | Běžná |  |  |  | POL1_9
110 | 005111020R | Vytyčení stavby | Soubor | 1 |  | 0 |  | 0 |  | 0 | 21 | 0 | 0 | 0 | 0 | 0 |  | RTS 25/ II | Indiv | 0 | 0 |  | Práce | Běžná |  |  |  | POL1_9
Díl: | ON | Ostatní náklady |  |  |  | 0 |  | 0 |  | 0 |  | 0 |  | 0 |  | 0 |  |  |  |  | 0 | [6 empty] | DIL
111 | 005241010R | Dokumentace skutečného provedení v BIM | Soubor | 1 |  | 0 |  | 0 |  | 0 | 21 | 0 | 0 | 0 | 0 | 0 |  | RTS 25/ II | Indiv | 0 | 0 |  | VRN | Běžná |  |  |  | POL99_8
[26 empty] | 12 | 21 | DPH
| Celkem |  |  |  |  | 0 | [19 empty] | 0 | 0 | SUM
Poznámky uchazeče k zadání
POPUZIV
END
Note on S6: Jedná se o informaci, zda se jedná o položku, která je do rozpočtu zadána z cenové soustavy RTS, nebo vlastní.
Note on T6: Jedná se o název CÚ, která je zadána u položky rozpočtu

## SO 101 D.1.4.3 Pol
Položkový rozpočet | [27 empty] | #TypZaznamu#
S: | SM24008 | NOVOSTAVBA VÝJEZDOVÉ ZÁKLADNY ZZS JmK, p.o. v BŘECLAVI | [25 empty] | STA
O: | SO 101 | Budova výjezdové základny | [22 empty] | STA |  |  | OBJ
R: | D.1.4.3 | Zařízení silnoproudých instalací | [25 empty] | ROZ
P.č. | Číslo položky | Název položky | MJ | Množství | Cena / MJ | Celkem | Dodávka | Dodávka celk. | Montáž | Montáž celk. | DPH | Cena s DPH | Hmotnost / MJ | Hmotnost celk.(t) | Dem. hmotnost / MJ | Dem. hmotnost celk.(t) | Ceník | Cen. soustava / platnost | Cenová úroveň | Nhod / MJ | Nhod celk. | Dodavatel | Typ položky | Stav položky
Díl: | 95 | Dokončovací konstrukce na pozemních stavbách |  |  |  | 0 |  | 0 |  | 0 |  | 0 |  | 0 |  | 0 |  |  |  |  | 110 | [6 empty] | DIL
1 | 909 96 R00 | Hzs- napojení a zprovoznění jednotek a zařízení ost. profesí | h | 60 |  | 0 |  | 0 |  | 0 | 21 | 0 | 0 | 0 | 0 | 0 |  | Vlastní | Indiv | 1 | 60 |  | Práce | Běžná |  |  |  | POL1_
2 | 909 98 R00 | Hzs- průrazy stav. konstrukcí, vč. zapravení | h | 50 |  | 0 |  | 0 |  | 0 | 21 | 0 | 0 | 0 | 0 | 0 |  | Vlastní | Indiv | 1 | 50 |  | Práce | Běžná |  |  |  | POL1_
Díl: | Díl 01 | Rozváděče, výrobky |  |  |  | 0 |  | 0 |  | 0 |  | 0 |  | 0 |  | 0 |  |  |  |  | 0 | [6 empty] | DIL
3 | 1.6 | Svodičový box třídy materiálu A1 nebo A2, na rozhraní zón LPZ OB a LPZ1, tvořený svodičem 2+0, T1+T2 , 12,5 kA/pól | ks | 4 |  | 0 |  | 0 |  | 0 | 21 | 0 | 0 | 0 | 0 | 0 |  | Vlastní | Indiv | 0 | 0 |  | Práce | Běžná |  |  |  | POL1_1
4 | 1.7 | Svodičový box třídy materiálu A1 nebo A2, na rozhraní zón LPZ OB a LPZ1, tvořený svodičem 4+0, T1+T2 , 12,5 kA/pól | ks | 2 |  | 0 |  | 0 |  | 0 | 21 | 0 | 0 | 0 | 0 | 0 |  | Vlastní | Indiv | 0 | 0 |  | Práce | Běžná |  |  |  | POL1_1
5 | 1.8 | UPS jednotka 40 kVA s dobou zálohy min. 10 min, o definovaných parametrech, včetně baterií (ve vyhotovení bez požárního krytu), včetně kom. karty SNMP, včetně reléového modulu monitoringu poruch | ks | 1 |  | 0 |  | 0 |  | 0 | 21 | 0 | 0 | 0 | 0 | 0 |  | Vlastní | Indiv | 0 | 0 |  | Práce | Běžná |  |  |  | POL1_1
6 | 1.9 | Instalace, zprovoznění, ostatní úkony spojené s chodem UPS jednotky | kpl | 1 |  | 0 |  | 0 |  | 0 | 21 | 0 | 0 | 0 | 0 | 0 |  | Vlastní | Indiv | 0 | 0 |  | Specifikace | Běžná |  |  |  | POL3_0
7 | 1.10 | Náhradní diesel agregát vč. kapotáže, nádrže 400l, o minimálním výkonu 220 kVA, vlastní jištění karta ModBus RTU RS485, bezpotenciálové vypínání, systém. odkouření, antivibrační podložka, doplňky | kpl | 1 |  | 0 |  | 0 |  | 0 | 21 | 0 | 0 | 0 | 0 | 0 |  | Vlastní | Indiv | 0 | 0 |  | Práce | Běžná |  |  |  | POL1_1
8 | 1.11 | Instalace, zprovoznění, ostatní úkony spojené s chodem náhradního DA | kpl | 1 |  | 0 |  | 0 |  | 0 | 21 | 0 | 0 | 0 | 0 | 0 |  | Vlastní | Indiv | 0 | 0 |  | Práce | Běžná |  |  |  | POL1_1
9 | 1.12 | Doprava diesel agregátu, ustavení na místo | kpl | 1 |  | 0 |  | 0 |  | 0 | 21 | 0 | 0 | 0 | 0 | 0 |  | Vlastní | Indiv | 0 | 0 |  | Práce | Běžná |  |  |  | POL1_1
10 | 1.13 | Centrální systém nouzového osvětlení včetně baterie, s ModBus TCP kartou, šesti kanály pro NO svítidla a včetně reléových modulů do rozváděčů +1R2 a +1R3 | kpl | 1 |  | 0 |  | 0 |  | 0 | 21 | 0 | 0 | 0 | 0 | 0 |  | Vlastní | Indiv | 0 | 0 |  | Práce | Běžná |  |  |  | POL1_1
11 | 1.14 | Požární kryt pro CPS se 30 min požární odolností | kpl | 1 |  | 0 |  | 0 |  | 0 | 21 | 0 | 0 | 0 | 0 | 0 |  | Vlastní | Indiv | 0 | 0 |  | Práce | Běžná |  |  |  | POL1_1
12 | 1.15 | Instalace, zprovoznění, ostatní úkony spojené s chodem, nastavením a adresací nouzového osvětlení | kpl | 1 |  | 0 |  | 0 |  | 0 | 21 | 0 | 0 | 0 | 0 | 0 |  | Vlastní | Indiv | 0 | 0 |  | Práce | Běžná |  |  |  | POL1_1
13 | 1.16 | Centrální systém řízení žaluzií včetně řídícího modulu pro hromadné vytažení žaluzií při vysokém větru, včetně anemometru a ostatních periferií | kpl | 1 |  | 0 |  | 0 |  | 0 | 21 | 0 | 0 | 0 | 0 | 0 |  | Vlastní | Indiv | 0 | 0 |  | Práce | Běžná |  |  |  | POL1_1
14 | 1.17 | Instalace, zprovoznění, ostatní úkony spojené s chodem, nastavením a odzkoušením systému žaluzí | kpl | 1 |  | 0 |  | 0 |  | 0 | 21 | 0 | 0 | 0 | 0 | 0 |  | Vlastní | Indiv | 0 | 0 |  | Práce | Běžná |  |  |  | POL1_1
15 | 1.18 | Zásuvková skříň 2x230 V/16A, 2x400V/16A s RCD A, IP44, vývodky, výrobní štítek, materiál ABS | kpl | 3 |  | 0 |  | 0 |  | 0 | 21 | 0 | 0 | 0 | 0 | 0 |  | Vlastní | Indiv | 0 | 0 |  | Práce | Běžná |  |  |  | POL1_1
16 | 1.19 | Zásuvková skříň 2x230 V/16A, 2x400V/16A s RCD A, IP66, vývodky, výrobní štítek, materiál ABS | kpl | 1 |  | 0 |  | 0 |  | 0 | 21 | 0 | 0 | 0 | 0 | 0 |  | Vlastní | Indiv | 0 | 0 |  | Práce | Běžná |  |  |  | POL1_1
17 | 1.20 | Vystrojení rozváděčů, testy, dílenské a dodavatelské dokumentace výrobců, výrobní štítky atp. | kpl | 1 |  | 0 |  | 0 |  | 0 | 21 | 0 | 0 | 0 | 0 | 0 |  | Vlastní | Indiv | 0 | 0 |  | Specifikace | Běžná |  |  |  | POL3_0
Díl: | Díl 02 | Kabelové trasy |  |  |  | 0 |  | 0 |  | 0 |  | 0 |  | 0 |  | 0 |  |  |  |  | 0 | [6 empty] | DIL
18 | 2.1 | Kabelový žlab 100x50, žárový zinek | m | 20 |  | 0 |  | 0 |  | 0 | 21 | 0 | 0 | 0 | 0 | 0 |  | Vlastní | Indiv | 0 | 0 |  | Práce | Běžná |  |  |  | POL1_1
19 | 2.2 | Víko kabelového žlabu 200x50, žárový zinek | m | 20 |  | 0 |  | 0 |  | 0 | 21 | 0 | 0 | 0 | 0 | 0 |  | Vlastní | Indiv | 0 | 0 |  | Práce | Běžná |  |  |  | POL1_1
20 | 2.3 | Kabelový žlab 200x50, žárový zinek | m | 7 |  | 0 |  | 0 |  | 0 | 21 | 0 | 0 | 0 | 0 | 0 |  | Vlastní | Indiv | 0 | 0 |  | Práce | Běžná |  |  |  | POL1_1
21 | 2.4 | Kabelový žlab 300x50, žárový zinek | m | 6 |  | 0 |  | 0 |  | 0 | 21 | 0 | 0 | 0 | 0 | 0 |  | Vlastní | Indiv | 0 | 0 |  | Práce | Běžná |  |  |  | POL1_1
22 | 2.5 | Kabelový žlab 50x50, vnitřní prostředí | m | 66 |  | 0 |  | 0 |  | 0 | 21 | 0 | 0 | 0 | 0 | 0 |  | Vlastní | Indiv | 0 | 0 |  | Práce | Běžná |  |  |  | POL1_1
23 | 2.6 | Kabelový žlab 100x50, vnitřní prostředí | m | 22 |  | 0 |  | 0 |  | 0 | 21 | 0 | 0 | 0 | 0 | 0 |  | Vlastní | Indiv | 0 | 0 |  | Práce | Běžná |  |  |  | POL1_1
24 | 2.7 | Kabelový žlab 150x100, vnitřní prostředí | m | 32 |  | 0 |  | 0 |  | 0 | 21 | 0 | 0 | 0 | 0 | 0 |  | Vlastní | Indiv | 0 | 0 |  | Práce | Běžná |  |  |  | POL1_1
25 | 2.8 | Kabelový žlab 350x50, vnitřní prostředí | m | 90 |  | 0 |  | 0 |  | 0 | 21 | 0 | 0 | 0 | 0 | 0 |  | Vlastní | Indiv | 0 | 0 |  | Práce | Běžná |  |  |  | POL1_1
26 | 2.9 | Kabelový žlab 300x50, vnitřní prostředí | m | 12 |  | 0 |  | 0 |  | 0 | 21 | 0 | 0 | 0 | 0 | 0 |  | Vlastní | Indiv | 0 | 0 |  | Práce | Běžná |  |  |  | POL1_1
27 | 2.10 | Kabelový žebřík 400x100, vnitřní prostředí | m | 20 |  | 0 |  | 0 |  | 0 | 21 | 0 | 0 | 0 | 0 | 0 |  | Vlastní | Indiv | 0 | 0 |  | Práce | Běžná |  |  |  | POL1_1
28 | 2.11 | Kotvy, výložníky, spojky, šrouby, tvarování dílů | kpl | 1 |  | 0 |  | 0 |  | 0 | 21 | 0 | 0 | 0 | 0 | 0 |  | Vlastní | Indiv | 0 | 0 |  | Práce | Běžná |  |  |  | POL1_1
29 | 2.12 | Horizontální a vertikální oblouky | kpl | 1 |  | 0 |  | 0 |  | 0 | 21 | 0 | 0 | 0 | 0 | 0 |  | Vlastní | Indiv | 0 | 0 |  | Práce | Běžná |  |  |  | POL1_1
30 | 2.13 | Závitová tyč M8 | m | 80 |  | 0 |  | 0 |  | 0 | 21 | 0 | 0 | 0 | 0 | 0 |  | Vlastní | Indiv | 0 | 0 |  | Práce | Běžná |  |  |  | POL1_1
31 | 2.14 | Spojovací materiál k sestavení tras | kpl | 1 |  | 0 |  | 0 |  | 0 | 21 | 0 | 0 | 0 | 0 | 0 |  | Vlastní | Indiv | 0 | 0 |  | Práce | Běžná |  |  |  | POL1_1
32 | 2.15 | Montážní profil 41x41 mm | m | 44 |  | 0 |  | 0 |  | 0 | 21 | 0 | 0 | 0 | 0 | 0 |  | Vlastní | Indiv | 0 | 0 |  | Práce | Běžná |  |  |  | POL1_1
33 | 2.16 | Kabelový svazkový držák, plechový | ks | 480 |  | 0 |  | 0 |  | 0 | 21 | 0 | 0 | 0 | 0 | 0 |  | Vlastní | Indiv | 0 | 0 |  | Práce | Běžná |  |  |  | POL1_1
34 | 2.17 | Kabelová příchytka pro jednotlivé kabely plastová | ks | 2600 |  | 0 |  | 0 |  | 0 | 21 | 0 | 0 | 0 | 0 | 0 |  | Vlastní | Indiv | 0 | 0 |  | Práce | Běžná |  |  |  | POL1_1
35 | 2.18 | Kabelová příchytka pro jednotlivé kabely plechová, s funkčností při požáru, včetně spojovacího mat. | ks | 1980 |  | 0 |  | 0 |  | 0 | 21 | 0 | 0 | 0 | 0 | 0 |  | Vlastní | Indiv | 0 | 0 |  | Práce | Běžná |  |  |  | POL1_1
36 | 2.19 | Trubka tuhá, bezhalogenová, průměr 20 | m | 450 |  | 0 |  | 0 |  | 0 | 21 | 0 | 0 | 0 | 0 | 0 |  | Vlastní | Indiv | 0 | 0 |  | Práce | Běžná |  |  |  | POL1_1
37 | 2.20 | Trubka ohebná, bezhalogenová, průměr 20 | ks | 285 |  | 0 |  | 0 |  | 0 | 21 | 0 | 0 | 0 | 0 | 0 |  | Vlastní | Indiv | 0 | 0 |  | Práce | Běžná |  |  |  | POL1_1
38 | 2.21 | Přícytka, spojka, spojovací mat. pro trubku pr. 20 | kpl | 1 |  | 0 |  | 0 |  | 0 | 21 | 0 | 0 | 0 | 0 | 0 |  | Vlastní | Indiv | 0 | 0 |  | Práce | Běžná |  |  |  | POL1_1
39 | 2.22 | Trubka tuhá, bezhalogenová, průměr 25 | m | 320 |  | 0 |  | 0 |  | 0 | 21 | 0 | 0 | 0 | 0 | 0 |  | Vlastní | Indiv | 0 | 0 |  | Práce | Běžná |  |  |  | POL1_1
40 | 2.23 | Trubka ohebná, bezhalogenová, průměr 25 | ks | 260 |  | 0 |  | 0 |  | 0 | 21 | 0 | 0 | 0 | 0 | 0 |  | Vlastní | Indiv | 0 | 0 |  | Práce | Běžná |  |  |  | POL1_1
41 | 2.24 | Přícytka, spojka, spojovací mat. pro trubku pr. 25 | kpl | 1 |  | 0 |  | 0 |  | 0 | 21 | 0 | 0 | 0 | 0 | 0 |  | Vlastní | Indiv | 0 | 0 |  | Práce | Běžná |  |  |  | POL1_1
42 | 2.25 | Kabelová dvoukomora pro podl. krabice, plechová | m | 34 |  | 0 |  | 0 |  | 0 | 21 | 0 | 0 | 0 | 0 | 0 |  | Vlastní | Indiv | 0 | 0 |  | Práce | Běžná |  |  |  | POL1_1
43 | 2.26 | Koleno dvoukomorové 90°, plechové,vertikální | ks | 3 |  | 0 |  | 0 |  | 0 | 21 | 0 | 0 | 0 | 0 | 0 |  | Vlastní | Indiv | 0 | 0 |  | Práce | Běžná |  |  |  | POL1_1
44 | 2.27 | Drážka v podlaze šířky 250 mm, hl. 40 mm | m | 38 |  | 0 |  | 0 |  | 0 | 21 | 0 | 0 | 0 | 0 | 0 |  | Vlastní | Indiv | 0 | 0 |  | Práce | Běžná |  |  |  | POL1_1
45 | 2.28 | Drážka ve zdivu šířky 40 mm, hl. 40 mm | m | 690 |  | 0 |  | 0 |  | 0 | 21 | 0 | 0 | 0 | 0 | 0 |  | Vlastní | Indiv | 0 | 0 |  | Práce | Běžná |  |  |  | POL1_1
46 | 2.29 | Drážka ve zdivu šířky 600 mm, hl. 50 mm | m | 40 |  | 0 |  | 0 |  | 0 | 21 | 0 | 0 | 0 | 0 | 0 |  | Vlastní | Indiv | 0 | 0 |  | Práce | Běžná |  |  |  | POL1_1
47 | 2.30 | Prostupy přes zdivo, beton | kpl | 1 |  | 0 |  | 0 |  | 0 | 21 | 0 | 0 | 0 | 0 | 0 |  | Vlastní | Indiv | 0 | 0 |  | Práce | Běžná |  |  |  | POL1_1
48 | 2.31 | Otvory pro patrové rozváděče šířky 800, hloubky 200, výšky 2000 mm | kpl | 2 |  | 0 |  | 0 |  | 0 | 21 | 0 | 0 | 0 | 0 | 0 |  | Vlastní | Indiv | 0 | 0 |  | Práce | Běžná |  |  |  | POL1_1
49 | 2.32 | Vrtání kruhových krabic pro osazení přístrojů | ks | 372 |  | 0 |  | 0 |  | 0 | 21 | 0 | 0 | 0 | 0 | 0 |  | Vlastní | Indiv | 0 | 0 |  | Práce | Běžná |  |  |  | POL1_1
50 | 2.33 | Ostatní prostupy, drážky atp. | kpl | 1 |  | 0 |  | 0 |  | 0 | 21 | 0 | 0 | 0 | 0 | 0 |  | Vlastní | Indiv | 0 | 0 |  | Práce | Běžná |  |  |  | POL1_1
Díl: | Díl 03 | Koncové prvky |  |  |  | 0 |  | 0 |  | 0 |  | 0 |  | 0 |  | 0 |  |  |  |  | 0 | [6 empty] | DIL
51 | 3.1 | Stropní PIR čidlo (120°), IP20 | ks | 15 |  | 0 |  | 0 |  | 0 | 21 | 0 | 0 | 0 | 0 | 0 |  | Vlastní | Indiv | 0 | 0 |  | Práce | Běžná |  |  |  | POL1_1
52 | 3.2 | Stropní PIR čidlo na povrch (360°), IP40 | ks | 25 |  | 0 |  | 0 |  | 0 | 21 | 0 | 0 | 0 | 0 | 0 |  | Vlastní | Indiv | 0 | 0 |  | Práce | Běžná |  |  |  | POL1_1
53 | 3.3 | Stropní PIR čidlo na povrch (360°), IP44 | ks | 7 |  | 0 |  | 0 |  | 0 | 21 | 0 | 0 | 0 | 0 | 0 |  | Vlastní | Indiv | 0 | 0 |  | Práce | Běžná |  |  |  | POL1_1
54 | 3.4 | Stropní PIR čidlo na povrch (120°), IP44 | ks | 1 |  | 0 |  | 0 |  | 0 | 21 | 0 | 0 | 0 | 0 | 0 |  | Vlastní | Indiv | 0 | 0 |  | Práce | Běžná |  |  |  | POL1_1
55 | 3.5 | Stropní PIR čidlo na povrch (120°), IP66 | ks | 3 |  | 0 |  | 0 |  | 0 | 21 | 0 | 0 | 0 | 0 | 0 |  | Vlastní | Indiv | 0 | 0 |  | Práce | Běžná |  |  |  | POL1_1
56 | 3.6 | Spínač řazení 1, krytí IP20, včetně rámečku a krytu | kpl | 11 |  | 0 |  | 0 |  | 0 | 21 | 0 | 0 | 0 | 0 | 0 |  | Vlastní | Indiv | 0 | 0 |  | Práce | Běžná |  |  |  | POL1_1
57 | 3.7 | Spínač řazení 1, krytí IP44, včetně rámečku a krytu | kpl | 5 |  | 0 |  | 0 |  | 0 | 21 | 0 | 0 | 0 | 0 | 0 |  | Vlastní | Indiv | 0 | 0 |  | Práce | Běžná |  |  |  | POL1_1
58 | 3.8 | Spínač řazení 5, krytí IP20, včetně rámečku a krytu | kpl | 20 |  | 0 |  | 0 |  | 0 | 21 | 0 | 0 | 0 | 0 | 0 |  | Vlastní | Indiv | 0 | 0 |  | Práce | Běžná |  |  |  | POL1_1
59 | 3.9 | Spínač řazení 6, krytí IP20, včetně rámečku a krytu | kpl | 16 |  | 0 |  | 0 |  | 0 | 21 | 0 | 0 | 0 | 0 | 0 |  | Vlastní | Indiv | 0 | 0 |  | Práce | Běžná |  |  |  | POL1_1
60 | 3.10 | Spínač řazení 6, krytí IP44, včetně rámečku a krytu | kpl | 2 |  | 0 |  | 0 |  | 0 | 21 | 0 | 0 | 0 | 0 | 0 |  | Vlastní | Indiv | 0 | 0 |  | Práce | Běžná |  |  |  | POL1_1
61 | 3.11 | Tlačítko jednonásobné, krytí IP20, včetně rámečku a krytu | kpl | 22 |  | 0 |  | 0 |  | 0 | 21 | 0 | 0 | 0 | 0 | 0 |  | Vlastní | Indiv | 0 | 0 |  | Práce | Běžná |  |  |  | POL1_1
62 | 3.12 | Tlačítko dvojklapkové, žaluziové, IP40, včetně rámečku a krytu | kpl | 27 |  | 0 |  | 0 |  | 0 | 21 | 0 | 0 | 0 | 0 | 0 |  | Vlastní | Indiv | 0 | 0 |  | Práce | Běžná |  |  |  | POL1_1
63 | 3.13 | Zásuvka 230 V, krytí IP20, včetně rámečku a krytu | kpl | 212 |  | 0 |  | 0 |  | 0 | 21 | 0 | 0 | 0 | 0 | 0 |  | Vlastní | Indiv | 0 | 0 |  | Práce | Běžná |  |  |  | POL1_1
64 | 3.14 | Zásuvka 230 V T3, krytí IP20, včetně rámečku a krytu | kpl | 21 |  | 0 |  | 0 |  | 0 | 21 | 0 | 0 | 0 | 0 | 0 |  | Vlastní | Indiv | 0 | 0 |  | Práce | Běžná |  |  |  | POL1_1
65 | 3.15 | Zásuvka 230 V, krytí IP40, modul 45 | ks | 9 |  | 0 |  | 0 |  | 0 | 21 | 0 | 0 | 0 | 0 | 0 |  | Vlastní | Indiv | 0 | 0 |  | Práce | Běžná |  |  |  | POL1_1
66 | 3.16 | Zásuvka 230 V T3, krytí IP40, modul 45 | ks | 3 |  | 0 |  | 0 |  | 0 | 21 | 0 | 0 | 0 | 0 | 0 |  | Vlastní | Indiv | 0 | 0 |  | Práce | Běžná |  |  |  | POL1_1
67 | 3.17 | Podpodlahová krabce 12 M do betonové mazaniny, prázdná, s vnitřní vanou, přístrojovým blokem 3x 4 moduly ,,M45'', a horními dvířky s gumovou prostupkou | ks | 5 |  | 0 |  | 0 |  | 0 | 21 | 0 | 0 | 0 | 0 | 0 |  | Vlastní | Indiv | 0 | 0 |  | Práce | Běžná |  |  |  | POL1_1
68 | 3.18 | Zásuvka 230 V, krytí IP44, včetně rámečku a krytu | ks | 14 |  | 0 |  | 0 |  | 0 | 21 | 0 | 0 | 0 | 0 | 0 |  | Vlastní | Indiv | 0 | 0 |  | Práce | Běžná |  |  |  | POL1_1
69 | 3.19 | Zásuvka třípólová přisazená, IP44, typ CEE | ks | 13 |  | 0 |  | 0 |  | 0 | 21 | 0 | 0 | 0 | 0 | 0 |  | Vlastní | Indiv | 0 | 0 |  | Práce | Běžná |  |  |  | POL1_1
70 | 3.20 | Zásuvka třípólová přisazená, IP66, typ CEE | ks | 1 |  | 0 |  | 0 |  | 0 | 21 | 0 | 0 | 0 | 0 | 0 |  | Vlastní | Indiv | 0 | 0 |  | Práce | Běžná |  |  |  | POL1_1
71 | 3.21 | Tlačítko bezpečnostní s aretací a prolamovacím sklíčkem v uspořádání 1xNC | ks | 2 |  | 0 |  | 0 |  | 0 | 21 | 0 | 0 | 0 | 0 | 0 |  | Vlastní | Indiv | 0 | 0 |  | Práce | Běžná |  |  |  | POL1_1
72 | 3.22 | Dvojpólový rotační spínač, IP44, s vývodkami | ks | 6 |  | 0 |  | 0 |  | 0 | 21 | 0 | 0 | 0 | 0 | 0 |  | Vlastní | Indiv | 0 | 0 |  | Práce | Běžná |  |  |  | POL1_1
73 | 3.23 | Odbočná krabice IP40, bezhalogenová | ks | 64 |  | 0 |  | 0 |  | 0 | 21 | 0 | 0 | 0 | 0 | 0 |  | Vlastní | Indiv | 0 | 0 |  | Práce | Běžná |  |  |  | POL1_1
74 | 3.24 | Odbočná krabice IP44, klasická | ks | 42 |  | 0 |  | 0 |  | 0 | 21 | 0 | 0 | 0 | 0 | 0 |  | Vlastní | Indiv | 0 | 0 |  | Práce | Běžná |  |  |  | POL1_1
75 | 3.25 | Instalační krabice pod omítku | ks | 372 |  | 0 |  | 0 |  | 0 | 21 | 0 | 0 | 0 | 0 | 0 |  | Vlastní | Indiv | 0 | 0 |  | Práce | Běžná |  |  |  | POL1_1
76 | 3.26 | Požárně odolná krabice pro rozbočení NO svítidel s keramickou svorkovnicí a integrovanou pojistkou | ks | 54 |  | 0 |  | 0 |  | 0 | 21 | 0 | 0 | 0 | 0 | 0 |  | Vlastní | Indiv | 0 | 0 |  | Práce | Běžná |  |  |  | POL1_1
77 | 3.27 | Skupinové svorky pro jednotlivé vodiče, různé druhy | ks | 1120 |  | 0 |  | 0 |  | 0 | 21 | 0 | 0 | 0 | 0 | 0 |  | Vlastní | Indiv | 0 | 0 |  | Práce | Běžná |  |  |  | POL1_1
78 | 3.28 | Fluoresenční nalepovací piktogramy umístěné na místa požárních přístrojů, hydrantů atp | ks | 12 |  | 0 |  | 0 |  | 0 | 21 | 0 | 0 | 0 | 0 | 0 |  | Vlastní | Indiv | 0 | 0 |  | Práce | Běžná |  |  |  | POL1_1
79 | 3.29 | Zapojení definovaných zařízení 230 a 400 V (ventilátory, vývody, vzt jednotky atp; součinnost) | kpl | 1 |  | 0 |  | 0 |  | 0 | 21 | 0 | 0 | 0 | 0 | 0 |  | Vlastní | Indiv | 0 | 0 |  | Práce | Běžná |  |  |  | POL1_1
80 | 3.30 | Červené polepky na UPS zásuvky | kpl | 1 |  | 0 |  | 0 |  | 0 | 21 | 0 | 0 | 0 | 0 | 0 |  | Vlastní | Indiv | 0 | 0 |  | Práce | Běžná |  |  |  | POL1_1
81 | 3.31 | Ostatní drobný materiál (sádra atp.) | kpl | 1 |  | 0 |  | 0 |  | 0 | 21 | 0 | 0 | 0 | 0 | 0 |  | Vlastní | Indiv | 0 | 0 |  | Práce | Běžná |  |  |  | POL1_1
Díl: | Díl 04 | Zemnění |  |  |  | 0 |  | 0 |  | 0 |  | 0 |  | 0 |  | 0 |  |  |  |  | 0 | [6 empty] | DIL
82 | 4.1 | Páska FeZn 30x4 | m | 230 |  | 0 |  | 0 |  | 0 | 21 | 0 | 0 | 0 | 0 | 0 |  | Vlastní | Indiv | 0 | 0 |  | Práce | Běžná |  |  |  | POL1_1
83 | 4.2 | Podpěry zemnicí pásky pro stojaté uložení | ks | 380 |  | 0 |  | 0 |  | 0 | 21 | 0 | 0 | 0 | 0 | 0 |  | Vlastní | Indiv | 0 | 0 |  | Práce | Běžná |  |  |  | POL1_1
84 | 4.3 | Kžížová svorka | ks | 60 |  | 0 |  | 0 |  | 0 | 21 | 0 | 0 | 0 | 0 | 0 |  | Vlastní | Indiv | 0 | 0 |  | Práce | Běžná |  |  |  | POL1_1
85 | 4.4 | Svorka páska - drát | ks | 8 |  | 0 |  | 0 |  | 0 | 21 | 0 | 0 | 0 | 0 | 0 |  | Vlastní | Indiv | 0 | 0 |  | Práce | Běžná |  |  |  | POL1_1
86 | 4.5 | Drát FeZn prům. 10 | m | 40 |  | 0 |  | 0 |  | 0 | 21 | 0 | 0 | 0 | 0 | 0 |  | Vlastní | Indiv | 0 | 0 |  | Práce | Běžná |  |  |  | POL1_1
87 | 4.6 | Drát AlMgSi 8 (vyrovnání podpůrných trubek) | m | 120 |  | 0 |  | 0 |  | 0 | 21 | 0 | 0 | 0 | 0 | 0 |  | Vlastní | Indiv | 0 | 0 |  | Práce | Běžná |  |  |  | POL1_1
88 | 4.7 | Příchytky drátu AlMgSi 8 | ks | 90 |  | 0 |  | 0 |  | 0 | 21 | 0 | 0 | 0 | 0 | 0 |  | Vlastní | Indiv | 0 | 0 |  | Práce | Běžná |  |  |  | POL1_1
89 | 4.8 | Nástěnná fasádní zkušební krabice včetně SZ | ks | 6 |  | 0 |  | 0 |  | 0 | 21 | 0 | 0 | 0 | 0 | 0 |  | Vlastní | Indiv | 0 | 0 |  | Práce | Běžná |  |  |  | POL1_1
90 | 4.9 | Svorkovnice MET | ks | 1 |  | 0 |  | 0 |  | 0 | 21 | 0 | 0 | 0 | 0 | 0 |  | Vlastní | Indiv | 0 | 0 |  | Práce | Běžná |  |  |  | POL1_1
91 | 4.10 | Zemnicí drát H07V-K 6 ZŽ | m | 650 |  | 0 |  | 0 |  | 0 | 21 | 0 | 0 | 0 | 0 | 0 |  | Vlastní | Indiv | 0 | 0 |  | Práce | Běžná |  |  |  | POL1_1
92 | 4.11 | Zemnicí drát H07V-K 16 ZŽ | m | 350 |  | 0 |  | 0 |  | 0 | 21 | 0 | 0 | 0 | 0 | 0 |  | Vlastní | Indiv | 0 | 0 |  | Práce | Běžná |  |  |  | POL1_1
93 | 4.12 | Svár (nebo trhací šroub) -spojení se zemním kalichem | ks | 20 |  | 0 |  | 0 |  | 0 | 21 | 0 | 0 | 0 | 0 | 0 |  | Vlastní | Indiv | 0 | 0 |  | Práce | Běžná |  |  |  | POL1_1
94 | 4.13 | Smršťovací bužírka na svody a zemnění | ks | 10 |  | 0 |  | 0 |  | 0 | 21 | 0 | 0 | 0 | 0 | 0 |  | Vlastní | Indiv | 0 | 0 |  | Práce | Běžná |  |  |  | POL1_1
95 | 4.14 | Gumoasfalt | ks | 1 |  | 0 |  | 0 |  | 0 | 21 | 0 | 0 | 0 | 0 | 0 |  | Vlastní | Indiv | 0 | 0 |  | Práce | Běžná |  |  |  | POL1_1
96 | 4.15 | Ostatní drobný materiál k zemnění | kpl | 1 |  | 0 |  | 0 |  | 0 | 21 | 0 | 0 | 0 | 0 | 0 |  | Vlastní | Indiv | 0 | 0 |  | Práce | Běžná |  |  |  | POL1_1
Díl: | Díl 05 | Hromosvod |  |  |  | 0 |  | 0 |  | 0 |  | 0 |  | 0 |  | 0 |  |  |  |  | 0 | [6 empty] | DIL
97 | 5.1 | Vysokonapěťový vodič pro ekvivalent dostatečné vzdálenosti pro S vzduch = 75 cm, a pro S pevný materiál = 150 cm o průřezu nejméně 25 mm2 dle ČSN EN 62305-3 ed. 2 | m | 82 |  | 0 |  | 0 |  | 0 | 21 | 0 | 0 | 0 | 0 | 0 |  | Vlastní | Indiv | 0 | 0 |  | Práce | Běžná |  |  |  | POL1_1
98 | 5.2 | Podpěry pro kotvení vodiče do fasády | ks | 40 |  | 0 |  | 0 |  | 0 | 21 | 0 | 0 | 0 | 0 | 0 |  | Vlastní | Indiv | 0 | 0 |  | Práce | Běžná |  |  |  | POL1_1
99 | 5.3 | Podpůrná trubka pro vysokonapěťový vodič s kovovým hrotem, délka 3,2 + 2,5 m | ks | 6 |  | 0 |  | 0 |  | 0 | 21 | 0 | 0 | 0 | 0 | 0 |  | Vlastní | Indiv | 0 | 0 |  | Práce | Běžná |  |  |  | POL1_1
100 | 5.4 | Trojnožka pro ust. podpůrné trubky na ploché střeše | ks | 6 |  | 0 |  | 0 |  | 0 | 21 | 0 | 0 | 0 | 0 | 0 |  | Vlastní | Indiv | 0 | 0 |  | Práce | Běžná |  |  |  | POL1_1
101 | 5.5 | Závaží na trojnožku | ks | 36 |  | 0 |  | 0 |  | 0 | 21 | 0 | 0 | 0 | 0 | 0 |  | Vlastní | Indiv | 0 | 0 |  | Práce | Běžná |  |  |  | POL1_1
102 | 5.6 | Podkladová guma pod závaží | ks | 18 |  | 0 |  | 0 |  | 0 | 21 | 0 | 0 | 0 | 0 | 0 |  | Vlastní | Indiv | 0 | 0 |  | Práce | Běžná |  |  |  | POL1_1
103 | 5.7 | Koncové hroty vysokonapěťového vodiče | bal | 8 |  | 0 |  | 0 |  | 0 | 21 | 0 | 0 | 0 | 0 | 0 |  | Vlastní | Indiv | 0 | 0 |  | Práce | Běžná |  |  |  | POL1_1
104 | 5.8 | Ostatní drobný materiál k hromosvodu | kpl | 1 |  | 0 |  | 0 |  | 0 | 21 | 0 | 0 | 0 | 0 | 0 |  | Vlastní | Indiv | 0 | 0 |  | Práce | Běžná |  |  |  | POL1_1
Díl: | Díl 06 | Svítidla |  |  |  | 0 |  | 0 |  | 0 |  | 0 |  | 0 |  | 0 |  |  |  |  | 0 | [6 empty] | DIL
105 | Pozn | Svítidla budou odpovídat výpočtu osvětlení, v případě záměny bude k rukám investora předán a následně odsouhlašen nový světelný výpočet. | --- | 0 |  | 0 |  | 0 |  | 0 | 21 | 0 | 0 | 0 | 0 | 0 |  | Vlastní | Indiv | 0 | 0 |  | Specifikace | Běžná |  |  |  | POL3_0
106 | 6.1 | Svítidlo typu A | ks | 29 |  | 0 |  | 0 |  | 0 | 21 | 0 | 0 | 0 | 0 | 0 |  | Vlastní | Indiv | 0 | 0 |  | Práce | Běžná |  |  |  | POL1_1
107 | 6.2 | Svítidlo typu B | ks | 11 |  | 0 |  | 0 |  | 0 | 21 | 0 | 0 | 0 | 0 | 0 |  | Vlastní | Indiv | 0 | 0 |  | Práce | Běžná |  |  |  | POL1_1
108 | 6.3 | Svítidlo typu C | ks | 22 |  | 0 |  | 0 |  | 0 | 21 | 0 | 0 | 0 | 0 | 0 |  | Vlastní | Indiv | 0 | 0 |  | Práce | Běžná |  |  |  | POL1_1
109 | 6.4 | Svítidlo typu D | ks | 35 |  | 0 |  | 0 |  | 0 | 21 | 0 | 0 | 0 | 0 | 0 |  | Vlastní | Indiv | 0 | 0 |  | Práce | Běžná |  |  |  | POL1_1
110 | 6.5 | Svítidlo typu E | ks | 12 |  | 0 |  | 0 |  | 0 | 21 | 0 | 0 | 0 | 0 | 0 |  | Vlastní | Indiv | 0 | 0 |  | Práce | Běžná |  |  |  | POL1_1
111 | 6.6 | Svítidlo typu F | ks | 33 |  | 0 |  | 0 |  | 0 | 21 | 0 | 0 | 0 | 0 | 0 |  | Vlastní | Indiv | 0 | 0 |  | Práce | Běžná |  |  |  | POL1_1
112 | 6.7 | Svítidlo typu G | ks | 1 |  | 0 |  | 0 |  | 0 | 21 | 0 | 0 | 0 | 0 | 0 |  | Vlastní | Indiv | 0 | 0 |  | Práce | Běžná |  |  |  | POL1_1
113 | 6.8 | Svítidlo typu H | ks | 36 |  | 0 |  | 0 |  | 0 | 21 | 0 | 0 | 0 | 0 | 0 |  | Vlastní | Indiv | 0 | 0 |  | Práce | Běžná |  |  |  | POL1_1
114 | 6.9 | Svítidlo typu I | ks | 11 |  | 0 |  | 0 |  | 0 | 21 | 0 | 0 | 0 | 0 | 0 |  | Vlastní | Indiv | 0 | 0 |  | Práce | Běžná |  |  |  | POL1_1
115 | 6.10 | Svítidlo typu J | ks | 8 |  | 0 |  | 0 |  | 0 | 21 | 0 | 0 | 0 | 0 | 0 |  | Vlastní | Indiv | 0 | 0 |  | Práce | Běžná |  |  |  | POL1_1
116 | 6.11 | Svítidlo typu K | ks | 11 |  | 0 |  | 0 |  | 0 | 21 | 0 | 0 | 0 | 0 | 0 |  | Vlastní | Indiv | 0 | 0 |  | Práce | Běžná |  |  |  | POL1_1
117 | 6.12 | Páska LED 24 W, 10W/m, teplá bílá | m | 5 |  | 0 |  | 0 |  | 0 | 21 | 0 | 0 | 0 | 0 | 0 |  | Vlastní | Indiv | 0 | 0 |  | Práce | Běžná |  |  |  | POL1_1
118 | 6.13 | Lišta LED hliníková, úhel vyzařování 45° | m | 5 |  | 0 |  | 0 |  | 0 | 21 | 0 | 0 | 0 | 0 | 0 |  | Vlastní | Indiv | 0 | 0 |  | Práce | Běžná |  |  |  | POL1_1
119 | 6.14 | Napaječ LED 230/24 V DC, 3 A | ks | 2 |  | 0 |  | 0 |  | 0 | 21 | 0 | 0 | 0 | 0 | 0 |  | Vlastní | Indiv | 0 | 0 |  | Práce | Běžná |  |  |  | POL1_1
120 | 6.15 | Svítidlo NO typu NP1 (adresovatelné pro CPS) | ks | 26 |  | 0 |  | 0 |  | 0 | 21 | 0 | 0 | 0 | 0 | 0 |  | Vlastní | Indiv | 0 | 0 |  | Práce | Běžná |  |  |  | POL1_1
121 | 6.16 | Svítidlo NO typu NP2 (adresovatelné pro CPS) | ks | 5 |  | 0 |  | 0 |  | 0 | 21 | 0 | 0 | 0 | 0 | 0 |  | Vlastní | Indiv | 0 | 0 |  | Práce | Běžná |  |  |  | POL1_1
122 | 6.17 | Svítidlo NO typu NP3 (adresovatelné pro CPS) | ks | 3 |  | 0 |  | 0 |  | 0 | 21 | 0 | 0 | 0 | 0 | 0 |  | Vlastní | Indiv | 0 | 0 |  | Práce | Běžná |  |  |  | POL1_1
123 | 6.18 | Svítidlo NO typu N1 (adresovatelné pro CPS) | ks | 16 |  | 0 |  | 0 |  | 0 | 21 | 0 | 0 | 0 | 0 | 0 |  | Vlastní | Indiv | 0 | 0 |  | Práce | Běžná |  |  |  | POL1_1
124 | 6.19 | Svítidlo NO typu N2 (adresovatelné pro CPS) | ks | 4 |  | 0 |  | 0 |  | 0 | 21 | 0 | 0 | 0 | 0 | 0 |  | Vlastní | Indiv | 0 | 0 |  | Práce | Běžná |  |  |  | POL1_1
125 | 6.20 | Svítidlo NO typu N3 (adresovatelné pro CPS) | ks | 8 |  | 0 |  | 0 |  | 0 | 21 | 0 | 0 | 0 | 0 | 0 |  | Vlastní | Indiv | 0 | 0 |  | Práce | Běžná |  |  |  | POL1_1
126 | 6.21 | Dodatečné těsnění na NO svítidla v dezinfekčním boxu | kpl | 3 |  | 0 |  | 0 |  | 0 | 21 | 0 | 0 | 0 | 0 | 0 |  | Vlastní | Indiv | 0 | 0 |  | Práce | Běžná |  |  |  | POL1_1
127 | 6.22 | Recyklační poplatek za svítidla | kpl | 1 |  | 0 |  | 0 |  | 0 | 21 | 0 | 0 | 0 | 0 | 0 |  | Vlastní | Indiv | 0 | 0 |  | Práce | Běžná |  |  |  | POL1_1
128 | 6.23 | Ostatní drobný materiál ke svítidlům | kpl | 1 |  | 0 |  | 0 |  | 0 | 21 | 0 | 0 | 0 | 0 | 0 |  | Vlastní | Indiv | 0 | 0 |  | Práce | Běžná |  |  |  | POL1_1
Díl: | Díl 07 | Kabely |  |  |  | 0 |  | 0 |  | 0 |  | 0 |  | 0 |  | 0 |  |  |  |  | 0 | [6 empty] | DIL
129 | 7.1 | Svazek 5x1xN2XY 240 | m | 70 |  | 0 |  | 0 |  | 0 | 21 | 0 | 0 | 0 | 0 | 0 |  | Vlastní | Indiv | 0 | 0 |  | Práce | Běžná |  |  |  | POL1_1
130 | 7.2 | 1-CYKY-J 4x185 | m | 15 |  | 0 |  | 0 |  | 0 | 21 | 0 | 0 | 0 | 0 | 0 |  | Vlastní | Indiv | 0 | 0 |  | Práce | Běžná |  |  |  | POL1_1
131 | 7.3 | 1-CYKY-J 4x150 | m | 270 |  | 0 |  | 0 |  | 0 | 21 | 0 | 0 | 0 | 0 | 0 |  | Vlastní | Indiv | 0 | 0 |  | Práce | Běžná |  |  |  | POL1_1
132 | 7.4 | CYKY-J 5x6 | m | 250 |  | 0 |  | 0 |  | 0 | 21 | 0 | 0 | 0 | 0 | 0 |  | Vlastní | Indiv | 0 | 0 |  | Práce | Běžná |  |  |  | POL1_1
133 | 7.5 | CYKY-J 5x4 | m | 405 |  | 0 |  | 0 |  | 0 | 21 | 0 | 0 | 0 | 0 | 0 |  | Vlastní | Indiv | 0 | 0 |  | Práce | Běžná |  |  |  | POL1_1
134 | 7.6 | CYKY-J 5x2,5 | m | 70 |  | 0 |  | 0 |  | 0 | 21 | 0 | 0 | 0 | 0 | 0 |  | Vlastní | Indiv | 0 | 0 |  | Práce | Běžná |  |  |  | POL1_1
135 | 7.7 | CYKY-J 5x1,5 | m | 420 |  | 0 |  | 0 |  | 0 | 21 | 0 | 0 | 0 | 0 | 0 |  | Vlastní | Indiv | 0 | 0 |  | Práce | Běžná |  |  |  | POL1_1
136 | 7.8 | CYKY-J 3x2,5 | m | 885 |  | 0 |  | 0 |  | 0 | 21 | 0 | 0 | 0 | 0 | 0 |  | Vlastní | Indiv | 0 | 0 |  | Práce | Běžná |  |  |  | POL1_1
137 | 7.9 | CYKY-J 3x1,5 | m | 240 |  | 0 |  | 0 |  | 0 | 21 | 0 | 0 | 0 | 0 | 0 |  | Vlastní | Indiv | 0 | 0 |  | Práce | Běžná |  |  |  | POL1_1
138 | 7.10 | CYKY-O 3x1,5 | m | 135 |  | 0 |  | 0 |  | 0 | 21 | 0 | 0 | 0 | 0 | 0 |  | Vlastní | Indiv | 0 | 0 |  | Práce | Běžná |  |  |  | POL1_1
139 | 7.11 | CXKH-R-J 5x25 | m | 12 |  | 0 |  | 0 |  | 0 | 21 | 0 | 0 | 0 | 0 | 0 |  | Vlastní | Indiv | 0 | 0 |  | Práce | Běžná |  |  |  | POL1_1
140 | 7.12 | CXKH-R-J 5x10 | m | 80 |  | 0 |  | 0 |  | 0 | 21 | 0 | 0 | 0 | 0 | 0 |  | Vlastní | Indiv | 0 | 0 |  | Práce | Běžná |  |  |  | POL1_1
141 | 7.13 | CXKH-R-J 5x6 | m | 640 |  | 0 |  | 0 |  | 0 | 21 | 0 | 0 | 0 | 0 | 0 |  | Vlastní | Indiv | 0 | 0 |  | Práce | Běžná |  |  |  | POL1_1
142 | 7.14 | CXKH-R-J 5x4 | m | 145 |  | 0 |  | 0 |  | 0 | 21 | 0 | 0 | 0 | 0 | 0 |  | Vlastní | Indiv | 0 | 0 |  | Práce | Běžná |  |  |  | POL1_1
143 | 7.15 | CXKH-R-J 5x2,5 | m | 370 |  | 0 |  | 0 |  | 0 | 21 | 0 | 0 | 0 | 0 | 0 |  | Vlastní | Indiv | 0 | 0 |  | Práce | Běžná |  |  |  | POL1_1
144 | 7.16 | CXKH-R-J 5x1,5 | m | 1880 |  | 0 |  | 0 |  | 0 | 21 | 0 | 0 | 0 | 0 | 0 |  | Vlastní | Indiv | 0 | 0 |  | Práce | Běžná |  |  |  | POL1_1
145 | 7.17 | CXKH-R-J 3x2,5 | m | 5690 |  | 0 |  | 0 |  | 0 | 21 | 0 | 0 | 0 | 0 | 0 |  | Vlastní | Indiv | 0 | 0 |  | Práce | Běžná |  |  |  | POL1_1
146 | 7.18 | CXKH-R-O 2x2,5 | m | 130 |  | 0 |  | 0 |  | 0 | 21 | 0 | 0 | 0 | 0 | 0 |  | Vlastní | Indiv | 0 | 0 |  | Práce | Běžná |  |  |  | POL1_1
147 | 7.19 | CXKH-R-J 3x1,5 | m | 2780 |  | 0 |  | 0 |  | 0 | 21 | 0 | 0 | 0 | 0 | 0 |  | Vlastní | Indiv | 0 | 0 |  | Práce | Běžná |  |  |  | POL1_1
148 | 7.20 | CXKH-R-O 3x1,5 | m | 1320 |  | 0 |  | 0 |  | 0 | 21 | 0 | 0 | 0 | 0 | 0 |  | Vlastní | Indiv | 0 | 0 |  | Práce | Běžná |  |  |  | POL1_1
149 | 7.21 | CXKH-V-J 3x2,5 | m | 15 |  | 0 |  | 0 |  | 0 | 21 | 0 | 0 | 0 | 0 | 0 |  | Vlastní | Indiv | 0 | 0 |  | Práce | Běžná |  |  |  | POL1_1
150 | 7.22 | CXKH-V-J 3x1,5 | m | 1280 |  | 0 |  | 0 |  | 0 | 21 | 0 | 0 | 0 | 0 | 0 |  | Vlastní | Indiv | 0 | 0 |  | Práce | Běžná |  |  |  | POL1_1
151 | 7.23 | CXKH-V-O 3x1,5 | m | 170 |  | 0 |  | 0 |  | 0 | 21 | 0 | 0 | 0 | 0 | 0 |  | Vlastní | Indiv | 0 | 0 |  | Práce | Běžná |  |  |  | POL1_1
152 | 7.24 | CXKH-V-O 2x1,5 | m | 100 |  | 0 |  | 0 |  | 0 | 21 | 0 | 0 | 0 | 0 | 0 |  | Vlastní | Indiv | 0 | 0 |  | Práce | Běžná |  |  |  | POL1_1
153 | 7.25 | CXKH-V-O 2x1,5 plus (UV) | m | 300 |  | 0 |  | 0 |  | 0 | 21 | 0 | 0 | 0 | 0 | 0 |  | Vlastní | Indiv | 0 | 0 |  | Práce | Běžná |  |  |  | POL1_1
154 | 7.27 | JXFE-R 3x2x0,8 | m | 80 |  | 0 |  | 0 |  | 0 | 21 | 0 | 0 | 0 | 0 | 0 |  | Vlastní | Indiv | 0 | 0 |  | Práce | Běžná |  |  |  | POL1_1
155 | 7.28 | CGSG 5G25 | m | 25 |  | 0 |  | 0 |  | 0 | 21 | 0 | 0 | 0 | 0 | 0 |  | Vlastní | Indiv | 0 | 0 |  | Práce | Běžná |  |  |  | POL1_1
156 | 7.29 | CYY 70 | m | 40 |  | 0 |  | 0 |  | 0 | 21 | 0 | 0 | 0 | 0 | 0 |  | Vlastní | Indiv | 0 | 0 |  | Práce | Běžná |  |  |  | POL1_1
157 | 7.30 | Protipožární ucpávky (v souladu s požadavky PBŘ) | ks | 14 |  | 0 |  | 0 |  | 0 | 21 | 0 | 0 | 0 | 0 | 0 |  | Vlastní | Indiv | 0 | 0 |  | Práce | Běžná |  |  |  | POL1_1
Díl: | Díl 08 | Přidružené náklady |  |  |  | 0 |  | 0 |  | 0 |  | 0 |  | 0 |  | 0 |  |  |  |  | 0 | [6 empty] | DIL
158 | 8.1 | Pronájem mechanizace | kpl | 1 |  | 0 |  | 0 |  | 0 | 21 | 0 | 0 | 0 | 0 | 0 |  | Vlastní | Indiv | 0 | 0 |  | Práce | Běžná |  |  |  | POL1_1
159 | 8.2 | Pronájem plošin, žebříků, lešení | kpl | 1 |  | 0 |  | 0 |  | 0 | 21 | 0 | 0 | 0 | 0 | 0 |  | Vlastní | Indiv | 0 | 0 |  | Práce | Běžná |  |  |  | POL1_1
160 | 8.3 | Vedení stavby, meziprofesní koordinační činnost | kpl | 1 |  | 0 |  | 0 |  | 0 | 21 | 0 | 0 | 0 | 0 | 0 |  | Vlastní | Indiv | 0 | 0 |  | Práce | Běžná |  |  |  | POL1_1
161 | 8.4 | Účast na kontrolních dnech | kpl | 1 |  | 0 |  | 0 |  | 0 | 21 | 0 | 0 | 0 | 0 | 0 |  | Vlastní | Indiv | 0 | 0 |  | Práce | Běžná |  |  |  | POL1_1
162 | 8.5 | Konzultační a poradenská činnost s projektantem | kpl | 1 |  | 0 |  | 0 |  | 0 | 21 | 0 | 0 | 0 | 0 | 0 |  | Vlastní | Indiv | 0 | 0 |  | Práce | Běžná |  |  |  | POL1_1
163 | 8.6 | Ostatní montáž, nastavení, oživení, testy apod. | kpl | 1 |  | 0 |  | 0 |  | 0 | 21 | 0 | 0 | 0 | 0 | 0 |  | Vlastní | Indiv | 0 | 0 |  | Práce | Běžná |  |  |  | POL1_1
164 | 8.7 | Ostatní náklady nespecifikované projektem | kpl | 1 |  | 0 |  | 0 |  | 0 | 21 | 0 | 0 | 0 | 0 | 0 |  | Vlastní | Indiv | 0 | 0 |  | Práce | Běžná |  |  |  | POL1_1
165 | 8.8 | Nepředvídatelné práce, mapování terénu, vyhledání přípojného místa, BOZP, ostatní, blíže neurčené úkony | kpl | 1 |  | 0 |  | 0 |  | 0 | 21 | 0 | 0 | 0 | 0 | 0 |  | Vlastní | Indiv | 0 | 0 |  | Práce | Běžná |  |  |  | POL1_1
166 | 8.9 | Zprostředkování připojení, komunikace s distribuční společností | kpl | 1 |  | 0 |  | 0 |  | 0 | 21 | 0 | 0 | 0 | 0 | 0 |  | Vlastní | Indiv | 0 | 0 |  | Práce | Běžná |  |  |  | POL1_1
Díl: | Díl 09 | Ostatní náklady |  |  |  | 0 |  | 0 |  | 0 |  | 0 |  | 0 |  | 0 |  |  |  |  | 0 | [6 empty] | DIL
167 | 9.1 | Doprava technologie | Soubor | 1 |  | 0 |  | 0 |  | 0 | 21 | 0 | 0 | 0 | 0 | 0 |  | Vlastní | Indiv | 0 | 0 |  | Práce | Běžná |  |  |  | POL1_1
168 | 9.2 | Autorský dozor | Soubor | 1 |  | 0 |  | 0 |  | 0 | 21 | 0 | 0 | 0 | 0 | 0 |  | Vlastní | Indiv | 0 | 0 |  | Práce | Běžná |  |  |  | POL1_1
169 | 9.3 | Zařízení staveniště | Soubor | 1 |  | 0 |  | 0 |  | 0 | 21 | 0 | 0 | 0 | 0 | 0 |  | Vlastní | Indiv | 0 | 0 |  | Práce | Běžná |  |  |  | POL1_1
170 | 9.4 | Pronájem buňkoviště | Soubor | 1 |  | 0 |  | 0 |  | 0 | 21 | 0 | 0 | 0 | 0 | 0 |  | Vlastní | Indiv | 0 | 0 |  | Práce | Běžná |  |  |  | POL1_1
Díl: | Díl 10 | Vedlejší náklady |  |  |  | 0 |  | 0 |  | 0 |  | 0 |  | 0 |  | 0 |  |  |  |  | 0 | [6 empty] | DIL
171 | 10.1 | Dodavatelské a dílenské dokumentace | Soubor | 1 |  | 0 |  | 0 |  | 0 | 21 | 0 | 0 | 0 | 0 | 0 |  | Vlastní | Indiv | 0 | 0 |  | Práce | Běžná |  |  |  | POL1_1
172 | 10.2 | Dokumentace skutečného provedení v BIM | Soubor | 1 |  | 0 |  | 0 |  | 0 | 21 | 0 | 0 | 0 | 0 | 0 |  | Vlastní | Indiv | 0 | 0 |  | Práce | Běžná |  |  |  | POL1_1
173 | 10.3 | Výchozí revize | Soubor | 1 |  | 0 |  | 0 |  | 0 | 21 | 0 | 0 | 0 | 0 | 0 |  | Vlastní | Indiv | 0 | 0 |  | Práce | Běžná |  |  |  | POL1_1
174 | 10.4 | Součinnost s revizním technikem | Soubor | 1 |  | 0 |  | 0 |  | 0 | 21 | 0 | 0 | 0 | 0 | 0 |  | Vlastní | Indiv | 0 | 0 |  | Práce | Běžná |  |  |  | POL1_1
[26 empty] | 12 | 21 | DPH
| Celkem |  |  |  |  | 0 | [19 empty] | 0 | 0 | SUM
Poznámky uchazeče k zadání
POPUZIV
END
Note on S6: Jedná se o informaci, zda se jedná o položku, která je do rozpočtu zadána z cenové soustavy RTS, nebo vlastní.
Note on T6: Jedná se o název CÚ, která je zadána u položky rozpočtu

## SO 101 D.1.4.3 P1
Položkový rozpočet | [27 empty] | #TypZaznamu#
S: | SM24008 | NOVOSTAVBA VÝJEZDOVÉ ZÁKLADNY ZZS JmK, p.o. v BŘECLAVI | [25 empty] | STA
O: | SO 101 | Budova výjezdové základny | [22 empty] | STA |  |  | OBJ
R: | D.1.4.3 | Zařízení silnoproudých instalací – SAMOSTATNÉ VĚCI MOVITÉ | [25 empty] | ROZ
P.č. | Číslo položky | Název položky | MJ | Množství | Cena / MJ | Celkem | Dodávka | Dodávka celk. | Montáž | Montáž celk. | DPH | Cena s DPH | Hmotnost / MJ | Hmotnost celk.(t) | Dem. hmotnost / MJ | Dem. hmotnost celk.(t) | Ceník | Cen. soustava / platnost | Cenová úroveň | Nhod / MJ | Nhod celk. | Dodavatel | Typ položky | Stav položky
Díl: | Díl 01 | Rozváděče, výrobky |  |  |  | 0 |  | 0 |  | 0 |  | 0 |  | 0 |  | 0 |  |  |  |  | 0 | [6 empty] | DIL
1 | 1.1 | Rozváděč +RH, vyzbrojená sestava polí dle dokumentace o rozměrech 3000x300x2000+100, krytí min IP40 | ks | 1 |  | 0 |  | 0 |  | 0 | 21 | 0 | 0 | 0 | 0 | 0 |  | Vlastní | Indiv | 0 | 0 |  | Práce | Běžná |  |  |  | POL1_1
2 | 1.2 | Rozváděč +1R1, vyzbrojené pole dle dokumentace o rozměrech 600x300x2000+100, krytí min IP40 | ks | 1 |  | 0 |  | 0 |  | 0 | 21 | 0 | 0 | 0 | 0 | 0 |  | Vlastní | Indiv | 0 | 0 |  | Práce | Běžná |  |  |  | POL1_1
3 | 1.3 | Rozváděč +1R2, vyzbrojené pole dle dokumentace o rozměrech 800x250x1800, krytí min IP40 | ks | 1 |  | 0 |  | 0 |  | 0 | 21 | 0 | 0 | 0 | 0 | 0 |  | Vlastní | Indiv | 0 | 0 |  | Práce | Běžná |  |  |  | POL1_1
4 | 1.4 | Rozváděč +1R3, vyzbrojené pole dle dokumentace o rozměrech 800x200x2000, krytí min IP40 | ks | 1 |  | 0 |  | 0 |  | 0 | 21 | 0 | 0 | 0 | 0 | 0 |  | Vlastní | Indiv | 0 | 0 |  | Práce | Běžná |  |  |  | POL1_1
5 | 1.5 | Rozváděč +1R4, vyzbrojené pole dle dokumentace o rozměrech 400x200x600, krytí min IP44 | ks | 1 |  | 0 |  | 0 |  | 0 | 21 | 0 | 0 | 0 | 0 | 0 |  | Vlastní | Indiv | 0 | 0 |  | Práce | Běžná |  |  |  | POL1_1
[26 empty] | 12 | 21 | DPH
| Celkem |  |  |  |  | 0 | [19 empty] | 0 | 0 | SUM
Poznámky uchazeče k zadání
POPUZIV
END
Note on S6: Jedná se o informaci, zda se jedná o položku, která je do rozpočtu zadána z cenové soustavy RTS, nebo vlastní.
Note on T6: Jedná se o název CÚ, která je zadána u položky rozpočtu

## SO 101 D.1.4.4 Pol
Položkový rozpočet | [27 empty] | #TypZaznamu#
S: | SM24008 | NOVOSTAVBA VÝJEZDOVÉ ZÁKLADNY ZZS JmK, p.o. v BŘECLAVI | [25 empty] | STA
O: | SO 101 | Budova výjezdové základny | [22 empty] | STA |  |  | OBJ
R: | D.1.4.4 | Zařízení vzduchotechniky a chlazení | [25 empty] | ROZ
P.č. | Číslo položky | Název položky | MJ | Množství | Cena / MJ | Celkem | Dodávka | Dodávka celk. | Montáž | Montáž celk. | DPH | Cena s DPH | Hmotnost / MJ | Hmotnost celk.(t) | Dem. hmotnost / MJ | Dem. hmotnost celk.(t) | Ceník | Cen. soustava / platnost | Cenová úroveň | Nhod / MJ | Nhod celk. | Dodavatel | Typ položky | Stav položky
Díl: | 01 | Zařízení 1 VĚTRÁNÍ ZÁZEMÍ 1.NP |  |  |  | 0 |  | 0 |  | 0 |  | 0 |  | 2633 |  | 0 |  |  |  |  | 0 | [6 empty] | DIL
1 | 1.01a | KABELÁŽE Prokabelování MaR a čidel a ovladače v místnosti | ks | 1 |  | 0 |  | 0 |  | 0 | 21 | 0 | 50 | 50 | 0 | 0 |  | Vlastní | Indiv | 0 | 0 |  | Práce | Běžná |  |  |  | POL1_1
|  | vč. žlabů, lišt a montážního materiálu : | [25 empty] | VV | 0
|  | 1 |  | 1 | [23 empty] | VV | 0
2 | 1.02 | PROTIDEŠŤOVÁ ŽALUZIE PZZN-500x315-S | ks | 1 |  | 0 |  | 0 |  | 0 | 21 | 0 | 7 | 7 | 0 | 0 |  | Vlastní | Indiv | 0 | 0 |  | Práce | Běžná |  |  |  | POL1_1
3 | 1.03 | BUŇKOVÝ TLUMIČ HLUKU Buňka 250x500x1000 . 1 náběhy na obou koncích | ks | 5 |  | 0 |  | 0 |  | 0 | 21 | 0 | 14 | 70 | 0 | 0 |  | Vlastní | Indiv | 0 | 0 |  | Práce | Běžná |  |  |  | POL1_1
4 | 1.04 | BUŇKOVÝ TLUMIČ HLUKU Buňka 250x500x1500 . 1 náběhy na obou koncích | ks | 1 |  | 0 |  | 0 |  | 0 | 21 | 0 | 21 | 21 | 0 | 0 |  | Vlastní | Indiv | 0 | 0 |  | Práce | Běžná |  |  |  | POL1_1
5 | 1.05 1.05.1 | REGULAČNÍ KLAPKA-RK RK-250x200-R | ks | 2 |  | 0 |  | 0 |  | 0 | 21 | 0 | 2.5 | 5 | 0 | 0 |  | Vlastní | Indiv | 0 | 0 |  | Práce | Běžná |  |  |  | POL1_1
6 | 1.05 1.05.2 | REGULAČNÍ KLAPKA-RK RK-200x200-R | ks | 4 |  | 0 |  | 0 |  | 0 | 21 | 0 | 2 | 8 | 0 | 0 |  | Vlastní | Indiv | 0 | 0 |  | Práce | Běžná |  |  |  | POL1_1
7 | 1.06.1 | KLAPKA DO POTRUBÍ KRUHOVÁ KK-N-150 | ks | 8 |  | 0 |  | 0 |  | 0 | 21 | 0 | 1.5 | 12 | 0 | 0 |  | Vlastní | Indiv | 0 | 0 |  | Práce | Běžná |  |  |  | POL1_1
8 | 1.06.2 | KLAPKA DO POTRUBÍ KRUHOVÁ KK-N-200 | ks | 2 |  | 0 |  | 0 |  | 0 | 21 | 0 | 1.5 | 3 | 0 | 0 |  | Vlastní | Indiv | 0 | 0 |  | Práce | Běžná |  |  |  | POL1_1
9 | 1.07.1 | TALÍŘOVÝ VENTIL PLASTOVÝ UNIVERZÁLNÍ Talířový ventil přívodní D=200 | ks | 6 |  | 0 |  | 0 |  | 0 | 21 | 0 | 1 | 6 | 0 | 0 |  | Vlastní | Indiv | 0 | 0 |  | Práce | Běžná |  |  |  | POL1_1
|  | V= 130 až 150 m3/hod, vč. zděře a upevňovacího kroužku : | [25 empty] | VV | 0
|  | 6 |  | 6 | [23 empty] | VV | 0
10 | 1.07.2 | TALÍŘOVÝ VENTIL PLASTOVÝ UNIVERZÁLNÍ Talířový ventil přívodní D=150 | ks | 4 |  | 0 |  | 0 |  | 0 | 21 | 0 | 1 | 4 | 0 | 0 |  | Vlastní | Indiv | 0 | 0 |  | Práce | Běžná |  |  |  | POL1_1
|  | V= 100 až 120 m3/hod, vč. zděře a upevňovacích kroužků : | [25 empty] | VV | 0
|  | 4 |  | 4 | [23 empty] | VV | 0
11 | 1.07.3 | TALÍŘOVÝ VENTIL PLASTOVÝ UNIVERZÁLNÍ Talířový ventil přívodní D=100 | ks | 4 |  | 0 |  | 0 |  | 0 | 21 | 0 | 1 | 4 | 0 | 0 |  | Vlastní | Indiv | 0 | 0 |  | Práce | Běžná |  |  |  | POL1_1
|  | V= 50 m3/hod, vč. zděře a upevňovacích kroužků : | [25 empty] | VV | 0
|  | 4 |  | 4 | [23 empty] | VV | 0
12 | 1.07.4 | TALÍŘOVÝ VENTIL PLASTOVÝ UNIVERZÁLNÍ Talířový ventil přívodní D=125 | ks | 1 |  | 0 |  | 0 |  | 0 | 21 | 0 | 1 | 1 | 0 | 0 |  | Vlastní | Indiv | 0 | 0 |  | Práce | Běžná |  |  |  | POL1_1
|  | V= 50 až 60 m3/hod, vč. zděře a upevňovacích kroužků : | [25 empty] | VV | 0
|  | 1 |  | 1 | [23 empty] | VV | 0
13 | 1.08.1 | TALÍŘOVÝ VENTIL PLASTOVÝ UNIVERZÁLNÍ Talířový ventil odvodní D=200 | ks | 2 |  | 0 |  | 0 |  | 0 | 21 | 0 | 1 | 2 | 0 | 0 |  | Vlastní | Indiv | 0 | 0 |  | Práce | Běžná |  |  |  | POL1_1
|  | V= 130 až 150 m3/hod, vč. zděře a upevňovacího kroužku : | [25 empty] | VV | 0
|  | 2 |  | 2 | [23 empty] | VV | 0
14 | 1.08.2 | TALÍŘOVÝ VENTIL PLASTOVÝ UNIVERZÁLNÍ Talířový ventil odvodní D=150 | ks | 5 |  | 0 |  | 0 |  | 0 | 21 | 0 | 1 | 5 | 0 | 0 |  | Vlastní | Indiv | 0 | 0 |  | Práce | Běžná |  |  |  | POL1_1
|  | V= 90 až 100 m3/hod : | [25 empty] | VV | 0
|  | 5 |  | 5 | [23 empty] | VV | 0
15 | 1.08.3 | TALÍŘOVÝ VENTIL PLASTOVÝ UNIVERZÁLNÍ Talířový ventil odvodní D=100 | ks | 8 |  | 0 |  | 0 |  | 0 | 21 | 0 | 1 | 8 | 0 | 0 |  | Vlastní | Indiv | 0 | 0 |  | Práce | Běžná |  |  |  | POL1_1
|  | V= 50 až 60 m3/hod, vč. zděře a upevňovacích kroužků : | [25 empty] | VV | 0
|  | 8 |  | 8 | [23 empty] | VV | 0
16 | 1.09 | PROTIDEŠŤOVÁ ŽALUZIE PZZN-500x315-S | ks | 1 |  | 0 |  | 0 |  | 0 | 21 | 0 | 7 | 7 | 0 | 0 |  | Vlastní | Indiv | 0 | 0 |  | Práce | Běžná |  |  |  | POL1_1
17 | 1.15 | OHEBNÁ HLINÍKOVÁ HADICE D 315 zvukově izol.hadice | bm | 10 |  | 0 |  | 0 |  | 0 | 21 | 0 | 8 | 80 | 0 | 0 |  | Vlastní | Indiv | 0 | 0 |  | Práce | Běžná |  |  |  | POL1_1
|  | Mezi venkovním prostorem a VZT jednotkou : | [25 empty] | VV | 0
|  | 10 |  | 10 | [23 empty] | VV | 0
18 | 1.16 1.16.1 | OHEBNÁ HLINÍKOVÁ HADICE D 203 zvukově izol.hadice | bm | 25 |  | 0 |  | 0 |  | 0 | 21 | 0 | 6 | 150 | 0 | 0 |  | Vlastní | Indiv | 0 | 0 |  | Práce | Běžná |  |  |  | POL1_1
19 | 1.16 1.16.2 | OHEBNÁ HLINÍKOVÁ HADICE D 152 zvukově izol.hadice | bm | 40 |  | 0 |  | 0 |  | 0 | 21 | 0 | 4 | 160 | 0 | 0 |  | Vlastní | Indiv | 0 | 0 |  | Práce | Běžná |  |  |  | POL1_1
20 | 1.16 1.16.3 | OHEBNÁ HLINÍKOVÁ HADICE D 127 zvukově izol.hadice | bm | 3 |  | 0 |  | 0 |  | 0 | 21 | 0 | 3 | 9 | 0 | 0 |  | Vlastní | Indiv | 0 | 0 |  | Práce | Běžná |  |  |  | POL1_1
21 | 1.16 1.16.4 | OHEBNÁ HLINÍKOVÁ HADICE D 102 zvukově izol.hadice | bm | 50 |  | 0 |  | 0 |  | 0 | 21 | 0 | 2.5 | 125 | 0 | 0 |  | Vlastní | Indiv | 0 | 0 |  | Práce | Běžná |  |  |  | POL1_1
22 | 1.20 | ČTYŘHRANNÉ POTRUBÍ SKUPINY I. do obvodu 1050 30% tvarovek | bm | 75 |  | 0 |  | 0 |  | 0 | 21 | 0 | 10 | 750 | 0 | 0 |  | Vlastní | Indiv | 0 | 0 |  | Práce | Běžná |  |  |  | POL1_1
23 | 1.20 | ČTYŘHRANNÉ POTRUBÍ SKUPINY I. do obvodu 1500 50% tvarovek | bm | 34 |  | 0 |  | 0 |  | 0 | 21 | 0 | 15 | 510 | 0 | 0 |  | Vlastní | Indiv | 0 | 0 |  | R-položka | Běžná |  |  |  | POL12_1
24 | 1.20 | ČTYŘHRANNÉ POTRUBÍ SKUPINY I. do obvodu 1890 70% tvarovek | bm | 2 |  | 0 |  | 0 |  | 0 | 21 | 0 | 19 | 38 | 0 | 0 |  | Vlastní | Indiv | 0 | 0 |  | R-položka | Běžná |  |  |  | POL12_1
25 | 1.30 | KRUHOVÉ POTRUBÍ SPIRO do průměru100 30% tvarovek | bm | 3 |  | 0 |  | 0 |  | 0 | 21 | 0 | 2 | 6 | 0 | 0 |  | Vlastní | Indiv | 0 | 0 |  | Práce | Běžná |  |  |  | POL1_1
26 | 1.30 | KRUHOVÉ POTRUBÍ SPIRO do průměru200 40% tvarovek | bm | 36 |  | 0 |  | 0 |  | 0 | 21 | 0 | 5 | 180 | 0 | 0 |  | Vlastní | Indiv | 0 | 0 |  | R-položka | Běžná |  |  |  | POL12_1
27 | 1.60 | TEPELNÉ IZOLACE POTRUBÍ tl 30 mm, Al polep + samolep | m2 | 38 |  | 0 |  | 0 |  | 0 | 21 | 0 | 2 | 76 | 0 | 0 |  | Vlastní | Indiv | 0 | 0 |  | Práce | Běžná |  |  |  | POL1_1
|  | Izolace přívodního potrubí : | [25 empty] | VV | 0
|  | 38 |  | 38 | [23 empty] | VV | 0
28 | 1.61 | TEPELNÉ IZOLACE POTRUBÍ tl 10 mm, Al polep + samolep | m2 | 86 |  | 0 |  | 0 |  | 0 | 21 | 0 | 1 | 86 | 0 | 0 |  | Vlastní | Indiv | 0 | 0 |  | Práce | Běžná |  |  |  | POL1_1
|  | Izolace přívodního potrubí : | [25 empty] | VV | 0
|  | 86 |  | 86 | [23 empty] | VV | 0
29 | 1.90 | MONTÁŽNÍ A SPOJOVACÍ MATERIÁL Montážní a spojovací materiál | kg | 250 |  | 0 |  | 0 |  | 0 | 21 | 0 | 1 | 250 | 0 | 0 |  | Vlastní | Indiv | 0 | 0 |  | Práce | Běžná |  |  |  | POL1_1
|  | Vč. montážních lišt, apod. : | [25 empty] | VV | 0
|  | 250 |  | 250 | [23 empty] | VV | 0
Díl: | 02 | Zařízení 1a ZDROJ CHLADU PRO ZAŘ.1 |  |  |  | 0 |  | 0 |  | 0 |  | 0 |  | 169 |  | 0 |  |  |  |  | 0 | [6 empty] | DIL
30 | 1a.02 | ŘÍZENÍ KONDENZAČNÍ JEDNOTKY Komunikační modul kondenzační jednotky | ks | 1 |  | 0 |  | 0 |  | 0 | 21 | 0 | 1 | 1 | 0 | 0 |  | Vlastní | Indiv | 0 | 0 |  | Práce | Běžná |  |  |  | POL1_1
31 | 1a.03 | KABELÁŽE Prokabelování MaR a čidel a ovladače | ks | 1 |  | 0 |  | 0 |  | 0 | 21 | 0 | 10 | 10 | 0 | 0 |  | Vlastní | Indiv | 0 | 0 |  | Práce | Běžná |  |  |  | POL1_1
32 | 1a.50 | PROPOJENÍ Cu POTRUBÍM Cu propojení 6/16 mm, vč. komunikace,izolace, případné lišty | bm | 30 |  | 0 |  | 0 |  | 0 | 21 | 0 | 2 | 60 | 0 | 0 |  | Vlastní | Indiv | 0 | 0 |  | Práce | Běžná |  |  |  | POL1_1
33 | 1a.61 | KRYTÍ IZOLACE Krytí izolace odolnou fólií | bm | 3 |  | 0 |  | 0 |  | 0 | 21 | 0 | 1 | 3 | 0 | 0 |  | Vlastní | Indiv | 0 | 0 |  | Práce | Běžná |  |  |  | POL1_1
34 | 1a.90 | MONTÁŽNÍ A SPOJOVACÍ MATERIÁL Montážní a spojovací materiál | kg | 50 |  | 0 |  | 0 |  | 0 | 21 | 0 | 1 | 50 | 0 | 0 |  | Vlastní | Indiv | 0 | 0 |  | Práce | Běžná |  |  |  | POL1_1
|  | vč. vyvýšené konstrukce na monobloky : | [25 empty] | VV | 0
|  | Výška konstrukce 500mm : | [25 empty] | VV | 0
|  | 50 |  | 50 | [23 empty] | VV | 0
35 | 1a.91 | MONTÁŽNÍ A SPOJOVACÍ MATERIÁL Pryžový monoblok 1000mm | ks | 2 |  | 0 |  | 0 |  | 0 | 21 | 0 | 20 | 40 | 0 | 0 |  | Vlastní | Indiv | 0 | 0 |  | Práce | Běžná |  |  |  | POL1_1
36 | 1a.92 | MONTÁŽNÍ A SPOJOVACÍ MATERIÁL Samoregulační topný kabel | ks | 1 |  | 0 |  | 0 |  | 0 | 21 | 0 | 5 | 5 | 0 | 0 |  | Vlastní | Indiv | 0 | 0 |  | Práce | Běžná |  |  |  | POL1_1
|  | na odvod kondenzátu : | [25 empty] | VV | 0
|  | 1 |  | 1 | [23 empty] | VV | 0
Díl: | 03 | Zařízení 2 VĚTRÁNÍ GARÁŽÍ |  |  |  | 0 |  | 0 |  | 0 |  | 0 |  | 1543 |  | 0 |  |  |  |  | 0 | [6 empty] | DIL
37 | 2.01a | KABELÁŽE Prokabelování MaR a čidel a ovladače v místnosti | ks | 1 |  | 0 |  | 0 |  | 0 | 21 | 0 | 50 | 50 | 0 | 0 |  | Vlastní | Indiv | 0 | 0 |  | Práce | Běžná |  |  |  | POL1_1
|  | vč. žlabů, lišt a montážního materiálu : | [25 empty] | VV | 0
|  | 1 |  | 1 | [23 empty] | VV | 0
38 | 2.02 | PROTIDEŠŤOVÁ ŽALUZIE PZZN-1000x315-S | ks | 1 |  | 0 |  | 0 |  | 0 | 21 | 0 | 14 | 14 | 0 | 0 |  | Vlastní | Indiv | 0 | 0 |  | Práce | Běžná |  |  |  | POL1_1
39 | 2.03 | BUŇKOVÝ TLUMIČ HLUKU Buňka 250x500x1500 . 1 náběhy na obou koncích | ks | 9 |  | 0 |  | 0 |  | 0 | 21 | 0 | 21 | 189 | 0 | 0 |  | Vlastní | Indiv | 0 | 0 |  | Práce | Běžná |  |  |  | POL1_1
40 | 2.04 | BUŇKOVÝ TLUMIČ HLUKU Buňka 250x500x2000 . 1 náběhy na obou koncích | ks | 3 |  | 0 |  | 0 |  | 0 | 21 | 0 | 28 | 84 | 0 | 0 |  | Vlastní | Indiv | 0 | 0 |  | Práce | Běžná |  |  |  | POL1_1
41 | 2.05 | BUŇKOVÝ TLUMIČ HLUKU Buňka 250x500x1000 . 1 náběhy na obou koncích | ks | 3 |  | 0 |  | 0 |  | 0 | 21 | 0 | 14 | 42 | 0 | 0 |  | Vlastní | Indiv | 0 | 0 |  | Práce | Běžná |  |  |  | POL1_1
42 | 2.06 | VYÚSTKA NA ČTYŘHRANNÉ POTRUBÍ VK2-1-400x150 - R1 | ks | 14 |  | 0 |  | 0 |  | 0 | 21 | 0 | 4 | 56 | 0 | 0 |  | Vlastní | Indiv | 0 | 0 |  | Práce | Běžná |  |  |  | POL1_1
43 | 2.07 | VYÚSTKA NA ČTYŘHRANNÉ POTRUBÍ VK1-1-400x200-R1 | ks | 8 |  | 0 |  | 0 |  | 0 | 21 | 0 | 3 | 24 | 0 | 0 |  | Vlastní | Indiv | 0 | 0 |  | Práce | Běžná |  |  |  | POL1_1
44 | 2.08 | PROTIDEŠŤOVÁ ŽALUZIE PZZN-1000x315-S | ks | 1 |  | 0 |  | 0 |  | 0 | 21 | 0 | 14 | 14 | 0 | 0 |  | Vlastní | Indiv | 0 | 0 |  | Práce | Běžná |  |  |  | POL1_1
45 | 2.20 | ČTYŘHRANNÉ POTRUBÍ SKUPINY I. do obvodu 1500 20% tvarovek | bm | 1 |  | 0 |  | 0 |  | 0 | 21 | 0 | 15 | 15 | 0 | 0 |  | Vlastní | Indiv | 0 | 0 |  | Práce | Běžná |  |  |  | POL1_1
46 | 2.20 | ČTYŘHRANNÉ POTRUBÍ SKUPINY I. do obvodu 1890 60% tvarovek | bm | 1 |  | 0 |  | 0 |  | 0 | 21 | 0 | 19 | 19 | 0 | 0 |  | Vlastní | Indiv | 0 | 0 |  | R-položka | Běžná |  |  |  | POL12_1
47 | 2.20 | ČTYŘHRANNÉ POTRUBÍ SKUPINY I. do obvodu 2630 30% tvarovek | bm | 1 |  | 0 |  | 0 |  | 0 | 21 | 0 | 29 | 29 | 0 | 0 |  | Vlastní | Indiv | 0 | 0 |  | R-položka | Běžná |  |  |  | POL12_1
48 | 2.60 | TEPELNÉ IZOLACE POTRUBÍ tl 30 mm, Al polep + samolep | m2 | 32 |  | 0 |  | 0 |  | 0 | 21 | 0 | 2 | 64 | 0 | 0 |  | Vlastní | Indiv | 0 | 0 |  | Práce | Běžná |  |  |  | POL1_1
|  | Izolace přívodního potrubí : | [25 empty] | VV | 0
|  | 32 |  | 32 | [23 empty] | VV | 0
49 | 2.61 | TEPELNÉ IZOLACE POTRUBÍ tl 10 mm, Al polep + samolep | m2 | 69 |  | 0 |  | 0 |  | 0 | 21 | 0 | 1 | 69 | 0 | 0 |  | Vlastní | Indiv | 0 | 0 |  | Práce | Běžná |  |  |  | POL1_1
|  | Izolace přívodního potrubí : | [25 empty] | VV | 0
|  | 69 |  | 69 | [23 empty] | VV | 0
50 | 2.65 | PROTIPOŽ.IZOLACE POTRUBÍ tl. 80 mm odolnost 30 min | m2 | 104 |  | 0 |  | 0 |  | 0 | 21 | 0 | 6 | 624 | 0 | 0 |  | Vlastní | Indiv | 0 | 0 |  | Práce | Běžná |  |  |  | POL1_1
51 | 2.90 | MONTÁŽNÍ A SPOJOVACÍ MATERIÁL Montážní a spojovací materiál | kg | 250 |  | 0 |  | 0 |  | 0 | 21 | 0 | 1 | 250 | 0 | 0 |  | Vlastní | Indiv | 0 | 0 |  | Práce | Běžná |  |  |  | POL1_1
|  | Vč. montážních lišt, apod. : | [25 empty] | VV | 0
|  | 250 |  | 250 | [23 empty] | VV | 0
Díl: | 04 | Zařízení 2a ZDROJ CHLADU PRO ZAŘ.2 |  |  |  | 0 |  | 0 |  | 0 |  | 0 |  | 169 |  | 0 |  |  |  |  | 0 | [6 empty] | DIL
52 | 2a.02 | ŘÍZENÍ KONDENZAČNÍ JEDNOTKY Komunikační modul kondenzační jednotky | ks | 1 |  | 0 |  | 0 |  | 0 | 21 | 0 | 1 | 1 | 0 | 0 |  | Vlastní | Indiv | 0 | 0 |  | Práce | Běžná |  |  |  | POL1_1
53 | 2a.03 | KABELÁŽE Prokabelování MaR a čidel a ovladače | ks | 1 |  | 0 |  | 0 |  | 0 | 21 | 0 | 10 | 10 | 0 | 0 |  | Vlastní | Indiv | 0 | 0 |  | Práce | Běžná |  |  |  | POL1_1
54 | 2a.50 | PROPOJENÍ Cu POTRUBÍM Cu propojení 10/16 mm, vč. komunikace,izolace, případné lišty | bm | 30 |  | 0 |  | 0 |  | 0 | 21 | 0 | 2 | 60 | 0 | 0 |  | Vlastní | Indiv | 0 | 0 |  | Práce | Běžná |  |  |  | POL1_1
55 | 2a.61 | KRYTÍ IZOLACE Krytí izolace odolnou fólií | bm | 3 |  | 0 |  | 0 |  | 0 | 21 | 0 | 1 | 3 | 0 | 0 |  | Vlastní | Indiv | 0 | 0 |  | Práce | Běžná |  |  |  | POL1_1
56 | 2a.90 | MONTÁŽNÍ A SPOJOVACÍ MATERIÁL Montážní a spojovací materiál | kg | 50 |  | 0 |  | 0 |  | 0 | 21 | 0 | 1 | 50 | 0 | 0 |  | Vlastní | Indiv | 0 | 0 |  | Práce | Běžná |  |  |  | POL1_1
|  | vč. vyvýšené konstrukce na monobloky : | [25 empty] | VV | 0
|  | Výška konstrukce 500mm : | [25 empty] | VV | 0
|  | 50 |  | 50 | [23 empty] | VV | 0
57 | 2a.91 | MONTÁŽNÍ A SPOJOVACÍ MATERIÁL Pryžový monoblok 1000mm | ks | 2 |  | 0 |  | 0 |  | 0 | 21 | 0 | 20 | 40 | 0 | 0 |  | Vlastní | Indiv | 0 | 0 |  | Práce | Běžná |  |  |  | POL1_1
58 | 2a.92 | MONTÁŽNÍ A SPOJOVACÍ MATERIÁL Samoregulační topný kabel | ks | 1 |  | 0 |  | 0 |  | 0 | 21 | 0 | 5 | 5 | 0 | 0 |  | Vlastní | Indiv | 0 | 0 |  | Práce | Běžná |  |  |  | POL1_1
|  | na odvod kondenzátu : | [25 empty] | VV | 0
|  | 1 |  | 1 | [23 empty] | VV | 0
Díl: | 05 | Zařízení 3 VĚTRÁNÍ DEZINFEKČNÍHO BOXU |  |  |  | 0 |  | 0 |  | 0 |  | 0 |  | 947 |  | 0 |  |  |  |  | 0 | [6 empty] | DIL
59 | 3.01a | KABELÁŽE Prokabelování MaR a čidel a ovladače v místnosti | ks | 1 |  | 0 |  | 0 |  | 0 | 21 | 0 | 50 | 50 | 0 | 0 |  | Vlastní | Indiv | 0 | 0 |  | Práce | Běžná |  |  |  | POL1_1
|  | vč. žlabů, lišt a montážního materiálu : | [25 empty] | VV | 0
|  | 1 |  | 1 | [23 empty] | VV | 0
60 | 3.02 | PROTIDEŠŤOVÁ ŽALUZIE PZZN-315x315-S | ks | 1 |  | 0 |  | 0 |  | 0 | 21 | 0 | 6 | 6 | 0 | 0 |  | Vlastní | Indiv | 0 | 0 |  | Práce | Běžná |  |  |  | POL1_1
61 | 3.03 | BUŇKOVÝ TLUMIČ HLUKU Buňka 250x500x1000 . 1 náběhy na obou koncích | ks | 3 |  | 0 |  | 0 |  | 0 | 21 | 0 | 14 | 42 | 0 | 0 |  | Vlastní | Indiv | 0 | 0 |  | Práce | Běžná |  |  |  | POL1_1
62 | 3.04 | BUŇKOVÝ TLUMIČ HLUKU Buňka 250x500x2000 . 1 náběhy na obou koncích | ks | 1 |  | 0 |  | 0 |  | 0 | 21 | 0 | 28 | 28 | 0 | 0 |  | Vlastní | Indiv | 0 | 0 |  | Práce | Běžná |  |  |  | POL1_1
63 | 3.05.1 | TALÍŘOVÝ VENTIL PLASTOVÝ UNIVERZÁLNÍ Talířový ventil přívodní D=200 | ks | 4 |  | 0 |  | 0 |  | 0 | 21 | 0 | 1 | 4 | 0 | 0 |  | Vlastní | Indiv | 0 | 0 |  | Práce | Běžná |  |  |  | POL1_1
|  | V= 220 m3/hod, vč. zděře a upevňovacího kroužku : | [25 empty] | VV | 0
|  | 4 |  | 4 | [23 empty] | VV | 0
64 | 3.05.2 | TALÍŘOVÝ VENTIL PLASTOVÝ UNIVERZÁLNÍ Talířový ventil přívodní D=150 | ks | 1 |  | 0 |  | 0 |  | 0 | 21 | 0 | 1 | 1 | 0 | 0 |  | Vlastní | Indiv | 0 | 0 |  | Práce | Běžná |  |  |  | POL1_1
|  | V= 100 m3/hod, vč. zděře a upevňovacích kroužků : | [25 empty] | VV | 0
|  | 1 |  | 1 | [23 empty] | VV | 0
65 | 3.06 | VYÚSTKA NA KRUHOVÉ POTRUBÍ Vyústka jednořadá 225x75-R1 | ks | 6 |  | 0 |  | 0 |  | 0 | 21 | 0 | 4 | 24 | 0 | 0 |  | Vlastní | Indiv | 0 | 0 |  | Práce | Běžná |  |  |  | POL1_1
66 | 3.07 | PROTIDEŠŤOVÁ ŽALUZIE PZZN-315x315-S | ks | 1 |  | 0 |  | 0 |  | 0 | 21 | 0 | 6 | 6 | 0 | 0 |  | Vlastní | Indiv | 0 | 0 |  | Práce | Běžná |  |  |  | POL1_1
67 | 3.15 | OHEBNÁ HLINÍKOVÁ HADICE D 315 zvukově izol.hadice | bm | 7.5 |  | 0 |  | 0 |  | 0 | 21 | 0 | 8 | 60 | 0 | 0 |  | Vlastní | Indiv | 0 | 0 |  | Práce | Běžná |  |  |  | POL1_1
|  | Mezi venkovním prostorem a VZT jednotkou : | [25 empty] | VV | 0
|  | 7,5 |  | 7.5 | [23 empty] | VV | 0
68 | 3.16 | OHEBNÁ HLINÍKOVÁ HADICE D 152 zvukově izol.hadice | bm | 3 |  | 0 |  | 0 |  | 0 | 21 | 0 | 4 | 12 | 0 | 0 |  | Vlastní | Indiv | 0 | 0 |  | Práce | Běžná |  |  |  | POL1_1
69 | 3.20 | ČTYŘHRANNÉ POTRUBÍ SKUPINY I. do obvodu 1050 30% tvarovek | bm | 8 |  | 0 |  | 0 |  | 0 | 21 | 0 | 10 | 80 | 0 | 0 |  | Vlastní | Indiv | 0 | 0 |  | Práce | Běžná |  |  |  | POL1_1
70 | 3.20 | ČTYŘHRANNÉ POTRUBÍ SKUPINY I. do obvodu 1500 50% tvarovek | bm | 21 |  | 0 |  | 0 |  | 0 | 21 | 0 | 15 | 315 | 0 | 0 |  | Vlastní | Indiv | 0 | 0 |  | R-položka | Běžná |  |  |  | POL12_1
71 | 3.30 | KRUHOVÉ POTRUBÍ SPIRO do průměru200 20% tvarovek | bm | 24 |  | 0 |  | 0 |  | 0 | 21 | 0 | 5 | 120 | 0 | 0 |  | Vlastní | Indiv | 0 | 0 |  | Práce | Běžná |  |  |  | POL1_1
72 | 3.60 | TEPELNÉ IZOLACE POTRUBÍ tl 30 mm, Al polep + samolep | m2 | 24 |  | 0 |  | 0 |  | 0 | 21 | 0 | 2 | 48 | 0 | 0 |  | Vlastní | Indiv | 0 | 0 |  | Práce | Běžná |  |  |  | POL1_1
|  | Izolace přívodního potrubí : | [25 empty] | VV | 0
|  | 24 |  | 24 | [23 empty] | VV | 0
73 | 3.61 | TEPELNÉ IZOLACE POTRUBÍ tl 10 mm, Al polep + samolep | m2 | 1 |  | 0 |  | 0 |  | 0 | 21 | 0 | 1 | 1 | 0 | 0 |  | Vlastní | Indiv | 0 | 0 |  | Práce | Běžná |  |  |  | POL1_1
|  | Izolace přívodního potrubí : | [25 empty] | VV | 0
|  | 1 |  | 1 | [23 empty] | VV | 0
74 | 3.90 | MONTÁŽNÍ A SPOJOVACÍ MATERIÁL Montážní a spojovací materiál | kg | 150 |  | 0 |  | 0 |  | 0 | 21 | 0 | 1 | 150 | 0 | 0 |  | Vlastní | Indiv | 0 | 0 |  | Práce | Běžná |  |  |  | POL1_1
|  | Vč. montážních lišt, apod. : | [25 empty] | VV | 0
|  | 150 |  | 150 | [23 empty] | VV | 0
Díl: | 06 | Zařízení 4 VĚTRÁNÍ INFEKČNÍHO ODPADU |  |  |  | 0 |  | 0 |  | 0 |  | 0 |  | 8.5 |  | 0 |  |  |  |  | 0 | [6 empty] | DIL
75 | 4.01 | AXIÁLNÍ VENTILÁTOR NÁSTĚNNÝ Ventilátor axiální d 120 | ks | 1 |  | 0 |  | 0 |  | 0 | 21 | 0 | 1 | 1 | 0 | 0 |  | Vlastní | Indiv | 0 | 0 |  | Práce | Běžná |  |  |  | POL1_1
|  | V=100 m3/h, p=25 Pa : | [25 empty] | VV | 0
|  | Bez doběhu, se zpětnou klapkou : | [25 empty] | VV | 0
|  | 1 |  | 1 | [23 empty] | VV | 0
76 | 4.02 | SAMOČINNÁ ŽALUZIE D=120 plast.160x160 - šedá | ks | 1 |  | 0 |  | 0 |  | 0 | 21 | 0 | 1 | 1 | 0 | 0 |  | Vlastní | Indiv | 0 | 0 |  | Práce | Běžná |  |  |  | POL1_1
77 | 4.30 | KRUHOVÉ POTRUBÍ SPIRO do průměru140 rovné | bm | 1 |  | 0 |  | 0 |  | 0 | 21 | 0 | 3 | 3 | 0 | 0 |  | Vlastní | Indiv | 0 | 0 |  | Práce | Běžná |  |  |  | POL1_1
78 | 4.61 | TEPELNÉ IZOLACE POTRUBÍ tl 10 mm, Al polep + samolep | m2 | 0.5 |  | 0 |  | 0 |  | 0 | 21 | 0 | 1 | 0.5 | 0 | 0 |  | Vlastní | Indiv | 0 | 0 |  | Práce | Běžná |  |  |  | POL1_1
|  | Izolace ve stěně : | [25 empty] | VV | 0
|  | 0,5 |  | 0.5 | [23 empty] | VV | 0
79 | 4.90 | MONTÁŽNÍ A SPOJOVACÍ MATERIÁL Montážní a spojovací materiál | kg | 3 |  | 0 |  | 0 |  | 0 | 21 | 0 | 1 | 3 | 0 | 0 |  | Vlastní | Indiv | 0 | 0 |  | Práce | Běžná |  |  |  | POL1_1
Díl: | 07 | Zařízení 6 VĚTRÁNÍ SKLADU KYSLÍKU |  |  |  | 0 |  | 0 |  | 0 |  | 0 |  | 45.7 |  | 0 |  |  |  |  | 0 | [6 empty] | DIL
80 | 6.01 | DIAGONÁLNÍ VENTILÁTOR DO KRUHOVÉHO POTRUBÍ D 150 víceotáčkový ventilátor | ks | 1 |  | 0 |  | 0 |  | 0 | 21 | 0 | 2.7 | 2.7 | 0 | 0 |  | Vlastní | Indiv | 0 | 0 |  | Práce | Běžná |  |  |  | POL1_1
|  | V=300 m3/hod, p=50Pa : | [25 empty] | VV | 0
|  | 3-otáčkový, střední otáčky : | [25 empty] | VV | 0
|  | 1 |  | 1 | [23 empty] | VV | 0
81 | 6.02 | ŽALUZIOVÁ KLAPKA PLASTOVÁ PŘETLAKOVÁ D=150 žaluz.klapka, přetlaková | ks | 1 |  | 0 |  | 0 |  | 0 | 21 | 0 | 2 | 2 | 0 | 0 |  | Vlastní | Indiv | 0 | 0 |  | Práce | Běžná |  |  |  | POL1_1
82 | 6.03 | ŽALUZIE PLASTOVÁ PEVNÁ D=200 žaluzie plastová | ks | 1 |  | 0 |  | 0 |  | 0 | 21 | 0 | 2 | 2 | 0 | 0 |  | Vlastní | Indiv | 0 | 0 |  | Práce | Běžná |  |  |  | POL1_1
83 | 6.04 | ŽALUZIOVÁ KLAPKA PLASTOVÁ PŘETLAKOVÁ D=200 žaluz.klapka, přetlaková | ks | 1 |  | 0 |  | 0 |  | 0 | 21 | 0 | 2 | 2 | 0 | 0 |  | Vlastní | Indiv | 0 | 0 |  | Práce | Běžná |  |  |  | POL1_1
84 | 6.05 | Krycí síto Mřížka krycí D=150 | ks | 1 |  | 0 |  | 0 |  | 0 | 21 | 0 | 1 | 1 | 0 | 0 |  | Vlastní | Indiv | 0 | 0 |  | Práce | Běžná |  |  |  | POL1_1
85 | 6.16 | OHEBNÁ HLINÍKOVÁ HADICE D 152 zvukově izol.hadice | bm | 3 |  | 0 |  | 0 |  | 0 | 21 | 0 | 4 | 12 | 0 | 0 |  | Vlastní | Indiv | 0 | 0 |  | Práce | Běžná |  |  |  | POL1_1
86 | 6.30 | KRUHOVÉ POTRUBÍ SPIRO do průměru200 20% tvarovek | bm | 3 |  | 0 |  | 0 |  | 0 | 21 | 0 | 5 | 15 | 0 | 0 |  | Vlastní | Indiv | 0 | 0 |  | Práce | Běžná |  |  |  | POL1_1
87 | 6.61 | TEPELNÉ IZOLACE POTRUBÍ tl 10 mm, Al polep + samolep | m2 | 1 |  | 0 |  | 0 |  | 0 | 21 | 0 | 1 | 1 | 0 | 0 |  | Vlastní | Indiv | 0 | 0 |  | Práce | Běžná |  |  |  | POL1_1
|  | Izolace ve stěně : | [25 empty] | VV | 0
|  | 1 |  | 1 | [23 empty] | VV | 0
88 | 6.90 | MONTÁŽNÍ A SPOJOVACÍ MATERIÁL Montážní a spojovací materiál | kg | 8 |  | 0 |  | 0 |  | 0 | 21 | 0 | 1 | 8 | 0 | 0 |  | Vlastní | Indiv | 0 | 0 |  | Práce | Běžná |  |  |  | POL1_1
Díl: | 08 | Zařízení 7 VĚTRÁNÍ KOLÁRNY |  |  |  | 0 |  | 0 |  | 0 |  | 0 |  | 40 |  | 0 |  |  |  |  | 0 | [6 empty] | DIL
89 | 7.01 | DIAGONÁLNÍ VENTILÁTOR DO KRUHOVÉHO POTRUBÍ D 100 víceotáčkový ventilátor | ks | 1 |  | 0 |  | 0 |  | 0 | 21 | 0 | 2 | 2 | 0 | 0 |  | Vlastní | Indiv | 0 | 0 |  | Práce | Běžná |  |  |  | POL1_1
|  | V=50 m3/hod, p=80Pa : | [25 empty] | VV | 0
|  | Dvouotáčkový, nízké otáčky : | [25 empty] | VV | 0
|  | 1 |  | 1 | [23 empty] | VV | 0
90 | 7.02 | ŽALUZIOVÁ KLAPKA PLASTOVÁ PŘETLAKOVÁ D=100 žaluz.klapka, přetlaková | ks | 1 |  | 0 |  | 0 |  | 0 | 21 | 0 | 2 | 2 | 0 | 0 |  | Vlastní | Indiv | 0 | 0 |  | Práce | Běžná |  |  |  | POL1_1
91 | 7.03 | TALÍŘOVÝ VENTIL PLASTOVÝ UNIVERZÁLNÍ Talířový ventil odvodní D=100 | ks | 2 |  | 0 |  | 0 |  | 0 | 21 | 0 | 1 | 2 | 0 | 0 |  | Vlastní | Indiv | 0 | 0 |  | Práce | Běžná |  |  |  | POL1_1
92 | 7.16 | OHEBNÁ HLINÍKOVÁ HADICE D 102 zvukově izol.hadice | bm | 3 |  | 0 |  | 0 |  | 0 | 21 | 0 | 2.5 | 7.5 | 0 | 0 |  | Vlastní | Indiv | 0 | 0 |  | Práce | Běžná |  |  |  | POL1_1
93 | 7.30 | KRUHOVÉ POTRUBÍ SPIRO do průměru100 20% tvarovek | bm | 9 |  | 0 |  | 0 |  | 0 | 21 | 0 | 2 | 18 | 0 | 0 |  | Vlastní | Indiv | 0 | 0 |  | Práce | Běžná |  |  |  | POL1_1
94 | 7.61 | TEPELNÉ IZOLACE POTRUBÍ DLE tl 10 mm, Al polep + samolep | m2 | 0.5 |  | 0 |  | 0 |  | 0 | 21 | 0 | 1 | 0.5 | 0 | 0 |  | Vlastní | Indiv | 0 | 0 |  | Práce | Běžná |  |  |  | POL1_1
|  | Izolace ve stěně : | [25 empty] | VV | 0
|  | 0,5 |  | 0.5 | [23 empty] | VV | 0
95 | 7.90 | MONTÁŽNÍ A SPOJOVACÍ MATERIÁL Montážní a spojovací materiál | kg | 8 |  | 0 |  | 0 |  | 0 | 21 | 0 | 1 | 8 | 0 | 0 |  | Vlastní | Indiv | 0 | 0 |  | Práce | Běžná |  |  |  | POL1_1
Díl: | 09 | Zařízení 11 VĚTRÁNÍ 2.NP |  |  |  | 0 |  | 0 |  | 0 |  | 0 |  | 4143.5 |  | 0 |  |  |  |  | 0 | [6 empty] | DIL
96 | 11.01a | KABELÁŽE Prokabelování MaR a čidel a ovladače v místnosti | ks | 1 |  | 0 |  | 0 |  | 0 | 21 | 0 | 50 | 50 | 0 | 0 |  | Vlastní | Indiv | 0 | 0 |  | Práce | Běžná |  |  |  | POL1_1
|  | vč. žlabů, lišt a montážního materiálu : | [25 empty] | VV | 0
|  | 1 |  | 1 | [23 empty] | VV | 0
97 | 11.02 | PROTIDEŠŤOVÁ ŽALUZIE PZZN-500x500-S | ks | 1 |  | 0 |  | 0 |  | 0 | 21 | 0 | 14 | 14 | 0 | 0 |  | Vlastní | Indiv | 0 | 0 |  | Práce | Běžná |  |  |  | POL1_1
98 | 11.05 | BUŇKOVÝ TLUMIČ HLUKU Buňka 250x500x1000 . 1 náběhy na obou koncích | ks | 9 |  | 0 |  | 0 |  | 0 | 21 | 0 | 14 | 126 | 0 | 0 |  | Vlastní | Indiv | 0 | 0 |  | Práce | Běžná |  |  |  | POL1_1
99 | 11.06 | BUŇKOVÝ TLUMIČ HLUKU Buňka 250x500x1500 . 1 náběhy na obou koncích | ks | 9 |  | 0 |  | 0 |  | 0 | 21 | 0 | 21 | 189 | 0 | 0 |  | Vlastní | Indiv | 0 | 0 |  | Práce | Běžná |  |  |  | POL1_1
100 | 11.07 11.07.1 | REGULAČNÍ KLAPKA-RK RK-450x200-R | ks | 1 |  | 0 |  | 0 |  | 0 | 21 | 0 | 2.5 | 2.5 | 0 | 0 |  | Vlastní | Indiv | 0 | 0 |  | Práce | Běžná |  |  |  | POL1_1
101 | 11.07 11.07.2 | REGULAČNÍ KLAPKA-RK RK-400x200-R | ks | 1 |  | 0 |  | 0 |  | 0 | 21 | 0 | 2.5 | 2.5 | 0 | 0 |  | Vlastní | Indiv | 0 | 0 |  | Práce | Běžná |  |  |  | POL1_1
102 | 11.07 11.07.3 | REGULAČNÍ KLAPKA-RK RK-200x200-R | ks | 1 |  | 0 |  | 0 |  | 0 | 21 | 0 | 2 | 2 | 0 | 0 |  | Vlastní | Indiv | 0 | 0 |  | Práce | Běžná |  |  |  | POL1_1
103 | 11.07 11.07.4 | REGULAČNÍ KLAPKA-RK RK-500x250-R | ks | 1 |  | 0 |  | 0 |  | 0 | 21 | 0 | 2.5 | 2.5 | 0 | 0 |  | Vlastní | Indiv | 0 | 0 |  | Práce | Běžná |  |  |  | POL1_1
104 | 11.07 11.07.5 | REGULAČNÍ KLAPKA-RK RK-315x200-R | ks | 1 |  | 0 |  | 0 |  | 0 | 21 | 0 | 2.5 | 2.5 | 0 | 0 |  | Vlastní | Indiv | 0 | 0 |  | Práce | Běžná |  |  |  | POL1_1
105 | 11.07 11.07.6 | REGULAČNÍ KLAPKA-RK RK-200x250-R | ks | 1 |  | 0 |  | 0 |  | 0 | 21 | 0 | 2.5 | 2.5 | 0 | 0 |  | Vlastní | Indiv | 0 | 0 |  | Práce | Běžná |  |  |  | POL1_1
106 | 11.08 | VÍŘIVÉ VYÚSTKY S PŘESTAVITELNÝMI LAMELAMI 300x8 / 160 | ks | 13 |  | 0 |  | 0 |  | 0 | 21 | 0 | 4 | 52 | 0 | 0 |  | Vlastní | Indiv | 0 | 0 |  | Práce | Běžná |  |  |  | POL1_1
|  | Přívodní, čtvercová, černé lamely, čelní deska bílá : | [25 empty] | VV | 0
|  | vč. plenum boxu, nástavec horizontální d=160 : | [25 empty] | VV | 0
|  | Rozměr 300x300, připojení d=160, regulace : | [25 empty] | VV | 0
|  | Izolace plenumboxu venkovní 6mm kaučuk : | [25 empty] | VV | 0
|  | 13 |  | 13 | [23 empty] | VV | 0
107 | 11.09 | VÍŘIVÉ VYÚSTKY S PŘESTAVITELNÝMI LAMELAMI 600x24B / 200 | ks | 3 |  | 0 |  | 0 |  | 0 | 21 | 0 | 10 | 30 | 0 | 0 |  | Vlastní | Indiv | 0 | 0 |  | Práce | Běžná |  |  |  | POL1_1
|  | Přívodní, čtvercová, černé lamely, čelní deska bílá : | [25 empty] | VV | 0
|  | vč. plenum boxu, nástavec horizontální d=200 : | [25 empty] | VV | 0
|  | Rozměr600x600, připojení d=200, regulace : | [25 empty] | VV | 0
|  | Izolace plenumboxu venkovní 6mm kaučuk : | [25 empty] | VV | 0
|  | 3 |  | 3 | [23 empty] | VV | 0
108 | 11.10 | VYÚSTKA NA ČTYŘHRANNÉ POTRUBÍ VK1-1-400x200-R1 | ks | 2 |  | 0 |  | 0 |  | 0 | 21 | 0 | 3 | 6 | 0 | 0 |  | Vlastní | Indiv | 0 | 0 |  | Práce | Běžná |  |  |  | POL1_1
109 | 11.11 | TALÍŘOVÝ VENTIL PLASTOVÝ UNIVERZÁLNÍ Talířový ventil odvodní D=200 | ks | 16 |  | 0 |  | 0 |  | 0 | 21 | 0 | 1 | 16 | 0 | 0 |  | Vlastní | Indiv | 0 | 0 |  | Práce | Běžná |  |  |  | POL1_1
|  | V= 130 až 150 m3/hod, vč. zděře a upevňovacího kroužku : | [25 empty] | VV | 0
|  | 16 |  | 16 | [23 empty] | VV | 0
110 | 11.12 | PROTIDEŠŤOVÁ ŽALUZIE PZZN-500x500-S | ks | 1 |  | 0 |  | 0 |  | 0 | 21 | 0 | 14 | 14 | 0 | 0 |  | Vlastní | Indiv | 0 | 0 |  | Práce | Běžná |  |  |  | POL1_1
111 | 11.20 | ČTYŘHRANNÉ POTRUBÍ SKUPINY I. do obvodu 1050 20% tvarovek | bm | 37 |  | 0 |  | 0 |  | 0 | 21 | 0 | 10 | 370 | 0 | 0 |  | Vlastní | Indiv | 0 | 0 |  | Práce | Běžná |  |  |  | POL1_1
112 | 11.20 | ČTYŘHRANNÉ POTRUBÍ SKUPINY I. do obvodu 1500 20% tvarovek | bm | 62 |  | 0 |  | 0 |  | 0 | 21 | 0 | 15 | 930 | 0 | 0 |  | Vlastní | Indiv | 0 | 0 |  | R-položka | Běžná |  |  |  | POL12_1
113 | 11.20 | ČTYŘHRANNÉ POTRUBÍ SKUPINY I. do obvodu 1890 40% tvarovek | bm | 30 |  | 0 |  | 0 |  | 0 | 21 | 0 | 19 | 570 | 0 | 0 |  | Vlastní | Indiv | 0 | 0 |  | R-položka | Běžná |  |  |  | POL12_1
114 | 11.20 | ČTYŘHRANNÉ POTRUBÍ SKUPINY I. do obvodu 2630 30% tvarovek | bm | 27 |  | 0 |  | 0 |  | 0 | 21 | 0 | 29 | 783 | 0 | 0 |  | Vlastní | Indiv | 0 | 0 |  | R-položka | Běžná |  |  |  | POL12_1
115 | 11.30 | KRUHOVÉ POTRUBÍ SPIRO do průměru200 30% tvarovek | bm | 66 |  | 0 |  | 0 |  | 0 | 21 | 0 | 5 | 330 | 0 | 0 |  | Vlastní | Indiv | 0 | 0 |  | Práce | Běžná |  |  |  | POL1_1
116 | 11.60 | TEPELNÉ IZOLACE POTRUBÍ tl 30 mm, Al polep + samolep | m2 | 79 |  | 0 |  | 0 |  | 0 | 21 | 0 | 2 | 158 | 0 | 0 |  | Vlastní | Indiv | 0 | 0 |  | Práce | Běžná |  |  |  | POL1_1
|  | Izolace přívodního potrubí : | [25 empty] | VV | 0
|  | 79 |  | 79 | [23 empty] | VV | 0
117 | 11.61 | TEPELNÉ IZOLACE POTRUBÍ tl 10 mm, Al polep + samolep | m2 | 141 |  | 0 |  | 0 |  | 0 | 21 | 0 | 1 | 141 | 0 | 0 |  | Vlastní | Indiv | 0 | 0 |  | Práce | Běžná |  |  |  | POL1_1
|  | Izolace přívodního potrubí : | [25 empty] | VV | 0
|  | 141 |  | 141 | [23 empty] | VV | 0
118 | 11.90 | MONTÁŽNÍ A SPOJOVACÍ MATERIÁL Montážní a spojovací materiál | kg | 350 |  | 0 |  | 0 |  | 0 | 21 | 0 | 1 | 350 | 0 | 0 |  | Vlastní | Indiv | 0 | 0 |  | Práce | Běžná |  |  |  | POL1_1
|  | Vč. montážních lišt, apod. : | [25 empty] | VV | 0
|  | 350 |  | 350 | [23 empty] | VV | 0
Díl: | 10 | Zařízení 11a ZDROJ CHLADU PRO ZAŘ.11 |  |  |  | 0 |  | 0 |  | 0 |  | 0 |  | 169 |  | 0 |  |  |  |  | 0 | [6 empty] | DIL
119 | 11a.02 | ŘÍZENÍ KONDENZAČNÍ JEDNOTKY Komunikační modul kondenzační jednotky | ks | 1 |  | 0 |  | 0 |  | 0 | 21 | 0 | 1 | 1 | 0 | 0 |  | Vlastní | Indiv | 0 | 0 |  | Práce | Běžná |  |  |  | POL1_1
120 | 11a.03 | KABELÁŽE Prokabelování MaR a čidel a ovladače | ks | 1 |  | 0 |  | 0 |  | 0 | 21 | 0 | 10 | 10 | 0 | 0 |  | Vlastní | Indiv | 0 | 0 |  | Práce | Běžná |  |  |  | POL1_1
121 | 11a.50 | PROPOJENÍ Cu POTRUBÍM Cu propojení 10/16 mm, vč. komunikace,izolace, případné lišty | bm | 30 |  | 0 |  | 0 |  | 0 | 21 | 0 | 2 | 60 | 0 | 0 |  | Vlastní | Indiv | 0 | 0 |  | Práce | Běžná |  |  |  | POL1_1
122 | 11a.61 | KRYTÍ IZOLACE Krytí izolace odolnou fólií | bm | 3 |  | 0 |  | 0 |  | 0 | 21 | 0 | 1 | 3 | 0 | 0 |  | Vlastní | Indiv | 0 | 0 |  | Práce | Běžná |  |  |  | POL1_1
123 | 11a.90 | MONTÁŽNÍ A SPOJOVACÍ MATERIÁL Montážní a spojovací materiál | kg | 50 |  | 0 |  | 0 |  | 0 | 21 | 0 | 1 | 50 | 0 | 0 |  | Vlastní | Indiv | 0 | 0 |  | Práce | Běžná |  |  |  | POL1_1
|  | vč. vyvýšené konstrukce na monobloky : | [25 empty] | VV | 0
|  | Výška konstrukce 500mm : | [25 empty] | VV | 0
|  | 50 |  | 50 | [23 empty] | VV | 0
124 | 11a.91 | MONTÁŽNÍ A SPOJOVACÍ MATERIÁL Pryžový monoblok 1000mm | ks | 2 |  | 0 |  | 0 |  | 0 | 21 | 0 | 20 | 40 | 0 | 0 |  | Vlastní | Indiv | 0 | 0 |  | Práce | Běžná |  |  |  | POL1_1
125 | 11a.92 | MONTÁŽNÍ A SPOJOVACÍ MATERIÁL Samoregulační topný kabel | ks | 1 |  | 0 |  | 0 |  | 0 | 21 | 0 | 5 | 5 | 0 | 0 |  | Vlastní | Indiv | 0 | 0 |  | Práce | Běžná |  |  |  | POL1_1
|  | na odvod kondenzátu : | [25 empty] | VV | 0
|  | 1 |  | 1 | [23 empty] | VV | 0
Díl: | 11 | Zařízení 12 VĚTRÁNÍ ŠATEN 2.NP |  |  |  | 0 |  | 0 |  | 0 |  | 0 |  | 1539 |  | 0 |  |  |  |  | 0 | [6 empty] | DIL
126 | 12.01a | KABELÁŽE Prokabelování MaR a čidel a ovladače v místnosti | ks | 1 |  | 0 |  | 0 |  | 0 | 21 | 0 | 50 | 50 | 0 | 0 |  | Vlastní | Indiv | 0 | 0 |  | Práce | Běžná |  |  |  | POL1_1
|  | vč. žlabů, lišt a montážního materiálu : | [25 empty] | VV | 0
|  | 1 |  | 1 | [23 empty] | VV | 0
127 | 12.02 | PROTIDEŠŤOVÁ ŽALUZIE PZZN-315x315-S | ks | 1 |  | 0 |  | 0 |  | 0 | 21 | 0 | 6 | 6 | 0 | 0 |  | Vlastní | Indiv | 0 | 0 |  | Práce | Běžná |  |  |  | POL1_1
128 | 12.03 | BUŇKOVÝ TLUMIČ HLUKU Buňka 200x500x1000 . 1 náběhy na obou koncích | ks | 4 |  | 0 |  | 0 |  | 0 | 21 | 0 | 14 | 56 | 0 | 0 |  | Vlastní | Indiv | 0 | 0 |  | Práce | Běžná |  |  |  | POL1_1
129 | 12.04 | REGULAČNÍ KLAPKA-RK RK-200x200-R | ks | 2 |  | 0 |  | 0 |  | 0 | 21 | 0 | 2 | 4 | 0 | 0 |  | Vlastní | Indiv | 0 | 0 |  | Práce | Běžná |  |  |  | POL1_1
130 | 12.05 | TALÍŘOVÝ VENTIL PLASTOVÝ UNIVERZÁLNÍ Talířový ventil přívodní D=150 | ks | 9 |  | 0 |  | 0 |  | 0 | 21 | 0 | 1 | 9 | 0 | 0 |  | Vlastní | Indiv | 0 | 0 |  | Práce | Běžná |  |  |  | POL1_1
|  | V= 100 až 110 m3/hod, vč. zděře a upevňovacích kroužků : | [25 empty] | VV | 0
|  | 9 |  | 9 | [23 empty] | VV | 0
131 | 12.06 | TALÍŘOVÝ VENTIL PLASTOVÝ UNIVERZÁLNÍ Talířový ventil odvodní D=200 | ks | 3 |  | 0 |  | 0 |  | 0 | 21 | 0 | 1 | 3 | 0 | 0 |  | Vlastní | Indiv | 0 | 0 |  | Práce | Běžná |  |  |  | POL1_1
|  | V= 150 m3/hod, vč. zděře a upevňovacího kroužku : | [25 empty] | VV | 0
|  | 3 |  | 3 | [23 empty] | VV | 0
132 | 12.07 | TALÍŘOVÝ VENTIL PLASTOVÝ UNIVERZÁLNÍ Talířový ventil odvodní D=100 | ks | 4 |  | 0 |  | 0 |  | 0 | 21 | 0 | 1 | 4 | 0 | 0 |  | Vlastní | Indiv | 0 | 0 |  | Práce | Běžná |  |  |  | POL1_1
|  | V= 50 až 60 m3/hod, vč. zděře a upevňovacích kroužků : | [25 empty] | VV | 0
|  | 4 |  | 4 | [23 empty] | VV | 0
133 | 12.08 | PROTIDEŠŤOVÁ ŽALUZIE PZZN-315x315-S | ks | 1 |  | 0 |  | 0 |  | 0 | 21 | 0 | 6 | 6 | 0 | 0 |  | Vlastní | Indiv | 0 | 0 |  | Práce | Běžná |  |  |  | POL1_1
134 | 12.10 | STĚNOVÁ MŘÍŽKA SM-20-600x200 | ks | 2 |  | 0 |  | 0 |  | 0 | 21 | 0 | 4 | 8 | 0 | 0 |  | Vlastní | Indiv | 0 | 0 |  | Práce | Běžná |  |  |  | POL1_1
|  | Uzavřená, rozteč lamel 20, s rámečkem : | [25 empty] | VV | 0
|  | 2 |  | 2 | [23 empty] | VV | 0
135 | 12.11 | STĚNOVÁ MŘÍŽKA SM-20-400x200 | ks | 2 |  | 0 |  | 0 |  | 0 | 21 | 0 | 3 | 6 | 0 | 0 |  | Vlastní | Indiv | 0 | 0 |  | Práce | Běžná |  |  |  | POL1_1
|  | Uzavřená, rozteč lamel 20, s rámečkem : | [25 empty] | VV | 0
|  | 2 |  | 2 | [23 empty] | VV | 0
136 | 12.15 | OHEBNÁ HLINÍKOVÁ HADICE D 315 zvukově izol.hadice | bm | 10 |  | 0 |  | 0 |  | 0 | 21 | 0 | 8 | 80 | 0 | 0 |  | Vlastní | Indiv | 0 | 0 |  | Práce | Běžná |  |  |  | POL1_1
|  | Mezi venkovním prostorem a VZT jednotkou : | [25 empty] | VV | 0
|  | 10 |  | 10 | [23 empty] | VV | 0
137 | 12.16 12.16.1 | OHEBNÁ HLINÍKOVÁ HADICE D 203 zvukově izol.hadice | bm | 5 |  | 0 |  | 0 |  | 0 | 21 | 0 | 6 | 30 | 0 | 0 |  | Vlastní | Indiv | 0 | 0 |  | Práce | Běžná |  |  |  | POL1_1
138 | 12.16 12.16.2 | OHEBNÁ HLINÍKOVÁ HADICE D 152 zvukově izol.hadice | bm | 20 |  | 0 |  | 0 |  | 0 | 21 | 0 | 4 | 80 | 0 | 0 |  | Vlastní | Indiv | 0 | 0 |  | Práce | Běžná |  |  |  | POL1_1
139 | 12.16 12.16.3 | OHEBNÁ HLINÍKOVÁ HADICE D 102 zvukově izol.hadice | bm | 10 |  | 0 |  | 0 |  | 0 | 21 | 0 | 2.5 | 25 | 0 | 0 |  | Vlastní | Indiv | 0 | 0 |  | Práce | Běžná |  |  |  | POL1_1
140 | 1.20 | ČTYŘHRANNÉ POTRUBÍ SKUPINY I. do obvodu 1050 30% tvarovek | bm | 41 |  | 0 |  | 0 |  | 0 | 21 | 0 | 10 | 410 | 0 | 0 |  | Vlastní | Indiv | 0 | 0 |  | Práce | Běžná |  |  |  | POL1_1
141 | 1.20 | ČTYŘHRANNÉ POTRUBÍ SKUPINY I. do obvodu 1500 50% tvarovek | bm | 18 |  | 0 |  | 0 |  | 0 | 21 | 0 | 15 | 270 | 0 | 0 |  | Vlastní | Indiv | 0 | 0 |  | R-položka | Běžná |  |  |  | POL12_1
142 | 12.30 | KRUHOVÉ POTRUBÍ SPIRO do průměru100 30% tvarovek | bm | 3 |  | 0 |  | 0 |  | 0 | 21 | 0 | 2 | 6 | 0 | 0 |  | Vlastní | Indiv | 0 | 0 |  | Práce | Běžná |  |  |  | POL1_1
143 | 12.30 | KRUHOVÉ POTRUBÍ SPIRO do průměru200 30% tvarovek | bm | 42 |  | 0 |  | 0 |  | 0 | 21 | 0 | 5 | 210 | 0 | 0 |  | Vlastní | Indiv | 0 | 0 |  | R-položka | Běžná |  |  |  | POL12_1
144 | 12.60 | TEPELNÉ IZOLACE POTRUBÍ tl 30 mm, Al polep + samolep | m2 | 38 |  | 0 |  | 0 |  | 0 | 21 | 0 | 2 | 76 | 0 | 0 |  | Vlastní | Indiv | 0 | 0 |  | Práce | Běžná |  |  |  | POL1_1
|  | Izolace přívodního potrubí : | [25 empty] | VV | 0
|  | 38 |  | 38 | [23 empty] | VV | 0
145 | 12.90 | MONTÁŽNÍ A SPOJOVACÍ MATERIÁL Montážní a spojovací materiál | kg | 200 |  | 0 |  | 0 |  | 0 | 21 | 0 | 1 | 200 | 0 | 0 |  | Vlastní | Indiv | 0 | 0 |  | Práce | Běžná |  |  |  | POL1_1
|  | Vč. montážních lišt, apod. : | [25 empty] | VV | 0
|  | 200 |  | 200 | [23 empty] | VV | 0
Díl: | 12 | Zařízení 13 VĚTRÁNÍ DATOVÉ MÍSTNOSTI |  |  |  | 0 |  | 0 |  | 0 |  | 0 |  | 1196 |  | 0 |  |  |  |  | 0 | [6 empty] | DIL
146 | 13.01a | KABELÁŽE Prokabelování MaR a čidel a ovladače v místnosti | ks | 1 |  | 0 |  | 0 |  | 0 | 21 | 0 | 50 | 50 | 0 | 0 |  | Vlastní | Indiv | 0 | 0 |  | Práce | Běžná |  |  |  | POL1_1
|  | vč. žlabů, lišt a montážního materiálu : | [25 empty] | VV | 0
|  | 1 |  | 1 | [23 empty] | VV | 0
147 | 13.02 | PROTIDEŠŤOVÁ ŽALUZIE PZZN-315x315-S | ks | 1 |  | 0 |  | 0 |  | 0 | 21 | 0 | 6 | 6 | 0 | 0 |  | Vlastní | Indiv | 0 | 0 |  | Práce | Běžná |  |  |  | POL1_1
148 | 13.03 | BUŇKOVÝ TLUMIČ HLUKU Buňka 250x500x1000 . 1 náběhy na obou koncích | ks | 3 |  | 0 |  | 0 |  | 0 | 21 | 0 | 14 | 42 | 0 | 0 |  | Vlastní | Indiv | 0 | 0 |  | Práce | Běžná |  |  |  | POL1_1
149 | 13.04 | VYÚSTKA NA ČTYŘHRANNÉ POTRUBÍ VK2-1-1000x200 - R1 | ks | 14 |  | 0 |  | 0 |  | 0 | 21 | 0 | 8 | 112 | 0 | 0 |  | Vlastní | Indiv | 0 | 0 |  | Práce | Běžná |  |  |  | POL1_1
150 | 13.05 | KRYCÍ MŘÍŽKA, Tahokovová KM-H-500x500 | ks | 2 |  | 0 |  | 0 |  | 0 | 21 | 0 | 1 | 2 | 0 | 0 |  | Vlastní | Indiv | 0 | 0 |  | Práce | Běžná |  |  |  | POL1_1
151 | 13.06 | SAMOČINNÁ KLAPKA HRANATÁ SKH-500x500 | ks | 1 |  | 0 |  | 0 |  | 0 | 21 | 0 | 2 | 2 | 0 | 0 |  | Vlastní | Indiv | 0 | 0 |  | Práce | Běžná |  |  |  | POL1_1
|  | Osazeno mezi příruby : | [25 empty] | VV | 0
|  | 1 |  | 1 | [23 empty] | VV | 0
152 | 13.07 | PROTIDEŠŤOVÁ ŽALUZIE PZZN-500x500-S | ks | 1 |  | 0 |  | 0 |  | 0 | 21 | 0 | 14 | 14 | 0 | 0 |  | Vlastní | Indiv | 0 | 0 |  | Práce | Běžná |  |  |  | POL1_1
153 | 13.20 | ČTYŘHRANNÉ POTRUBÍ SKUPINY I. do obvodu 1050 30% tvarovek | bm | 15 |  | 0 |  | 0 |  | 0 | 21 | 0 | 10 | 150 | 0 | 0 |  | Vlastní | Indiv | 0 | 0 |  | Práce | Běžná |  |  |  | POL1_1
154 | 13.20 | ČTYŘHRANNÉ POTRUBÍ SKUPINY I. do obvodu 1500 30% tvarovek | bm | 12 |  | 0 |  | 0 |  | 0 | 21 | 0 | 15 | 180 | 0 | 0 |  | Vlastní | Indiv | 0 | 0 |  | R-položka | Běžná |  |  |  | POL12_1
155 | 13.20 | ČTYŘHRANNÉ POTRUBÍ SKUPINY I. do obvodu 1890 100% tvarovek | bm | 1 |  | 0 |  | 0 |  | 0 | 21 | 0 | 19 | 19 | 0 | 0 |  | Vlastní | Indiv | 0 | 0 |  | R-položka | Běžná |  |  |  | POL12_1
156 | 13.20 | ČTYŘHRANNÉ POTRUBÍ SKUPINY I. do obvodu 2630 30% tvarovek | bm | 13 |  | 0 |  | 0 |  | 0 | 21 | 0 | 29 | 377 | 0 | 0 |  | Vlastní | Indiv | 0 | 0 |  | R-položka | Běžná |  |  |  | POL12_1
157 | 13.60 | TEPELNÉ IZOLACE POTRUBÍ tl 30 mm, Al polep + samolep | m2 | 57 |  | 0 |  | 0 |  | 0 | 21 | 0 | 2 | 114 | 0 | 0 |  | Vlastní | Indiv | 0 | 0 |  | Práce | Běžná |  |  |  | POL1_1
|  | Izolace přívodního potrubí : | [25 empty] | VV | 0
|  | 57 |  | 57 | [23 empty] | VV | 0
158 | 13.61 | TEPELNÉ IZOLACE POTRUBÍ tl 10 mm, Al polep + samolep | m2 | 8 |  | 0 |  | 0 |  | 0 | 21 | 0 | 1 | 8 | 0 | 0 |  | Vlastní | Indiv | 0 | 0 |  | Práce | Běžná |  |  |  | POL1_1
|  | Izolace přívodního potrubí : | [25 empty] | VV | 0
|  | 8 |  | 8 | [23 empty] | VV | 0
159 | 13.90 | MONTÁŽNÍ A SPOJOVACÍ MATERIÁL Montážní a spojovací materiál | kg | 120 |  | 0 |  | 0 |  | 0 | 21 | 0 | 1 | 120 | 0 | 0 |  | Vlastní | Indiv | 0 | 0 |  | Práce | Běžná |  |  |  | POL1_1
|  | Vč. montážních lišt, apod. : | [25 empty] | VV | 0
|  | 120 |  | 120 | [23 empty] | VV | 0
Díl: | 13 | Zařízení 14 VĚTRÁNÍ HYG. ZÁZEMÍ 2.NP/1 |  |  |  | 0 |  | 0 |  | 0 |  | 0 |  | 646.5 |  | 0 |  |  |  |  | 0 | [6 empty] | DIL
160 | 14.01a | KABELÁŽE Prokabelování MaR a čidel a ovladače v místnosti | ks | 1 |  | 0 |  | 0 |  | 0 | 21 | 0 | 50 | 50 | 0 | 0 |  | Vlastní | Indiv | 0 | 0 |  | Práce | Běžná |  |  |  | POL1_1
|  | vč. žlabů, lišt a montážního materiálu : | [25 empty] | VV | 0
|  | 1 |  | 1 | [23 empty] | VV | 0
161 | 14.02 | PROTIDEŠŤOVÁ ŽALUZIE PZZN-200x200-S | ks | 1 |  | 0 |  | 0 |  | 0 | 21 | 0 | 6 | 6 | 0 | 0 |  | Vlastní | Indiv | 0 | 0 |  | Práce | Běžná |  |  |  | POL1_1
162 | 14.03 | VÍŘIVÉ VYÚSTKY S PŘESTAVITELNÝMI LAMELAMI 600x24B / 200 | ks | 1 |  | 0 |  | 0 |  | 0 | 21 | 0 | 10 | 10 | 0 | 0 |  | Vlastní | Indiv | 0 | 0 |  | Práce | Běžná |  |  |  | POL1_1
|  | Přívodní, čtvercová, černé lamely, čelní deska bílá : | [25 empty] | VV | 0
|  | vč. plenum boxu, nástavec horizontální d=200 : | [25 empty] | VV | 0
|  | Rozměr600x600, připojení d=200, regulace : | [25 empty] | VV | 0
|  | Izolace plenumboxu venkovní 6mm kaučuk : | [25 empty] | VV | 0
|  | 1 |  | 1 | [23 empty] | VV | 0
163 | 14.04 | TALÍŘOVÝ VENTIL PLASTOVÝ UNIVERZÁLNÍ Talířový ventil odvodní D=100 | ks | 7 |  | 0 |  | 0 |  | 0 | 21 | 0 | 1 | 7 | 0 | 0 |  | Vlastní | Indiv | 0 | 0 |  | Práce | Běžná |  |  |  | POL1_1
|  | V= 50 až 60 m3/hod, vč. zděře a upevňovacích kroužků : | [25 empty] | VV | 0
|  | 7 |  | 7 | [23 empty] | VV | 0
164 | 14.05 | PROTIDEŠŤOVÁ ŽALUZIE PZZN-200x200-S | ks | 1 |  | 0 |  | 0 |  | 0 | 21 | 0 | 6 | 6 | 0 | 0 |  | Vlastní | Indiv | 0 | 0 |  | Práce | Běžná |  |  |  | POL1_1
165 | 14.10 | OHEBNÁ HLINÍKOVÁ HADICE D 200 zvukově izol.hadice | bm | 7.5 |  | 0 |  | 0 |  | 0 | 21 | 0 | 8 | 60 | 0 | 0 |  | Vlastní | Indiv | 0 | 0 |  | Práce | Běžná |  |  |  | POL1_1
|  | Mezi venkovním prostorem a VZT jednotkou : | [25 empty] | VV | 0
|  | 7,5 |  | 7.5 | [23 empty] | VV | 0
166 | 14.11 | OHEBNÁ HLINÍKOVÁ HADICE D 203 zvukově izol.hadice | bm | 5 |  | 0 |  | 0 |  | 0 | 21 | 0 | 6 | 30 | 0 | 0 |  | Vlastní | Indiv | 0 | 0 |  | Práce | Běžná |  |  |  | POL1_1
167 | 14.12 | OHEBNÁ HLINÍKOVÁ HADICE D 102 zvukově izol.hadice | bm | 15 |  | 0 |  | 0 |  | 0 | 21 | 0 | 2.5 | 37.5 | 0 | 0 |  | Vlastní | Indiv | 0 | 0 |  | Práce | Běžná |  |  |  | POL1_1
168 | 14.20 | ČTYŘHRANNÉ POTRUBÍ SKUPINY I. do obvodu 1050 30% tvarovek | bm | 17 |  | 0 |  | 0 |  | 0 | 21 | 0 | 10 | 170 | 0 | 0 |  | Vlastní | Indiv | 0 | 0 |  | Práce | Běžná |  |  |  | POL1_1
169 | 14.30 | KRUHOVÉ POTRUBÍ SPIRO do průměru100 30% tvarovek | bm | 5 |  | 0 |  | 0 |  | 0 | 21 | 0 | 2 | 10 | 0 | 0 |  | Vlastní | Indiv | 0 | 0 |  | Práce | Běžná |  |  |  | POL1_1
170 | 14.30 | KRUHOVÉ POTRUBÍ SPIRO do průměru200 30% tvarovek | bm | 24 |  | 0 |  | 0 |  | 0 | 21 | 0 | 5 | 120 | 0 | 0 |  | Vlastní | Indiv | 0 | 0 |  | R-položka | Běžná |  |  |  | POL12_1
171 | 14.60 | TEPELNÉ IZOLACE POTRUBÍ tl 30 mm, Al polep + samolep | m2 | 20 |  | 0 |  | 0 |  | 0 | 21 | 0 | 2 | 40 | 0 | 0 |  | Vlastní | Indiv | 0 | 0 |  | Práce | Běžná |  |  |  | POL1_1
|  | Izolace přívodního potrubí : | [25 empty] | VV | 0
|  | 20 |  | 20 | [23 empty] | VV | 0
172 | 14.90 | MONTÁŽNÍ A SPOJOVACÍ MATERIÁL Montážní a spojovací materiál | kg | 100 |  | 0 |  | 0 |  | 0 | 21 | 0 | 1 | 100 | 0 | 0 |  | Vlastní | Indiv | 0 | 0 |  | Práce | Běžná |  |  |  | POL1_1
|  | Vč. montážních lišt, apod. : | [25 empty] | VV | 0
|  | 100 |  | 100 | [23 empty] | VV | 0
Díl: | 14 | Zařízení 15 VĚTRÁNÍ HYG. ZÁZEMÍ 2.NP/2 |  |  |  | 0 |  | 0 |  | 0 |  | 0 |  | 565.5 |  | 0 |  |  |  |  | 0 | [6 empty] | DIL
173 | 15.01a | KABELÁŽE Prokabelování MaR a čidel a ovladače v místnosti | ks | 1 |  | 0 |  | 0 |  | 0 | 21 | 0 | 50 | 50 | 0 | 0 |  | Vlastní | Indiv | 0 | 0 |  | Práce | Běžná |  |  |  | POL1_1
|  | vč. žlabů, lišt a montážního materiálu : | [25 empty] | VV | 0
|  | 1 |  | 1 | [23 empty] | VV | 0
174 | 15.02 | PROTIDEŠŤOVÁ ŽALUZIEZINKOVÁ /se sítem/ PZZN-200x200-S | ks | 1 |  | 0 |  | 0 |  | 0 | 21 | 0 | 6 | 6 | 0 | 0 |  | Vlastní | Indiv | 0 | 0 |  | Práce | Běžná |  |  |  | POL1_1
175 | 15.03 | TALÍŘOVÝ VENTIL PLASTOVÝ UNIVERZÁLNÍ Talířový ventil přívodní D=150 | ks | 2 |  | 0 |  | 0 |  | 0 | 21 | 0 | 1 | 2 | 0 | 0 |  | Vlastní | Indiv | 0 | 0 |  | Práce | Běžná |  |  |  | POL1_1
|  | V= 95 m3/hod, vč. zděře a upevňovacích kroužků : | [25 empty] | VV | 0
|  | 2 |  | 2 | [23 empty] | VV | 0
176 | 15.04 | TALÍŘOVÝ VENTIL PLASTOVÝ UNIVERZÁLNÍ Talířový ventil odvodní D=100 | ks | 5 |  | 0 |  | 0 |  | 0 | 21 | 0 | 1 | 5 | 0 | 0 |  | Vlastní | Indiv | 0 | 0 |  | Práce | Běžná |  |  |  | POL1_1
|  | V= 30 až 50 m3/hod, vč. zděře a upevňovacích kroužků : | [25 empty] | VV | 0
|  | 5 |  | 5 | [23 empty] | VV | 0
177 | 15.05 | PROTIDEŠŤOVÁ ŽALUZIE PZZN-200x200-S | ks | 1 |  | 0 |  | 0 |  | 0 | 21 | 0 | 6 | 6 | 0 | 0 |  | Vlastní | Indiv | 0 | 0 |  | Práce | Běžná |  |  |  | POL1_1
178 | 15.10 | OHEBNÁ HLINÍKOVÁ HADICE D 160 zvukově izol.hadice | bm | 7.5 |  | 0 |  | 0 |  | 0 | 21 | 0 | 8 | 60 | 0 | 0 |  | Vlastní | Indiv | 0 | 0 |  | Práce | Běžná |  |  |  | POL1_1
|  | Mezi venkovním prostorem a VZT jednotkou : | [25 empty] | VV | 0
|  | 7,5 |  | 7.5 | [23 empty] | VV | 0
179 | 15.11.1 | OHEBNÁ HLINÍKOVÁ HADICE D 160 zvukově izol.hadice | bm | 8 |  | 0 |  | 0 |  | 0 | 21 | 0 | 6 | 48 | 0 | 0 |  | Vlastní | Indiv | 0 | 0 |  | Práce | Běžná |  |  |  | POL1_1
180 | 15.11.2 | OHEBNÁ HLINÍKOVÁ HADICE D 152 zvukově izol.hadice | bm | 4 |  | 0 |  | 0 |  | 0 | 21 | 0 | 4 | 16 | 0 | 0 |  | Vlastní | Indiv | 0 | 0 |  | Práce | Běžná |  |  |  | POL1_1
181 | 15.11.3 | OHEBNÁ HLINÍKOVÁ HADICE D 102 zvukově izol.hadice | bm | 15 |  | 0 |  | 0 |  | 0 | 21 | 0 | 2.5 | 37.5 | 0 | 0 |  | Vlastní | Indiv | 0 | 0 |  | Práce | Běžná |  |  |  | POL1_1
182 | 15.20 | ČTYŘHRANNÉ POTRUBÍ SKUPINY I. do obvodu 1050 80% tvarovek | bm | 3 |  | 0 |  | 0 |  | 0 | 21 | 0 | 10 | 30 | 0 | 0 |  | Vlastní | Indiv | 0 | 0 |  | Práce | Běžná |  |  |  | POL1_1
183 | 15.30 | KRUHOVÉ POTRUBÍ SPIRO do průměru100 20% tvarovek | bm | 6 |  | 0 |  | 0 |  | 0 | 21 | 0 | 2 | 12 | 0 | 0 |  | Vlastní | Indiv | 0 | 0 |  | Práce | Běžná |  |  |  | POL1_1
184 | 15.30 | KRUHOVÉ POTRUBÍ SPIRO do průměru200 30% tvarovek | bm | 33 |  | 0 |  | 0 |  | 0 | 21 | 0 | 5 | 165 | 0 | 0 |  | Vlastní | Indiv | 0 | 0 |  | R-položka | Běžná |  |  |  | POL12_1
185 | 15.60 | TEPELNÉ IZOLACE POTRUBÍ tl 30 mm, Al polep + samolep | m2 | 14 |  | 0 |  | 0 |  | 0 | 21 | 0 | 2 | 28 | 0 | 0 |  | Vlastní | Indiv | 0 | 0 |  | Práce | Běžná |  |  |  | POL1_1
|  | Izolace mezi venkvoním prostorem a VZT jednotkou : | [25 empty] | VV | 0
|  | 14 |  | 14 | [23 empty] | VV | 0
186 | 15.90 | MONTÁŽNÍ A SPOJOVACÍ MATERIÁL Montážní a spojovací materiál | kg | 100 |  | 0 |  | 0 |  | 0 | 21 | 0 | 1 | 100 | 0 | 0 |  | Vlastní | Indiv | 0 | 0 |  | Práce | Běžná |  |  |  | POL1_1
|  | Vč. montážních lišt, apod. : | [25 empty] | VV | 0
|  | 100 |  | 100 | [23 empty] | VV | 0
Díl: | 15 | Zařízení 20 CHLAZENÍ DATOVÉ MÍSTNOSTI |  |  |  | 0 |  | 0 |  | 0 |  | 0 |  | 117 |  | 0 |  |  |  |  | 0 | [6 empty] | DIL
187 | 20.03 | MODUL Mod-Bus Mod-Bus modul RBC-FDP3-ModBus | ks | 1 |  | 0 |  | 0 |  | 0 | 21 | 0 | 1 | 1 | 0 | 0 |  | Vlastní | Indiv | 0 | 0 |  | Práce | Běžná |  |  |  | POL1_1
188 | 20.30 | PROPOJENÍ Cu POTRUBÍM Cu propojení 6/12 mm, vč. komunikace,izolace,lišty | bm | 22 |  | 0 |  | 0 |  | 0 | 21 | 0 | 2 | 44 | 0 | 0 |  | Vlastní | Indiv | 0 | 0 |  | Práce | Běžná |  |  |  | POL1_1
|  | Venku UV odolné : | [25 empty] | VV | 0
|  | 22 |  | 22 | [23 empty] | VV | 0
189 | 20.60 | KRYTÍ IZOLACE Krytí izolace odolnou fólií | bm | 2 |  | 0 |  | 0 |  | 0 | 21 | 0 | 1 | 2 | 0 | 0 |  | Vlastní | Indiv | 0 | 0 |  | Práce | Běžná |  |  |  | POL1_1
190 | 20.90 | MONTÁŽNÍ MATERIÁL MONTÁŽNÍ MATERIÁL | kg | 30 |  | 0 |  | 0 |  | 0 | 21 | 0 | 1 | 30 | 0 | 0 |  | Vlastní | Indiv | 0 | 0 |  | Práce | Běžná |  |  |  | POL1_1
|  | vč. vyvýšené konstrukce pod kondenz. jednotku : | [25 empty] | VV | 0
|  | výška konstrukce 350mm : | [25 empty] | VV | 0
|  | 30 |  | 30 | [23 empty] | VV | 0
191 | 20.91 | KONZOLY Pryžový monoblok | ks | 2 |  | 0 |  | 0 |  | 0 | 21 | 0 | 20 | 40 | 0 | 0 |  | Vlastní | Indiv | 0 | 0 |  | Práce | Běžná |  |  |  | POL1_1
Díl: | 16 | Zařízení 21 CHLAZENÍ ROZVODNY |  |  |  | 0 |  | 0 |  | 0 |  | 0 |  | 97 |  | 0 |  |  |  |  | 0 | [6 empty] | DIL
192 | 21.03 | MODUL Mod-Bus Mod-Bus modul RBC-FDP3-ModBus | ks | 1 |  | 0 |  | 0 |  | 0 | 21 | 0 | 1 | 1 | 0 | 0 |  | Vlastní | Indiv | 0 | 0 |  | Práce | Běžná |  |  |  | POL1_1
193 | 21.30 | PROPOJENÍ Cu POTRUBÍM Cu propojení 6/12 mm, vč. komunikace,izolace,lišty | bm | 12 |  | 0 |  | 0 |  | 0 | 21 | 0 | 2 | 24 | 0 | 0 |  | Vlastní | Indiv | 0 | 0 |  | Práce | Běžná |  |  |  | POL1_1
|  | Venku UV odolné : | [25 empty] | VV | 0
|  | 12 |  | 12 | [23 empty] | VV | 0
194 | 21.60 | KRYTÍ IZOLACE Krytí izolace odolnou fólií | bm | 2 |  | 0 |  | 0 |  | 0 | 21 | 0 | 1 | 2 | 0 | 0 |  | Vlastní | Indiv | 0 | 0 |  | Práce | Běžná |  |  |  | POL1_1
195 | 21.90 | MONTÁŽNÍ MATERIÁL MONTÁŽNÍ MATERIÁL | kg | 30 |  | 0 |  | 0 |  | 0 | 21 | 0 | 1 | 30 | 0 | 0 |  | Vlastní | Indiv | 0 | 0 |  | Práce | Běžná |  |  |  | POL1_1
|  | vč. vyvýšené konstrukce pod kondenz. jednotku : | [25 empty] | VV | 0
|  | výška konstrukce 350mm : | [25 empty] | VV | 0
|  | 30 |  | 30 | [23 empty] | VV | 0
196 | 21.91 | KONZOLY Pryžový monoblok | ks | 2 |  | 0 |  | 0 |  | 0 | 21 | 0 | 20 | 40 | 0 | 0 |  | Vlastní | Indiv | 0 | 0 |  | Práce | Běžná |  |  |  | POL1_1
Díl: | 17 | Ostatní náklady |  |  |  | 0 |  | 0 |  | 0 |  | 0 |  | 0 |  | 0 |  |  |  |  | 0 | [6 empty] | DIL
197 | N.01 | Konstrukce pod kondenzační jednotky | sa | 1 |  | 0 |  | 0 |  | 0 | 21 | 0 | 0 | 0 | 0 | 0 |  | Vlastní | Indiv | 0 | 0 |  | Specifikace | Běžná |  |  |  | POL3_0
|  | konstrukce ze systémových profilů s roznášecími patkami : | [25 empty] | VV | 0
|  | 1 |  | 1 | [23 empty] | VV | 0
198 | N.02 | Zvedací mechanizmy - jeřáb, montážní plošina | sa | 1 |  | 0 |  | 0 |  | 0 | 21 | 0 | 0 | 0 | 0 | 0 |  | Vlastní | Indiv | 0 | 0 |  | Specifikace | Běžná |  |  |  | POL3_0
199 | N.03 | Lešení | ks | 1 |  | 0 |  | 0 |  | 0 | 21 | 0 | 0 | 0 | 0 | 0 |  | Vlastní | Indiv | 0 | 0 |  | Specifikace | Běžná |  |  |  | POL3_0
200 | N.04 | Doprava | ks | 1 |  | 0 |  | 0 |  | 0 | 21 | 0 | 0 | 0 | 0 | 0 |  | Vlastní | Indiv | 0 | 0 |  | Specifikace | Běžná |  |  |  | POL3_0
201 | N.05 | Vnitrostaveništní přesuny | ks | 1 |  | 0 |  | 0 |  | 0 | 21 | 0 | 0 | 0 | 0 | 0 |  | Vlastní | Indiv | 0 | 0 |  | Práce | Běžná |  |  |  | POL1_1
202 | N.06 | Přidružené a pomocné výkony (blíže nespicifikované, ale potřebné práce nutné ke zhotovení díla) | ks | 1 |  | 0 |  | 0 |  | 0 | 21 | 0 | 0 | 0 | 0 | 0 |  | Vlastní | Indiv | 0 | 0 |  | Specifikace | Běžná |  |  |  | POL3_0
203 | N.07 | Proškolení obsluhy | ks | 1 |  | 0 |  | 0 |  | 0 | 21 | 0 | 0 | 0 | 0 | 0 |  | Vlastní | Indiv | 0 | 0 |  | Práce | Běžná |  |  |  | POL1_1
204 | N.08 | Zednické výpomoci | ks | 1 |  | 0 |  | 0 |  | 0 | 21 | 0 | 0 | 0 | 0 | 0 |  | Vlastní | Indiv | 0 | 0 |  | Práce | Běžná |  |  |  | POL1_1
205 | N.09 | Komplexní zkoušky, zaregulování | ks | 1 |  | 0 |  | 0 |  | 0 | 21 | 0 | 0 | 0 | 0 | 0 |  | Vlastní | Indiv | 0 | 0 |  | Práce | Běžná |  |  |  | POL1_1
206 | N.10 | Dodavatelská dokumentace | ks | 1 |  | 0 |  | 0 |  | 0 | 21 | 0 | 0 | 0 | 0 | 0 |  | Vlastní | Indiv | 0 | 0 |  | Specifikace | Běžná |  |  |  | POL3_0
207 | N.11 | Předávací dokumentace | ks | 1 |  | 0 |  | 0 |  | 0 | 21 | 0 | 0 | 0 | 0 | 0 |  | Vlastní | Indiv | 0 | 0 |  | Specifikace | Běžná |  |  |  | POL3_0
208 | N.12 | Projekt skutečného provedení stavby v BIM | ks | 1 |  | 0 |  | 0 |  | 0 | 21 | 0 | 0 | 0 | 0 | 0 |  | Vlastní | Indiv | 0 | 0 |  | Specifikace | Běžná |  |  |  | POL3_0
209 | N.13 | Ostatní režijní náklady (koordinace, apod.) | ks | 1 |  | 0 |  | 0 |  | 0 | 21 | 0 | 0 | 0 | 0 | 0 |  | Vlastní | Indiv | 0 | 0 |  | Specifikace | Běžná |  |  |  | POL3_0
Díl: | 95 | Dokončovací konstrukce na pozemních stavbách |  |  |  | 0 |  | 0 |  | 0 |  | 0 |  | 0 |  | 0 |  |  |  |  | 50 | [6 empty] | DIL
210 | 909 98 R00 | Hzs- průrazy stav. konstrukcí, vč. zapravení | h | 50 |  | 0 |  | 0 |  | 0 | 21 | 0 | 0 | 0 | 0 | 0 |  | Vlastní | Indiv | 1 | 50 |  | Práce | Běžná |  |  |  | POL1_
[26 empty] | 12 | 21 | DPH
| Celkem |  |  |  |  | 0 | [19 empty] | 0 | 0 | SUM
Poznámky uchazeče k zadání
POPUZIV
END
Note on S6: Jedná se o informaci, zda se jedná o položku, která je do rozpočtu zadána z cenové soustavy RTS, nebo vlastní.
Note on T6: Jedná se o název CÚ, která je zadána u položky rozpočtu

## SO 101 D.1.4.4 P1
Položkový rozpočet | [27 empty] | #TypZaznamu#
S: | SM24008 | NOVOSTAVBA VÝJEZDOVÉ ZÁKLADNY ZZS JmK, p.o. v BŘECLAVI | [25 empty] | STA
O: | SO 101 | Budova výjezdové základny | [22 empty] | STA |  |  | OBJ
R: | D.1.4.4 | Zařízení vzduchotechniky a chlazení – SAMOSTATNÉ VĚCI MOVITÉ | [25 empty] | ROZ
P.č. | Číslo položky | Název položky | MJ | Množství | Cena / MJ | Celkem | Dodávka | Dodávka celk. | Montáž | Montáž celk. | DPH | Cena s DPH | Hmotnost / MJ | Hmotnost celk.(t) | Dem. hmotnost / MJ | Dem. hmotnost celk.(t) | Ceník | Cen. soustava / platnost | Cenová úroveň | Nhod / MJ | Nhod celk. | Dodavatel | Typ položky | Stav položky
Díl: | 01 | Zařízení 1 VĚTRÁNÍ ZÁZEMÍ 1.NP |  |  |  | 0 |  | 0 |  | 0 |  | 0 |  | 306 |  | 0 |  |  |  |  | 0 | [6 empty] | DIL
1 | 1.01 | VZT JEDNOTKA S REKUPERACÍ VZT jednotka s ZZT, el ohřevem | ks | 1 |  | 0 |  | 0 |  | 0 | 21 | 0 | 306 | 306 | 0 | 0 |  | Vlastní | Indiv | 0 | 0 |  | Práce | Běžná |  |  |  | POL1_1
|  | Podstropní vnitřní provedení : | [25 empty] | VV | 0
|  | vč. kompletním a funkčním systémem MaR : | [25 empty] | VV | 0
|  | regulace na konstantní průtok : | [25 empty] | VV | 0
|  | Přívod: : | [25 empty] | VV | 0
|  | V=1.560 m3/h, p=300 Pa : | [25 empty] | VV | 0
|  | Odvod: : | [25 empty] | VV | 0
|  | V=1.560 m3/h, p=300 Pa : | [25 empty] | VV | 0
|  | VZT jednotka obsahuje: : | [25 empty] | VV | 0
|  | Přívodní ventilátor s EC motorem 0,8 kW : | [25 empty] | VV | 0
|  | Odsávací ventilátor s EC motorem 0,8 kW : | [25 empty] | VV | 0
|  | Filtr čerstvého vzduchu F7, vč. manostatu : | [25 empty] | VV | 0
|  | Filtr odváděného vzduchu M5, vč. manostatu : | [25 empty] | VV | 0
|  | Protiproudý výměník ZZT s min. účinností 91% (1:1) s by-passem : | [25 empty] | VV | 0
|  | Elektrický ohřívač 2,1 kW (2x230V) : | [25 empty] | VV | 0
|  | Přímý chladič max 10kW, chladivo R410a : | [25 empty] | VV | 0
|  | Pružné vložky, kruhové připojení : | [25 empty] | VV | 0
|  | Klapky těsné se servopohony s havarijní funkcí : | [25 empty] | VV | 0
|  | Kompletní systém měření a regulace vč. rozváděče a čidel : | [25 empty] | VV | 0
|  | vč. protizápachových uzávěrů a ovládání : | [25 empty] | VV | 0
|  | Maximální rozměry 2300x455x1800(d x š x v) : | [25 empty] | VV | 0
|  | Vyhovuje ErP 2018 (Ekodesign - Nařízení EK 1253/2014) : | [25 empty] | VV | 0
|  | Akustika: maximální akustický výkon do výtlaku = 89/ 87 dB(A) (přívod/odvod) : | [25 empty] | VV | 0
|  | maximální akustický výkon do sání = 64/ 62 dB (A) (přívod/odvod) : | [25 empty] | VV | 0
|  | Akustický výkon do okolí: 67 dB (A) (plášť) : | [25 empty] | VV | 0
|  | 1 |  | 1 | [23 empty] | VV | 0
Díl: | 02 | Zařízení 1a ZDROJ CHLADU PRO ZAŘ.1 |  |  |  | 0 |  | 0 |  | 0 |  | 0 |  | 52 |  | 0 |  |  |  |  | 0 | [6 empty] | DIL
2 | 1a.01 | VENKOVNÍ KONDENZAČNÍ JEDNOTKA Kondenzační jednotka Qch=6,5 kW, Qt=7,5kW | ks | 1 |  | 0 |  | 0 |  | 0 | 21 | 0 | 52 | 52 | 0 | 0 |  | Vlastní | Indiv | 0 | 0 |  | Práce | Běžná |  |  |  | POL1_1
|  | s funkcí tepelného čerpadla : | [25 empty] | VV | 0
|  | Celoroční provoz : | [25 empty] | VV | 0
|  | Chladivo R410a, inverter : | [25 empty] | VV | 0
|  | Příkon 2,5kW, 230V, Ovládání 0-10V : | [25 empty] | VV | 0
|  | Rozměry 790x315x580mm (š x h x v) : | [25 empty] | VV | 0
|  | Propojení Cu 6/16 : | [25 empty] | VV | 0
|  | Max. délka Cu - 30m, max. převýšení max. 20m : | [25 empty] | VV | 0
|  | akustický tlak v 3m 53dB(A) : | [25 empty] | VV | 0
|  | Využití i jako zdroj tepla pro VZT : | [25 empty] | VV | 0
|  | 1 |  | 1 | [23 empty] | VV | 0
Díl: | 03 | Zařízení 2 VĚTRÁNÍ GARÁŽÍ |  |  |  | 0 |  | 0 |  | 0 |  | 0 |  | 440 |  | 0 |  |  |  |  | 0 | [6 empty] | DIL
3 | 2.01 | VZT JEDNOTKA S REKUPERACÍ VZT jednotka s ZZT, el ohřevem | ks | 1 |  | 0 |  | 0 |  | 0 | 21 | 0 | 440 | 440 | 0 | 0 |  | Vlastní | Indiv | 0 | 0 |  | Práce | Běžná |  |  |  | POL1_1
|  | Podstropní vnitřní provedení : | [25 empty] | VV | 0
|  | vč. kompletním a funkčním systémem MaR : | [25 empty] | VV | 0
|  | regulace na konstantní průtok : | [25 empty] | VV | 0
|  | Přívod: : | [25 empty] | VV | 0
|  | V=3.100 m3/h, p=300 Pa : | [25 empty] | VV | 0
|  | Odvod: : | [25 empty] | VV | 0
|  | V=3.250 m3/h, p=300 Pa : | [25 empty] | VV | 0
|  | VZT jednotka obsahuje: : | [25 empty] | VV | 0
|  | Přívodní ventilátor s EC motorem 2,5 kW : | [25 empty] | VV | 0
|  | Odsávací ventilátor s EC motorem 2,5 kW : | [25 empty] | VV | 0
|  | Filtr čerstvého vzduchu F7, vč. manostatu : | [25 empty] | VV | 0
|  | Filtr odváděného vzduchu M5, vč. manostatu : | [25 empty] | VV | 0
|  | Protiproudý výměník ZZT s min. účinností 90% (1:1) s by-passem : | [25 empty] | VV | 0
|  | Elektrický ohřívač 7,2 kW (3x230V) : | [25 empty] | VV | 0
|  | Přímý chladič max 20kW, chladivo R410a : | [25 empty] | VV | 0
|  | Pružné vložky, 4-hranné připojení : | [25 empty] | VV | 0
|  | Klapky těsné se servopohony s havarijní funkcí : | [25 empty] | VV | 0
|  | Kompletní systém měření a regulace vč. rozváděče a čidel : | [25 empty] | VV | 0
|  | vč. protizápachových uzávěrů a ovládání : | [25 empty] | VV | 0
|  | Maximální rozměry 2300x775x1800(d x š x v) : | [25 empty] | VV | 0
|  | Vyhovuje ErP 2018 (Ekodesign - Nařízení EK 1253/2014) : | [25 empty] | VV | 0
|  | Akustika: maximální akustický výkon do výtlaku = 90/ 89 dB(A) (přívod/odvod) : | [25 empty] | VV | 0
|  | maximální akustický výkon do sání = 63/ 62 dB (A) (přívod/odvod) : | [25 empty] | VV | 0
|  | Akustický výkon do okolí: 73 dB (A) (plášť) : | [25 empty] | VV | 0
|  | 1 |  | 1 | [23 empty] | VV | 0
Díl: | 04 | Zařízení 2a ZDROJ CHLADU PRO ZAŘ.2 |  |  |  | 0 |  | 0 |  | 0 |  | 0 |  | 67 |  | 0 |  |  |  |  | 0 | [6 empty] | DIL
4 | 2a.01 | VENKOVNÍ KONDENZAČNÍ JEDNOTKA Kondenzační jednotka Qch=13,5 kW, Qt=14kW | ks | 1 |  | 0 |  | 0 |  | 0 | 21 | 0 | 67 | 67 | 0 | 0 |  | Vlastní | Indiv | 0 | 0 |  | Práce | Běžná |  |  |  | POL1_1
|  | s funkcí tepelného čerpadla : | [25 empty] | VV | 0
|  | Celoroční provoz : | [25 empty] | VV | 0
|  | Chladivo R410a, inverter : | [25 empty] | VV | 0
|  | Příkon 4,5kW, 400V, Ovládání 0-10V : | [25 empty] | VV | 0
|  | Rozměry 900x330x1260 mm (š x h x v) : | [25 empty] | VV | 0
|  | Propojení Cu 10/16 : | [25 empty] | VV | 0
|  | Max. délka Cu - 75m, max. převýšení max. 30m : | [25 empty] | VV | 0
|  | akustický tlak v 3m 54dB(A) : | [25 empty] | VV | 0
|  | Využití i jako zdroj tepla pro VZT : | [25 empty] | VV | 0
|  | 1 |  | 1 | [23 empty] | VV | 0
Díl: | 05 | Zařízení 3 VĚTRÁNÍ DEZINFEKČNÍHO BOXU |  |  |  | 0 |  | 0 |  | 0 |  | 0 |  | 295 |  | 0 |  |  |  |  | 0 | [6 empty] | DIL
5 | 3.01 | VZT JEDNOTKA S REKUPERACÍ VZT jednotka s ZZT, el ohřevem | ks | 1 |  | 0 |  | 0 |  | 0 | 21 | 0 | 295 | 295 | 0 | 0 |  | Vlastní | Indiv | 0 | 0 |  | Práce | Běžná |  |  |  | POL1_1
|  | Podstropní vnitřní provedení : | [25 empty] | VV | 0
|  | vč. kompletním a funkčním systémem MaR : | [25 empty] | VV | 0
|  | regulace na konstantní průtok : | [25 empty] | VV | 0
|  | Přívod: : | [25 empty] | VV | 0
|  | V=970 m3/h, p=200 Pa : | [25 empty] | VV | 0
|  | Odvod: : | [25 empty] | VV | 0
|  | V=1.000 m3/h, p=200 Pa : | [25 empty] | VV | 0
|  | VZT jednotka obsahuje: : | [25 empty] | VV | 0
|  | Přívodní ventilátor s EC motorem 0,8 kW : | [25 empty] | VV | 0
|  | Odsávací ventilátor s EC motorem 0,8 kW : | [25 empty] | VV | 0
|  | Filtr čerstvého vzduchu F7, vč. manostatu : | [25 empty] | VV | 0
|  | Filtr odváděného vzduchu M5, vč. manostatu : | [25 empty] | VV | 0
|  | Protiproudý výměník ZZT s min. účinností 94% (1:1) s by-passem : | [25 empty] | VV | 0
|  | Elektrický ohřívač 2,1 kW (2x230V) : | [25 empty] | VV | 0
|  | Pružné vložky, kruhové připojení : | [25 empty] | VV | 0
|  | Klapky těsné se servopohony s havarijní funkcí : | [25 empty] | VV | 0
|  | Kompletní systém měření a regulace vč. rozváděče a čidel : | [25 empty] | VV | 0
|  | vč. protizápachových uzávěrů a ovládání : | [25 empty] | VV | 0
|  | Maximální rozměry 2300x455x1800(d x š x v) : | [25 empty] | VV | 0
|  | Vyhovuje ErP 2018 (Ekodesign - Nařízení EK 1253/2014) : | [25 empty] | VV | 0
|  | Akustika: maximální akustický výkon do výtlaku = 72/ 74 dB(A) (přívod/odvod) : | [25 empty] | VV | 0
|  | maximální akustický výkon do sání = 52/ 52 dB (A) (přívod/odvod) : | [25 empty] | VV | 0
|  | Akustický výkon do okolí: 55 dB (A) (plášť) : | [25 empty] | VV | 0
|  | 1 |  | 1 | [23 empty] | VV | 0
Díl: | 09 | Zařízení 11 VĚTRÁNÍ 2.NP |  |  |  | 0 |  | 0 |  | 0 |  | 0 |  | 432 |  | 0 |  |  |  |  | 0 | [6 empty] | DIL
6 | 11.01 | VZT JEDNOTKA S REKUPERACÍ VZT jednotka s ZZT, el ohřevem a chlazením | ks | 1 |  | 0 |  | 0 |  | 0 | 21 | 0 | 432 | 432 | 0 | 0 |  | Vlastní | Indiv | 0 | 0 |  | Práce | Běžná |  |  |  | POL1_1
|  | Podstropní vnitřní provedení : | [25 empty] | VV | 0
|  | vč. kompletním a funkčním systémem MaR : | [25 empty] | VV | 0
|  | regulace na konstantní průtok : | [25 empty] | VV | 0
|  | Přívod: : | [25 empty] | VV | 0
|  | V=2.900 m3/h, p=300 Pa : | [25 empty] | VV | 0
|  | Odvod: : | [25 empty] | VV | 0
|  | V=2.900 m3/h, p=300 Pa : | [25 empty] | VV | 0
|  | VZT jednotka obsahuje: : | [25 empty] | VV | 0
|  | Přívodní ventilátor s EC motorem 2,5 kW : | [25 empty] | VV | 0
|  | Odsávací ventilátor s EC motorem 2,5 kW : | [25 empty] | VV | 0
|  | Filtr čerstvého vzduchu F7, vč. manostatu : | [25 empty] | VV | 0
|  | Filtr odváděného vzduchu M5, vč. manostatu : | [25 empty] | VV | 0
|  | Protiproudý výměník ZZT s min. účinností 90% (1:1) s by-passem : | [25 empty] | VV | 0
|  | Elektrický ohřívač 7,2 kW (3x230V) : | [25 empty] | VV | 0
|  | Přímý chladič max 20kW, chladivo R410a : | [25 empty] | VV | 0
|  | Pružné vložky, 4-hranné připojení : | [25 empty] | VV | 0
|  | Klapky těsné se servopohony s havarijní funkcí : | [25 empty] | VV | 0
|  | Kompletní systém měření a regulace vč. rozváděče a čidel : | [25 empty] | VV | 0
|  | vč. protizápachových uzávěrů a ovládání : | [25 empty] | VV | 0
|  | Maximální rozměry 2300x775x1800(d x š x v) : | [25 empty] | VV | 0
|  | Vyhovuje ErP 2018 (Ekodesign - Nařízení EK 1253/2014) : | [25 empty] | VV | 0
|  | Akustika: maximální akustický výkon do výtlaku = 90/ 87 dB(A) (přívod/odvod) : | [25 empty] | VV | 0
|  | maximální akustický výkon do sání = 63/ 59 dB (A) (přívod/odvod) : | [25 empty] | VV | 0
|  | Akustický výkon do okolí: 72 dB (A) (plášť) : | [25 empty] | VV | 0
|  | 1 |  | 1 | [23 empty] | VV | 0
Díl: | 10 | Zařízení 11a ZDROJ CHLADU PRO ZAŘ.11 |  |  |  | 0 |  | 0 |  | 0 |  | 0 |  | 67 |  | 0 |  |  |  |  | 0 | [6 empty] | DIL
7 | 11a.01 | VENKOVNÍ KONDENZAČNÍ JEDNOTKA Kondenzační jednotka Qch=13,5 kW, Qt=14kW | ks | 1 |  | 0 |  | 0 |  | 0 | 21 | 0 | 67 | 67 | 0 | 0 |  | Vlastní | Indiv | 0 | 0 |  | Práce | Běžná |  |  |  | POL1_1
|  | s funkcí tepelného čerpadla : | [25 empty] | VV | 0
|  | Celoroční provoz : | [25 empty] | VV | 0
|  | Chladivo R410a, inverter : | [25 empty] | VV | 0
|  | Příkon 4,5kW, 400V, Ovládání 0-10V : | [25 empty] | VV | 0
|  | Rozměry 900x330x1260 mm (š x h x v) : | [25 empty] | VV | 0
|  | Propojení Cu 10/16 : | [25 empty] | VV | 0
|  | Max. délka Cu - 75m, max. převýšení max. 30m : | [25 empty] | VV | 0
|  | akustický tlak v 3m 54dB(A) : | [25 empty] | VV | 0
|  | Využití i jako zdroj tepla pro VZT : | [25 empty] | VV | 0
|  | 1 |  | 1 | [23 empty] | VV | 0
Díl: | 11 | Zařízení 12 VĚTRÁNÍ ŠATEN 2.NP |  |  |  | 0 |  | 0 |  | 0 |  | 0 |  | 295 |  | 0 |  |  |  |  | 0 | [6 empty] | DIL
8 | 12.01 | VZT JEDNOTKA S REKUPERACÍ VZT jednotka s ZZT, el ohřevem | ks | 1 |  | 0 |  | 0 |  | 0 | 21 | 0 | 295 | 295 | 0 | 0 |  | Vlastní | Indiv | 0 | 0 |  | Práce | Běžná |  |  |  | POL1_1
|  | Podstropní vnitřní provedení : | [25 empty] | VV | 0
|  | vč. kompletním a funkčním systémem MaR : | [25 empty] | VV | 0
|  | regulace na konstantní průtok : | [25 empty] | VV | 0
|  | Přívod: : | [25 empty] | VV | 0
|  | V=920 m3/h, p=250 Pa : | [25 empty] | VV | 0
|  | Odvod: : | [25 empty] | VV | 0
|  | V=920 m3/h, p=250 Pa : | [25 empty] | VV | 0
|  | VZT jednotka obsahuje: : | [25 empty] | VV | 0
|  | Přívodní ventilátor s EC motorem 0,8 kW : | [25 empty] | VV | 0
|  | Odsávací ventilátor s EC motorem 0,8 kW : | [25 empty] | VV | 0
|  | Filtr čerstvého vzduchu F7, vč. manostatu : | [25 empty] | VV | 0
|  | Filtr odváděného vzduchu M5, vč. manostatu : | [25 empty] | VV | 0
|  | Protiproudý výměník ZZT s min. účinností 93% (1:1) s by-passem : | [25 empty] | VV | 0
|  | Elektrický ohřívač 2,1 kW (2x230V) : | [25 empty] | VV | 0
|  | Pružné vložky, kruhové připojení : | [25 empty] | VV | 0
|  | Klapky těsné se servopohony s havarijní funkcí : | [25 empty] | VV | 0
|  | Kompletní systém měření a regulace vč. rozváděče a čidel : | [25 empty] | VV | 0
|  | vč. protizápachových uzávěrů a ovládání : | [25 empty] | VV | 0
|  | Maximální rozměry 2300x455x1800(d x š x v) : | [25 empty] | VV | 0
|  | Vyhovuje ErP 2018 (Ekodesign - Nařízení EK 1253/2014) : | [25 empty] | VV | 0
|  | Akustika: maximální akustický výkon do výtlaku = 74/ 74 dB(A) (přívod/odvod) : | [25 empty] | VV | 0
|  | maximální akustický výkon do sání = 53/ 51 dB (A) (přívod/odvod) : | [25 empty] | VV | 0
|  | Akustický výkon do okolí: 55 dB (A) (plášť) : | [25 empty] | VV | 0
|  | 1 |  | 1 | [23 empty] | VV | 0
Díl: | 12 | Zařízení 13 VĚTRÁNÍ DATOVÉ MÍSTNOSTI |  |  |  | 0 |  | 0 |  | 0 |  | 0 |  | 105 |  | 0 |  |  |  |  | 0 | [6 empty] | DIL
9 | 13.01 | VZT JEDNOTKA PŘÍVODNÍ VZT jednotka přívodní se směšováním | ks | 1 |  | 0 |  | 0 |  | 0 | 21 | 0 | 105 | 105 | 0 | 0 |  | Vlastní | Indiv | 0 | 0 |  | Práce | Běžná |  |  |  | POL1_1
|  | Podstropní vnitřní provedení : | [25 empty] | VV | 0
|  | vč. kompletním a funkčním systémem MaR : | [25 empty] | VV | 0
|  | S možností komunikace s nadřazeným systémem : | [25 empty] | VV | 0
|  | regulace na konstantní průtok přiváděného vzduchu : | [25 empty] | VV | 0
|  | Přívod: : | [25 empty] | VV | 0
|  | V=1.000 m3/h, p=200 Pa : | [25 empty] | VV | 0
|  | VZT jednotka obsahuje: : | [25 empty] | VV | 0
|  | Přívodní ventilátor s EC motorem 0,5 kW : | [25 empty] | VV | 0
|  | Filtr čerstvého vzduchu F7, vč. manostatu : | [25 empty] | VV | 0
|  | Směšovací komoru : | [25 empty] | VV | 0
|  | směšovací poměr dle přívodní teploty : | [25 empty] | VV | 0
|  | Pružné vložky, 4-hranné připojení : | [25 empty] | VV | 0
|  | Klapky těsné se servopohony s havarijní funkcí : | [25 empty] | VV | 0
|  | Kompletní systém měření a regulace vč. rozváděče a čidel : | [25 empty] | VV | 0
|  | vč. protizápachových uzávěrů a ovládání : | [25 empty] | VV | 0
|  | Maximální rozměry 2500x550x550(d x š x v) : | [25 empty] | VV | 0
|  | Akustika: maximální akustický výkon do výtlaku = 68 dB(A) : | [25 empty] | VV | 0
|  | maximální akustický výkon do sání = 55 dB (A) : | [25 empty] | VV | 0
|  | Akustický výkon do okolí: 40 dB (A) (plášť) : | [25 empty] | VV | 0
|  | 1 |  | 1 | [23 empty] | VV | 0
Díl: | 13 | Zařízení 14 VĚTRÁNÍ HYG. ZÁZEMÍ 2.NP/1 |  |  |  | 0 |  | 0 |  | 0 |  | 0 |  | 105 |  | 0 |  |  |  |  | 0 | [6 empty] | DIL
10 | 14.01 | VZT JEDNOTKA S REKUPERACÍ VZT jednotka s ZZT, el ohřevem | ks | 1 |  | 0 |  | 0 |  | 0 | 21 | 0 | 105 | 105 | 0 | 0 |  | Vlastní | Indiv | 0 | 0 |  | Práce | Běžná |  |  |  | POL1_1
|  | Nástěnné vnitřní provedení : | [25 empty] | VV | 0
|  | vč. kompletním a funkčním systémem MaR : | [25 empty] | VV | 0
|  | regulace na konstantní průtok : | [25 empty] | VV | 0
|  | Přívod: : | [25 empty] | VV | 0
|  | V=380 m3/h, p=250 Pa : | [25 empty] | VV | 0
|  | Odvod: : | [25 empty] | VV | 0
|  | V=380 m3/h, p=250 Pa : | [25 empty] | VV | 0
|  | VZT jednotka obsahuje: : | [25 empty] | VV | 0
|  | Přívodní ventilátor s EC motorem 0,2 kW : | [25 empty] | VV | 0
|  | Odsávací ventilátor s EC motorem 0,2 kW : | [25 empty] | VV | 0
|  | Filtr čerstvého vzduchu F7, vč. manostatu : | [25 empty] | VV | 0
|  | Filtr odváděného vzduchu G4, vč. manostatu : | [25 empty] | VV | 0
|  | Protiproudý výměník ZZT s min. účinností 91% (1:1) s by-passem : | [25 empty] | VV | 0
|  | Elektrický předehřívač 2,2 kW (1x230V) : | [25 empty] | VV | 0
|  | Elektrický ohřívač 1,1 kW (1x230V) : | [25 empty] | VV | 0
|  | kruhové připojení horní : | [25 empty] | VV | 0
|  | Klapky těsné se servopohony s havarijní funkcí : | [25 empty] | VV | 0
|  | Kompletní systém měření a regulace vč. rozváděče a čidel : | [25 empty] | VV | 0
|  | vč. protizápachových uzávěrů a ovládání : | [25 empty] | VV | 0
|  | Maximální rozměry 1100x530x1000(d x š x v) : | [25 empty] | VV | 0
|  | Vyhovuje ErP 2018 (Ekodesign - Nařízení EK 1253/2014) : | [25 empty] | VV | 0
|  | Akustika: maximální akustický výkon do výtlaku = 53/ 69 dB(A) (přívod/odvod) : | [25 empty] | VV | 0
|  | maximální akustický výkon do sání = 62/ 51 dB (A) (přívod/odvod) : | [25 empty] | VV | 0
|  | Akustický výkon do okolí: 42 dB (A) (plášť) : | [25 empty] | VV | 0
|  | 1 |  | 1 | [23 empty] | VV | 0
Díl: | 14 | Zařízení 15 VĚTRÁNÍ HYG. ZÁZEMÍ 2.NP/2 |  |  |  | 0 |  | 0 |  | 0 |  | 0 |  | 76 |  | 0 |  |  |  |  | 0 | [6 empty] | DIL
11 | 15.01 | VZT JEDNOTKA S REKUPERACÍ VZT jednotka s ZZT, el ohřevem | ks | 1 |  | 0 |  | 0 |  | 0 | 21 | 0 | 76 | 76 | 0 | 0 |  | Vlastní | Indiv | 0 | 0 |  | Práce | Běžná |  |  |  | POL1_1
|  | Podstropní vnitřní provedení : | [25 empty] | VV | 0
|  | vč. kompletním a funkčním systémem MaR : | [25 empty] | VV | 0
|  | regulace na konstantní průtok : | [25 empty] | VV | 0
|  | Přívod: : | [25 empty] | VV | 0
|  | V=190 m3/h, p=200 Pa : | [25 empty] | VV | 0
|  | Odvod: : | [25 empty] | VV | 0
|  | V=190 m3/h, p=200 Pa : | [25 empty] | VV | 0
|  | VZT jednotka obsahuje: : | [25 empty] | VV | 0
|  | Přívodní ventilátor s EC motorem 0,1 kW : | [25 empty] | VV | 0
|  | Odsávací ventilátor s EC motorem 0,1 kW : | [25 empty] | VV | 0
|  | Filtr čerstvého vzduchu F7, vč. manostatu : | [25 empty] | VV | 0
|  | Filtr odváděného vzduchu M5, vč. manostatu : | [25 empty] | VV | 0
|  | Protiproudý výměník ZZT s min. účinností 93% (1:1) s by-passem : | [25 empty] | VV | 0
|  | Elektrický předehřívač 2,2 kW (230V) : | [25 empty] | VV | 0
|  | Pružné vložky, kruhové připojení : | [25 empty] | VV | 0
|  | Klapky těsné se servopohony s havarijní funkcí : | [25 empty] | VV | 0
|  | Kompletní systém měření a regulace vč. rozváděče a čidel : | [25 empty] | VV | 0
|  | vč. protizápachových uzávěrů a ovládání : | [25 empty] | VV | 0
|  | Maximální rozměry 1450x840x260(d x š x v) : | [25 empty] | VV | 0
|  | Vyhovuje ErP 2018 (Ekodesign - Nařízení EK 1253/2014) : | [25 empty] | VV | 0
|  | Akustika: maximální akustický výkon do výtlaku = 66/ 72 dB(A) (přívod/odvod) : | [25 empty] | VV | 0
|  | maximální akustický výkon do sání = 46/ 49 dB (A) (přívod/odvod) : | [25 empty] | VV | 0
|  | Akustický výkon do okolí: 44 dB (A) (plášť) : | [25 empty] | VV | 0
|  | 1 |  | 1 | [23 empty] | VV | 0
Díl: | 15 | Zařízení 20 CHLAZENÍ DATOVÉ MÍSTNOSTI |  |  |  | 0 |  | 0 |  | 0 |  | 0 |  | 43 |  | 0 |  |  |  |  | 0 | [6 empty] | DIL
12 | 20.01 | VENKOVNÍ KONDENZAČNÍ JEDNOTKA R32 Kondenzační jednotka 5,0 kW | ks | 1 |  | 0 |  | 0 |  | 0 | 21 | 0 | 36 | 36 | 0 | 0 |  | Vlastní | Indiv | 0 | 0 |  | Práce | Běžná |  |  |  | POL1_1
|  | Chladicí výkon 5,0 kW, Napětí 230V, Příkon 1,5 kW : | [25 empty] | VV | 0
|  | Energetická účinnost A++ : | [25 empty] | VV | 0
|  | Speciální funkce pro IT : | [25 empty] | VV | 0
|  | Celoroční provoz : | [25 empty] | VV | 0
|  | Cu 6/12, Chladivo R32 : | [25 empty] | VV | 0
|  | 1 |  | 1 | [23 empty] | VV | 0
13 | 20.02 | VNITŘNÍ VÝPARNÍKOVÁ JEDNOTKA R32 Jednotka nástěnná 5,0kW | ks | 1 |  | 0 |  | 0 |  | 0 | 21 | 0 | 7 | 7 | 0 | 0 |  | Vlastní | Indiv | 0 | 0 |  | Práce | Běžná |  |  |  | POL1_1
|  | Chladicí výkon 5,0 kW : | [25 empty] | VV | 0
|  | 1 |  | 1 | [23 empty] | VV | 0
Díl: | 16 | Zařízení 21 CHLAZENÍ ROZVODNY |  |  |  | 0 |  | 0 |  | 0 |  | 0 |  | 43 |  | 0 |  |  |  |  | 0 | [6 empty] | DIL
14 | 21.01 | VENKOVNÍ KONDENZAČNÍ JEDNOTKA R32 Kondenzační jednotka 5,0 kW | ks | 1 |  | 0 |  | 0 |  | 0 | 21 | 0 | 36 | 36 | 0 | 0 |  | Vlastní | Indiv | 0 | 0 |  | Práce | Běžná |  |  |  | POL1_1
|  | Chladicí výkon 5,0 kW, Napětí 230V, Příkon 1,5 kW : | [25 empty] | VV | 0
|  | Energetická účinnost A++ : | [25 empty] | VV | 0
|  | Speciální funkce pro IT : | [25 empty] | VV | 0
|  | Celoroční provoz : | [25 empty] | VV | 0
|  | Cu 6/12, Chladivo R32 : | [25 empty] | VV | 0
|  | 1 |  | 1 | [23 empty] | VV | 0
15 | 1.02 | VNITŘNÍ VÝPARNÍKOVÁ JEDNOTKA R32 Jednotka nástěnná 5,0kW | ks | 1 |  | 0 |  | 0 |  | 0 | 21 | 0 | 7 | 7 | 0 | 0 |  | Vlastní | Indiv | 0 | 0 |  | R-položka | Běžná |  |  |  | POL12_1
|  | Chladicí výkon 5,0 kW : | [25 empty] | VV | 0
|  | 1 |  | 1 | [23 empty] | VV | 0
[26 empty] | 12 | 21 | DPH
| Celkem |  |  |  |  | 0 | [19 empty] | 0 | 0 | SUM
Poznámky uchazeče k zadání
POPUZIV
END
Note on S6: Jedná se o informaci, zda se jedná o položku, která je do rozpočtu zadána z cenové soustavy RTS, nebo vlastní.
Note on T6: Jedná se o název CÚ, která je zadána u položky rozpočtu

## SO 101 D.1.4.5 Pol
Položkový rozpočet | [27 empty] | #TypZaznamu#
S: | SM24008 | NOVOSTAVBA VÝJEZDOVÉ ZÁKLADNY ZZS JmK, p.o. v BŘECLAVI | [25 empty] | STA
O: | SO 101 | Budova výjezdové základny | [22 empty] | STA |  |  | OBJ
R: | D.1.4.5 | Zařízení slaboproudých instalací | [25 empty] | ROZ
P.č. | Číslo položky | Název položky | MJ | Množství | Cena / MJ | Celkem | Dodávka | Dodávka celk. | Montáž | Montáž celk. | DPH | Cena s DPH | Hmotnost / MJ | Hmotnost celk.(t) | Dem. hmotnost / MJ | Dem. hmotnost celk.(t) | Ceník | Cen. soustava / platnost | Cenová úroveň | Nhod / MJ | Nhod celk. | Dodavatel | Typ položky | Stav položky
Díl: | 001 | Hodinové zúčtovací sazby (HZS) |  |  |  | 0 |  | 0 |  | 0 |  | 0 |  | 0 |  | 0 |  |  |  |  | 40 | [6 empty] | DIL
1 | 901R00 | Hzs-předběžná obhlídka čl.17-1a | h | 8 |  | 0 |  | 0 |  | 0 | 21 | 0 | 0 | 0 | 0 | 0 |  | Vlastní | Indiv | 0 | 0 |  | Práce | Běžná |  |  |  | POL1_1
2 | 900RT1 | HZS Práce v tarifní třídě 4 | h | 120 |  | 0 |  | 0 |  | 0 | 21 | 0 | 0 | 0 | 0 | 0 |  | Vlastní | Indiv | 0 | 0 |  | Práce | Běžná |  |  |  | POL1_1
|  | Koordinace s ostatními profesemi. Týká se všech systémů SLP. : 120 |  | 120 | [23 empty] | VV | 0
3 | 905R01 | Hzs-revize provoz.souboru a st.obj. | h | 50 |  | 0 |  | 0 |  | 0 | 21 | 0 | 0 | 0 | 0 | 0 |  | Vlastní | Indiv | 0 | 0 |  | Práce | Běžná |  |  |  | POL1_1
|  | Kompletní el.revize všech systémů SLP. : 50 |  | 50 | [23 empty] | VV | 0
4 | 900RT3 | HZS Práce v tarifní třídě 6 | h | 24 |  | 0 |  | 0 |  | 0 | 21 | 0 | 0 | 0 | 0 | 0 |  | Vlastní | Indiv | 0 | 0 |  | Práce | Běžná |  |  |  | POL1_1
|  | Zaškolení obsluhy. Týká se všech systémů SLP. : 24 |  | 24 | [23 empty] | VV | 0
5 | 900RT9 | HZS programátor | h | 140 |  | 0 |  | 0 |  | 0 | 21 | 0 | 0 | 0 | 0 | 0 |  | Vlastní | Indiv | 0 | 0 |  | Práce | Běžná |  |  |  | POL1_1
6 | 900 RT5 | HZS - Koordinační činnost s uživatelem Práce v tarifní třídě 8 | h | 40 |  | 0 |  | 0 |  | 0 | 21 | 0 | 0 | 0 | 0 | 0 | Prav.M | RTS 25/ II | RTS 23/ II | 1 | 40 |  | HZS | Běžná |  |  |  | POL10_
Díl: | 002 | Montážní přirážky |  |  |  | 0 |  | 0 |  | 0 |  | 0 |  | 0 |  | 0 |  |  |  |  | 0 | [6 empty] | DIL
7 | 110R01 | Mimostaveništní doprava individual. | kpl | 1 |  | 0 |  | 0 |  | 0 | 21 | 0 | 0 | 0 | 0 | 0 |  | Vlastní | Indiv | 0 | 0 |  | Specifikace | Běžná |  |  |  | POL3_0
8 | 141R01 | Přirážka za podružný materiál M 21, M 22 | kpl | 1 |  | 0 |  | 0 |  | 0 | 21 | 0 | 0 | 0 | 0 | 0 |  | Vlastní | Indiv | 0 | 0 |  | Specifikace | Běžná |  |  |  | POL3_0
|  | Obsahuje veškerý drobný instalační materiál ke kompletní instalaci v částech společných kabel.tras. : | [25 empty] | VV | 0
|  | Obsahuje např.vruty, hmoždinky, pomoc.zedn.materiál, izol.pásky,drobné svorkovnice,pěn.hmoty, kabel.úchytky,apod. : | [25 empty] | VV | 0
|  | Týká se všech systémů SLP. : 1 |  | 1 | [23 empty] | VV | 0
9 | 120R01 | Přesun do zóny individuální | kpl | 1 |  | 0 |  | 0 |  | 0 | 21 | 0 | 0 | 0 | 0 | 0 |  | Vlastní | Indiv | 0 | 0 |  | Práce | Běžná |  |  |  | POL1_9
10 | 202R01 | Zednické výpomoci HSV | kpl | 1 |  | 0 |  | 0 |  | 0 | 21 | 0 | 0 | 0 | 0 | 0 |  | Vlastní | Indiv | 0 | 0 |  | Specifikace | Běžná |  |  |  | POL3_0
Díl: | 003 | Průzkumy, geodetické a projektové práce |  |  |  | 0 |  | 0 |  | 0 |  | 0 |  | 0 |  | 0 |  |  |  |  | 0 | [6 empty] | DIL
11 | 013002VRN | Projektové práce | Soubor | 1 |  | 0 |  | 0 |  | 0 | 21 | 0 | 0 | 0 | 0 | 0 |  | Vlastní | Indiv | 0 | 0 |  | Práce | Běžná |  |  |  | POL1_1
|  | Výrobní dokumentace na konkrétní typy SLP systémů. : 1 |  | 1 | [23 empty] | VV | 0
Díl: | 004 | Inženýrské činnosti |  |  |  | 0 |  | 0 |  | 0 |  | 0 |  | 0 |  | 0 |  |  |  |  | 0 | [6 empty] | DIL
12 | 043002VRN | Zkoušky | Soubor | 1 |  | 0 |  | 0 |  | 0 | 21 | 0 | 0 | 0 | 0 | 0 |  | Vlastní | Indiv | 0 | 0 |  | Práce | Běžná |  |  |  | POL1_1
|  | Zkušební provoz, individuální a komplexní vyzkoušení systémů SLP. : 1 |  | 1 | [23 empty] | VV | 0
Díl: | 005 | Univerzální kabelážní systém |  |  |  | 0 |  | 0 |  | 0 |  | 0 |  | 0 |  | 0 |  |  |  |  | 24.01 | [6 empty] | DIL
13 | 210020932R00 | Ucpávka protipožární, s vanou | m2 | 1.5 |  | 0 |  | 0 |  | 0 | 21 | 0 | 0 | 0 | 0 | 0 |  | RTS 25/ II | RTS 24/ II | 12.9862 | 19.48 |  | Práce | Běžná |  |  |  | POL1_1
|  | 60*0,1*0,1+20*0,3*0,15 : | [25 empty] | VV | 0
|  | 1,5 |  | 1.5 | [23 empty] | VV | 0
|  | Kompletní požární ucpávky - montáž. Týká se všech systémů SLP. : | [25 empty] | VV | 0
14 | 23153030 | Tmel silikonový protipožární 310 ml | kus | 40 |  | 0 |  | 0 |  | 0 | 21 | 0 | 0 | 0 | 0 | 0 |  | Vlastní | Indiv | 0 | 0 |  | Specifikace | Běžná |  |  |  | POL3_0
15 | 210205105R00 | Kovový sloupek pro montáž čtečky / tabla vč.ukotvení | kus | 4 |  | 0 |  | 0 |  | 0 | 21 | 0 | 0 | 0 | 0 | 0 |  | RTS 25/ II | RTS 24/ II | 1.132 | 4.53 |  | Práce | Běžná |  |  |  | POL1_1
16 | ACS304 | Nerezový kryt (stříška) pro ochranu zařízení na MC sloupku | kus | 4 |  | 0 |  | 0 |  | 0 | 21 | 0 | 0 | 0 | 0 | 0 |  | Vlastní | Indiv | 0 | 0 |  | Specifikace | Běžná |  |  |  | POL3_0
17 | ACS303 | Kotevní sada pro instalaci sloupků MC do betonu | kus | 4 |  | 0 |  | 0 |  | 0 | 21 | 0 | 0 | 0 | 0 | 0 |  | Vlastní | Indiv | 0 | 0 |  | Specifikace | Běžná |  |  |  | POL3_0
18 | ACS301 | Kovový sloupek pro montáž čteček výška 1210 mm | kus | 4 |  | 0 |  | 0 |  | 0 | 21 | 0 | 0 | 0 | 0 | 0 |  | Vlastní | Indiv | 0 | 0 |  | Práce | Běžná |  |  |  | POL1_1
Díl: | 006 | Montáže sdělovací a zabezpečovací techniky |  |  |  | 0 |  | 0 |  | 0 |  | 0 |  | 0 |  | 0 |  |  |  |  | 1418.11 | [6 empty] | DIL
19 | 222260020R00 | Krabice KU 68 pod omítku + vysekání | kus | 110 |  | 0 |  | 0 |  | 0 | 21 | 0 | 0 | 0 | 0 | 0 |  | RTS 25/ II | RTS 24/ II | 0.3305 | 36.36 |  | Práce | Běžná |  |  |  | POL1_9
|  | 48+14+48 : | [25 empty] | VV | 0
|  | 110 |  | 110 | [23 empty] | VV | 0
20 | 345715344 | Krabice univerzální KU 68-45 | kus | 110 |  | 0 |  | 0 |  | 0 | 21 | 0 | 0 | 0 | 0 | 0 |  | Vlastní | Indiv | 0 | 0 |  | Práce | Běžná |  |  |  | POL1_9
21 | 222260563R00 | Trubka plast.ohebná EN 25 pod omítku vč.drážky | m | 650 |  | 0 |  | 0 |  | 0 | 21 | 0 | 0 | 0 | 0 | 0 |  | RTS 25/ II | RTS 24/ II | 0.32233 | 209.51 |  | Práce | Běžná |  |  |  | POL1_9
22 | 345710542 | Trubka elektroinstalační ohebná 2325/LPE-1 | m | 650.001 |  | 0 |  | 0 |  | 0 | 21 | 0 | 0 | 0 | 0 | 0 |  | Vlastní | Indiv | 0 | 0 |  | Práce | Běžná |  |  |  | POL1_9
23 | 222260564R00 | Trubka plast.ohebná EN 32 pod omítku vč.drážky | m | 90 |  | 0 |  | 0 |  | 0 | 21 | 0 | 0 | 0 | 0 | 0 |  | RTS 25/ II | RTS 24/ II | 0.37933 | 34.14 |  | Práce | Běžná |  |  |  | POL1_9
24 | 345710543 | Trubka elektroinstalační ohebná 2332/LPE-1 | m | 90 |  | 0 |  | 0 |  | 0 | 21 | 0 | 0 | 0 | 0 | 0 |  | Vlastní | Indiv | 0 | 0 |  | Práce | Běžná |  |  |  | POL1_9
25 | 222260503R00 | Trubka 750N/5cm 25 do podlahy | m | 50 |  | 0 |  | 0 |  | 0 | 21 | 0 | 0 | 0 | 0 | 0 |  | RTS 25/ II | RTS 24/ II | 0.32233 | 16.12 |  | Práce | Běžná |  |  |  | POL1_9
26 | TR012 | Trubka plastová ohebná do podlahy pr.25mm 750N/5cm | m | 50 |  | 0 |  | 0 |  | 0 | 21 | 0 | 0 | 0 | 0 | 0 |  | Vlastní | Indiv | 0 | 0 |  | Specifikace | Běžná |  |  |  | POL3_0
27 | 222260573R00 | Trubka plast. tuhá 25 na příchytkách vč.příchytek | m | 60 |  | 0 |  | 0 |  | 0 | 21 | 0 | 0 | 0 | 0 | 0 |  | RTS 25/ II | RTS 24/ II | 0.09567 | 5.74 |  | Práce | Běžná |  |  |  | POL1_9
28 | TR022 | Trubka plastová tuhá pr.25mm vč.příchytek | m | 60 |  | 0 |  | 0 |  | 0 | 21 | 0 | 0 | 0 | 0 | 0 |  | Vlastní | Indiv | 0 | 0 |  | Specifikace | Běžná |  |  |  | POL3_0
29 | 222260723R00 | Žlab do 100/100mm,vč.přísluš.,na úch.body,kompletní | m | 50 |  | 0 |  | 0 |  | 0 | 21 | 0 | 0 | 0 | 0 | 0 |  | RTS 25/ II | RTS 24/ II | 0.62983 | 31.49 |  | Práce | Běžná |  |  |  | POL1_9
30 | ZL031 | Kabelový žlab celoplechový s víkem žz 100x100 s veškerým příslušenstvím pro montáž | m | 50 |  | 0 |  | 0 |  | 0 | 21 | 0 | 0 | 0 | 0 | 0 |  | Vlastní | Indiv | 0 | 0 |  | Práce | Běžná |  |  |  | POL1_9
31 | 222260725R00 | Žlab do 250/100mm,vč.přísluš.,na úch.body,kompletní | m | 100 |  | 0 |  | 0 |  | 0 | 21 | 0 | 0 | 0 | 0 | 0 |  | RTS 25/ II | RTS 24/ II | 0.69167 | 69.17 |  | Práce | Běžná |  |  |  | POL1_9
32 | ZL034 | Kabelový žlab celoplechový s víkem žz 250x100 s veškerým příslušenstvím pro montáž | m | 100 |  | 0 |  | 0 |  | 0 | 21 | 0 | 0 | 0 | 0 | 0 |  | Vlastní | Indiv | 0 | 0 |  | Práce | Běžná |  |  |  | POL1_9
33 | 222260726R00 | Žlab do 500/100mm,vč.přísluš.,na úch.body,kompletní | m | 27 |  | 0 |  | 0 |  | 0 | 21 | 0 | 0 | 0 | 0 | 0 |  | RTS 25/ II | RTS 24/ II | 0.75867 | 20.48 |  | Práce | Běžná |  |  |  | POL1_9
34 | ZL035 | Kabelový žlab celoplechový s víkem žz 300x100 s veškerým příslušenstvím pro montáž | m | 12 |  | 0 |  | 0 |  | 0 | 21 | 0 | 0 | 0 | 0 | 0 |  | Vlastní | Indiv | 0 | 0 |  | Práce | Běžná |  |  |  | POL1_9
35 | ZL015 | Kabelový žlab drátěný žz 300x100 s veškerým příslušenstvím pro montáž | m | 15 |  | 0 |  | 0 |  | 0 | 21 | 0 | 0 | 0 | 0 | 0 |  | Vlastní | Indiv | 0 | 0 |  | Práce | Běžná |  |  |  | POL1_9
|  | Pro stoupací trasu. : 15 |  | 15 | [23 empty] | VV | 0
36 | 222261601R00 | Zhotovení otvoru do 100x100 mm | kus | 60 |  | 0 |  | 0 |  | 0 | 21 | 0 | 0 | 0 | 0 | 0 |  | RTS 25/ II | RTS 24/ II | 1.1587 | 69.52 |  | Práce | Běžná |  |  |  | POL1_9
37 | 222280215R00 | Kabel UTP/FTP kat.6A-7A v trubkách | m | 12885 |  | 0 |  | 0 |  | 0 | 21 | 0 | 0 | 0 | 0 | 0 |  | RTS 25/ II | RTS 24/ II | 0.05783 | 745.14 |  | Práce | Běžná |  |  |  | POL1_9
38 | KAB005 | Instalační kabel U/FTP kat.6A, LSOH | m | 11400 |  | 0 |  | 0 |  | 0 | 21 | 0 | 0 | 0 | 0 | 0 |  | Vlastní | Indiv | 0 | 0 |  | Specifikace | Běžná |  |  |  | POL3_0
39 | KAB019 | Instalační kabel U/FTP kat.6A, PE (outdoor) | m | 1485 |  | 0 |  | 0 |  | 0 | 21 | 0 | 0 | 0 | 0 | 0 |  | Vlastní | Indiv | 0 | 0 |  | Specifikace | Běžná |  |  |  | POL3_0
40 | 222280251R00 | Kabel FO univerzální distribuční v trubkách | m | 250 |  | 0 |  | 0 |  | 0 | 21 | 0 | 0 | 0 | 0 | 0 |  | RTS 25/ II | RTS 24/ II | 0.06333 | 15.83 |  | Práce | Běžná |  |  |  | POL1_9
41 | KAB022 | Kabel optický univ. SM 9/125um, LSOH, 4vl. | m | 250 |  | 0 |  | 0 |  | 0 | 21 | 0 | 0 | 0 | 0 | 0 |  | Vlastní | Indiv | 0 | 0 |  | Specifikace | Běžná |  |  |  | POL3_0
42 | 222085005R00 | Trubka HDPE do D40 v kabelové rýze | m | 360 |  | 0 |  | 0 |  | 0 | 21 | 0 | 0 | 0 | 0 | 0 |  | RTS 25/ II | RTS 24/ II | 0.07667 | 27.6 |  | Práce | Běžná |  |  |  | POL1_9
43 | KAB082 | Trubka 40mm HDPE | m | 360 |  | 0 |  | 0 |  | 0 | 21 | 0 | 0 | 0 | 0 | 0 |  | Vlastní | Indiv | 0 | 0 |  | Specifikace | Běžná |  |  |  | POL3_0
44 | 222086051R00 | Mikrotrubička HDPE | m | 170 |  | 0 |  | 0 |  | 0 | 21 | 0 | 0 | 0 | 0 | 0 |  | RTS 25/ II | RTS 24/ II | 0.06483 | 11.02 |  | Práce | Běžná |  |  |  | POL1_9
45 | KAB072 | Mikrotrubička 10/6mm HDPE | m | 120 |  | 0 |  | 0 |  | 0 | 21 | 0 | 0 | 0 | 0 | 0 |  | Vlastní | Indiv | 0 | 0 |  | Specifikace | Běžná |  |  |  | POL3_0
46 | KAB062 | Mikrotrubička 10/6mm LSZH | m | 50 |  | 0 |  | 0 |  | 0 | 21 | 0 | 0 | 0 | 0 | 0 |  | Vlastní | Indiv | 0 | 0 |  | Specifikace | Běžná |  |  |  | POL3_0
47 | 222085301R00 | Kalibrace trubky HDPE | m | 530 |  | 0 |  | 0 |  | 0 | 21 | 0 | 0 | 0 | 0 | 0 |  | RTS 25/ II | RTS 24/ II | 0.01 | 5.3 |  | Práce | Běžná |  |  |  | POL1_9
48 | 222085401R00 | Tlakování trubky HDPE | m | 530 |  | 0 |  | 0 |  | 0 | 21 | 0 | 0 | 0 | 0 | 0 |  | RTS 25/ II | RTS 24/ II | 0.00833 | 4.41 |  | Práce | Běžná |  |  |  | POL1_9
49 | 222290007R00 | Zásuvka 2xRJ45 pod omítku | kus | 53 |  | 0 |  | 0 |  | 0 | 21 | 0 | 0 | 0 | 0 | 0 |  | RTS 25/ II | RTS 24/ II | 0.14033 | 7.44 |  | Práce | Běžná |  |  |  | POL1_9
50 | UKS117 | Datová zásuvka 2xRJ45, zapuštěná pod omítku nebo SDK, kompletní vč.masky nosné, krytu, rámečku a třmenu, IP55 | kus | 5 |  | 0 |  | 0 |  | 0 | 21 | 0 | 0 | 0 | 0 | 0 |  | Vlastní | Indiv | 0 | 0 |  | Specifikace | Běžná |  |  |  | POL3_0
51 | UKS116 | Datová zásuvka 2xRJ45, zapuštěná pod omítku nebo SDK, kompletní vč.masky nosné, krytu, rámečku a třmenu | kus | 48 |  | 0 |  | 0 |  | 0 | 21 | 0 | 0 | 0 | 0 | 0 |  | Vlastní | Indiv | 0 | 0 |  | Specifikace | Běžná |  |  |  | POL3_0
52 | 222290101R00 | Zásuvka 1xRJ45 na omítku | kus | 17 |  | 0 |  | 0 |  | 0 | 21 | 0 | 0 | 0 | 0 | 0 |  | RTS 25/ II | RTS 24/ II | 0.1375 | 2.34 |  | Práce | Běžná |  |  |  | POL1_9
53 | UKS110 | Datová zásuvka 1xRJ45, na povrch, kompletní vč.příslušenství | kus | 17 |  | 0 |  | 0 |  | 0 | 21 | 0 | 0 | 0 | 0 | 0 |  | Vlastní | Indiv | 0 | 0 |  | Specifikace | Běžná |  |  |  | POL3_0
54 | 222290103R00 | Zásuvka 2xRJ45 na omítku | kus | 13 |  | 0 |  | 0 |  | 0 | 21 | 0 | 0 | 0 | 0 | 0 |  | RTS 25/ II | RTS 24/ II | 0.21 | 2.73 |  | Práce | Běžná |  |  |  | POL1_9
55 | UKS112 | Datová zásuvka 2xRJ45, na povrch, kompletní vč.příslušenství | kus | 13 |  | 0 |  | 0 |  | 0 | 21 | 0 | 0 | 0 | 0 | 0 |  | Vlastní | Indiv | 0 | 0 |  | Specifikace | Běžná |  |  |  | POL3_0
56 | 222290102R00 | Zásuvka 1xRJ45 na DIN lištu | kus | 10 |  | 0 |  | 0 |  | 0 | 21 | 0 | 0 | 0 | 0 | 0 |  | RTS 25/ II | RTS 24/ II | 0.1375 | 1.38 |  | Práce | Běžná |  |  |  | POL1_9
57 | UKS120 | Datová zásuvka 1xRJ45, na DIN lištu, kompletní vč.příslušenství | kus | 10 |  | 0 |  | 0 |  | 0 | 21 | 0 | 0 | 0 | 0 | 0 |  | Vlastní | Indiv | 0 | 0 |  | Specifikace | Běžná |  |  |  | POL3_0
58 | 222290301R00 | Modul RJ45 do krabice | kus | 6 |  | 0 |  | 0 |  | 0 | 21 | 0 | 0 | 0 | 0 | 0 |  | RTS 25/ II | RTS 24/ II | 0.18167 | 1.09 |  | Práce | Běžná |  |  |  | POL1_9
59 | UKS118 | Datová zásuvka 1xRJ45, do podlahové krabice, kompletní vč.příslušenství | kus | 6 |  | 0 |  | 0 |  | 0 | 21 | 0 | 0 | 0 | 0 | 0 |  | Vlastní | Indiv | 0 | 0 |  | Specifikace | Běžná |  |  |  | POL3_0
60 | 222301101R00 | Konektor RJ45 na kabel UTP/FTP | kus | 27 |  | 0 |  | 0 |  | 0 | 21 | 0 | 0 | 0 | 0 | 0 |  | RTS 25/ II | RTS 24/ II | 0.05383 | 1.45 |  | Práce | Běžná |  |  |  | POL1_9
61 | UKS175 | Konektor s převlečnou krytkou U/FTP kat.6A | kus | 27 |  | 0 |  | 0 |  | 0 | 21 | 0 | 0 | 0 | 0 | 0 |  | Vlastní | Indiv | 0 | 0 |  | Specifikace | Běžná |  |  |  | POL3_0
62 | UKS098 | Ventilační jednotka, výška 2U, montáž 19", 230V, 6 ventilátorů, 138W | kus | 1 |  | 0 |  | 0 |  | 0 | 21 | 0 | 0 | 0 | 0 | 0 |  | Vlastní | Indiv | 0 | 0 |  | Práce | Běžná |  |  |  | POL1_9
63 | UKS306 | Propojovací kabel PDU-UPS | kus | 2 |  | 0 |  | 0 |  | 0 | 21 | 0 | 0 | 0 | 0 | 0 |  | Vlastní | Indiv | 0 | 0 |  | Specifikace | Běžná |  |  |  | POL3_0
64 | UKS301 | APC APDU9959EU3 napěťová distribuční jednotka (PDU) černá, 16A/230V, (21) C13 & (3) C19 | kus | 2 |  | 0 |  | 0 |  | 0 | 21 | 0 | 0 | 0 | 0 | 0 |  | Vlastní | Indiv | 0 | 0 |  | Specifikace | Běžná |  |  |  | POL3_0
65 | UKS311 | AP9335TH Senzor teploty a vlhkosti | kus | 1 |  | 0 |  | 0 |  | 0 | 21 | 0 | 0 | 0 | 0 | 0 |  | Vlastní | Indiv | 0 | 0 |  | Specifikace | Běžná |  |  |  | POL3_0
66 | UKS316 | APC AP4423A napájecí přepínač ATS, 230V, 16A, C20 (2) IN, (8) C13 (1) C19 OUT, 3700VA | kus | 1 |  | 0 |  | 0 |  | 0 | 21 | 0 | 0 | 0 | 0 | 0 |  | Vlastní | Indiv | 0 | 0 |  | Specifikace | Běžná |  |  |  | POL3_0
67 | 222290971R00 | Patch panel | kus | 10 |  | 0 |  | 0 |  | 0 | 21 | 0 | 0 | 0 | 0 | 0 |  | RTS 25/ II | RTS 24/ II | 0.14633 | 1.46 |  | Práce | Běžná |  |  |  | POL1_9
68 | UKS063 | Patchpanel 24 port, kat.6A, výška 1U, montáž 19" | kus | 10 |  | 0 |  | 0 |  | 0 | 21 | 0 | 0 | 0 | 0 | 0 |  | Vlastní | Indiv | 0 | 0 |  | Práce | Běžná |  |  |  | POL1_9
69 | 222290981R00 | Vyvazovací panel | kus | 14 |  | 0 |  | 0 |  | 0 | 21 | 0 | 0 | 0 | 0 | 0 |  | RTS 25/ II | RTS 24/ II | 0.14633 | 2.05 |  | Práce | Běžná |  |  |  | POL1_9
70 | UKS081 | Vyvazovací panel, výška 1U, montáž 19" | kus | 14 |  | 0 |  | 0 |  | 0 | 21 | 0 | 0 | 0 | 0 | 0 |  | Vlastní | Indiv | 0 | 0 |  | Práce | Běžná |  |  |  | POL1_9
71 | 222290991R00 | Ukládací police | kus | 2 |  | 0 |  | 0 |  | 0 | 21 | 0 | 0 | 0 | 0 | 0 |  | RTS 25/ II | RTS 24/ II | 0.14633 | 0.29 |  | Práce | Běžná |  |  |  | POL1_9
72 | 0502311859 | Ukládací police do datového rozvaděče s perforací, výška 1U, hloubka 650mm, nosnost 40kg. | kus | 2 |  | 0 |  | 0 |  | 0 | 21 | 0 | 0 | 0 | 0 | 0 |  | Vlastní | Indiv | 0 | 0 |  | Specifikace | Běžná |  |  |  | POL3_0
73 | 222293001R00 | Vypáskování kabelů v rozvaděči | kus | 189 |  | 0 |  | 0 |  | 0 | 21 | 0 | 0 | 0 | 0 | 0 |  | RTS 25/ II | RTS 24/ II | 0.05333 | 10.08 |  | Práce | Běžná |  |  |  | POL1_9
74 | UKS195 | Patch cord S/FTP 1m, kat.6A, RJ45-RJ45 | kus | 100 |  | 0 |  | 0 |  | 0 | 21 | 0 | 0 | 0 | 0 | 0 |  | Vlastní | Indiv | 0 | 0 |  | Specifikace | Běžná |  |  |  | POL3_0
75 | UKS196 | Patch cord S/FTP 2m, kat.6A, RJ45-RJ45 | kus | 89 |  | 0 |  | 0 |  | 0 | 21 | 0 | 0 | 0 | 0 | 0 |  | Vlastní | Indiv | 0 | 0 |  | Specifikace | Běžná |  |  |  | POL3_0
76 | 222293011R00 | Kontrolní měření kabelu | kus | 189 |  | 0 |  | 0 |  | 0 | 21 | 0 | 0 | 0 | 0 | 0 |  | RTS 25/ II | RTS 24/ II | 0.04217 | 7.97 |  | Práce | Běžná |  |  |  | POL1_9
77 | 222300211R00 | Forma pro kabel FTP | kus | 378 |  | 0 |  | 0 |  | 0 | 21 | 0 | 0 | 0 | 0 | 0 |  | RTS 25/ II | RTS 24/ II | 0.08167 | 30.87 |  | Práce | Běžná |  |  |  | POL1_9
|  | 2*189 : | [25 empty] | VV | 0
|  | 378 |  | 378 | [23 empty] | VV | 0
78 | 222112101R00 | Ukončení kabelu FTP | kus | 378 |  | 0 |  | 0 |  | 0 | 21 | 0 | 0 | 0 | 0 | 0 |  | RTS 25/ II | RTS 24/ II | 0.075 | 28.35 |  | Práce | Běžná |  |  |  | POL1_9
|  | 2*189 : | [25 empty] | VV | 0
|  | 378 |  | 378 | [23 empty] | VV | 0
79 | UKS130 | Keystone systémový shodný s typem kabeláží U/FTP kat.6A | kus | 378 |  | 0 |  | 0 |  | 0 | 21 | 0 | 0 | 0 | 0 | 0 |  | Vlastní | Indiv | 0 | 0 |  | Specifikace | Běžná |  |  |  | POL3_0
|  | 2*189 : | [25 empty] | VV | 0
|  | 378 |  | 378 | [23 empty] | VV | 0
80 | 222310991R00 | Vyhotovení protokolu o měření metalických kabelů | hod | 8 |  | 0 |  | 0 |  | 0 | 21 | 0 | 0 | 0 | 0 | 0 |  | RTS 25/ II | RTS 24/ II | 1 | 8 |  | Práce | Běžná |  |  |  | POL1_9
81 | 222301801R00 | Závěrečné práce v rozvaděči | kus | 1 |  | 0 |  | 0 |  | 0 | 21 | 0 | 0 | 0 | 0 | 0 |  | RTS 25/ II | RTS 24/ II | 0.7075 | 0.71 |  | Práce | Běžná |  |  |  | POL1_9
82 | 222310001R00 | Ukončení kabelu FO univerzál.distribuč.v rozvaděči | kus | 2 |  | 0 |  | 0 |  | 0 | 21 | 0 | 0 | 0 | 0 | 0 |  | RTS 25/ II | RTS 24/ II | 0.075 | 0.15 |  | Práce | Běžná |  |  |  | POL1_9
83 | 0502052000 | Optický rozvaděč - malý černý box pro 8x SC adaptér | kus | 2 |  | 0 |  | 0 |  | 0 | 21 | 0 | 0 | 0 | 0 | 0 |  | Vlastní | Indiv | 0 | 0 |  | Specifikace | Běžná |  |  |  | POL3_0
|  | vč. vnitřního vybavení pro ukončení opt.kabelu : 2 |  | 2 | [23 empty] | VV | 0
84 | 222310031R00 | Svar opt.vlákna vč.ochrany a pigtailu, první svar | kus | 2 |  | 0 |  | 0 |  | 0 | 21 | 0 | 0 | 0 | 0 | 0 |  | RTS 25/ II | RTS 24/ II | 0.485 | 0.97 |  | Práce | Běžná |  |  |  | POL1_9
85 | 222310032R00 | Svar opt.vlákna vč.ochrany a pigtailu, další svar | kus | 6 |  | 0 |  | 0 |  | 0 | 21 | 0 | 0 | 0 | 0 | 0 |  | RTS 25/ II | RTS 24/ II | 0.24 | 1.44 |  | Práce | Běžná |  |  |  | POL1_9
86 | 222310901R00 | Měření optických kabelů transmisní metodou | kus | 4 |  | 0 |  | 0 |  | 0 | 21 | 0 | 0 | 0 | 0 | 0 |  | RTS 25/ II | RTS 24/ II | 0.173 | 0.69 |  | Práce | Běžná |  |  |  | POL1_9
87 | 222310902R00 | Měření optických kabelů reflektometrickou metodou | kus | 4 |  | 0 |  | 0 |  | 0 | 21 | 0 | 0 | 0 | 0 | 0 |  | RTS 25/ II | RTS 24/ II | 0.308 | 1.23 |  | Práce | Běžná |  |  |  | POL1_9
88 | 222310991R00 | Vyhotovení protokolu o měření metalických kabelů | hod | 4 |  | 0 |  | 0 |  | 0 | 21 | 0 | 0 | 0 | 0 | 0 |  | RTS 25/ II | RTS 24/ II | 1 | 4 |  | Práce | Běžná |  |  |  | POL1_
89 | 222301431R00 | Svodič přepětí na DIN lištu | kus | 17 |  | 0 |  | 0 |  | 0 | 21 | 0 | 0 | 0 | 0 | 0 |  | RTS 25/ II | RTS 24/ II | 0.09333 | 1.59 |  | Práce | Běžná |  |  |  | POL1_9
90 | ADIPZT2004 | Přepěťová ochrana pro Ethernet 10 Gbit/s (Cat.6A) s PoE A, B, 2 kA (10/350 µs) | kus | 17 |  | 0 |  | 0 |  | 0 | 21 | 0 | 0 | 0 | 0 | 0 |  | Vlastní | Indiv | 0 | 0 |  | Specifikace | Běžná |  |  |  | POL3_0
91 | ADIPZT2000 | Krabice pro uložení přepěťových ochran | kus | 4 |  | 0 |  | 0 |  | 0 | 21 | 0 | 0 | 0 | 0 | 0 |  | Vlastní | Indiv | 0 | 0 |  | Specifikace | Běžná |  |  |  | POL3_0
92 | 341426081079 | Vodič propojovací jednožilový H07V-K 450/750 V 6 mm2 tm. žz | m | 90 |  | 0 |  | 0 |  | 0 | 21 | 0 | 0 | 0 | 0 | 0 |  | Vlastní | Indiv | 0 | 0 |  | Práce | Běžná |  |  |  | POL1_9
Díl: | 007 | Zemní práce při montážích |  |  |  | 0 |  | 0 |  | 0 |  | 0 |  | 55.02 |  | 0 |  |  |  |  | 589.08 | [6 empty] | DIL
93 | 460010022RT2 | Vytýčení kabelové trasy podél silnice | km | 0.2 |  | 0 |  | 0 |  | 0 | 21 | 0 | 0.01124 | 0 | 0 | 0 |  | RTS 25/ II | RTS 24/ II | 3.66 | 0.73 |  | Práce | Běžná |  |  |  | POL1_9
94 | 460200303RT2 | Výkop kabelové rýhy 50/120 cm hor.3 | m | 200 |  | 0 |  | 0 |  | 0 | 21 | 0 | 0 | 0 | 0 | 0 |  | RTS 25/ II | RTS 24/ II | 2.1198 | 423.96 |  | Práce | Běžná |  |  |  | POL1_9
95 | 460420022RT3 | Zřízení kabelového lože v rýze š. do 65 cm z písku | m | 200 |  | 0 |  | 0 |  | 0 | 21 | 0 | 0.273 | 54.6 | 0 | 0 |  | RTS 25/ II | RTS 24/ II | 0.111 | 22.2 |  | Práce | Běžná |  |  |  | POL1_9
96 | 460490012R00 | Fólie výstražná z PVC, šířka 33 cm | m | 320 |  | 0 |  | 0 |  | 0 | 21 | 0 | 6e-05 | 0.02 | 0 | 0 |  | RTS 25/ II | RTS 24/ II | 0.026 | 8.32 |  | Práce | Běžná |  |  |  | POL1_9
97 | 460510021RT2 | Kabelový prostup z plast.trub, DN do 10,5 cm | m | 240 |  | 0 |  | 0 |  | 0 | 21 | 0 | 0.00109 | 0.26 | 0 | 0 |  | RTS 25/ II | RTS 24/ II | 0.064 | 15.36 |  | Práce | Běžná |  |  |  | POL1_9
98 | 460510021RT1 | Kabelový prostup z plast.trub, DN do 10,5 cm | m | 295 |  | 0 |  | 0 |  | 0 | 21 | 0 | 0.00048 | 0.14 | 0 | 0 |  | RTS 25/ II | RTS 24/ II | 0.064 | 18.88 |  | Práce | Běžná |  |  |  | POL1_9
99 | 460570303R00 | Zához rýhy 50/120 cm, hornina tř. 3, se zhutněním | m | 200 |  | 0 |  | 0 |  | 0 | 21 | 0 | 0 | 0 | 0 | 0 |  | RTS 25/ II | RTS 24/ II | 0.407 | 81.4 |  | Práce | Běžná |  |  |  | POL1_9
100 | 460600001RT8 | Naložení a odvoz zeminy | m3 | 27.5 |  | 0 |  | 0 |  | 0 | 21 | 0 | 0 | 0 | 0 | 0 |  | RTS 25/ II | RTS 24/ II | 0.663 | 18.23 |  | Práce | Běžná |  |  |  | POL1_9
|  | 200*0,5*0,2+7,5 : | [25 empty] | VV | 0
|  | 27,5 |  | 27.5 | [23 empty] | VV | 0
Díl: | 008 | Hloubené vykopávky |  |  |  | 0 |  | 0 |  | 0 |  | 0 |  | 0 |  | 0 |  |  |  |  | 23.48 | [6 empty] | DIL
101 | 133201101R00 | Hloubení šachet v hor.3 do 100 m3 | m3 | 7.5 |  | 0 |  | 0 |  | 0 | 21 | 0 | 0 | 0 | 0 | 0 |  | RTS 25/ II | RTS 24/ II | 3.131 | 23.48 |  | Práce | Běžná |  |  |  | POL1_1
|  | 5*1,2*1,2+2*0,5*0,5*0,6 : | [25 empty] | VV | 0
|  | 7,5 |  | 7.5 | [23 empty] | VV | 0
Díl: | 009 | Základy |  |  |  | 0 |  | 0 |  | 0 |  | 0 |  | 0.42 |  | 0 |  |  |  |  | 0.17 | [6 empty] | DIL
102 | 275316141RT4 | Základ.patky z betonu prostého vodostaveb. C 30/37 | m3 | 0.16 |  | 0 |  | 0 |  | 0 | 21 | 0 | 2.6263 | 0.42 | 0 | 0 |  | RTS 25/ II | RTS 24/ II | 1.038 | 0.17 |  | Práce | Běžná |  |  |  | POL1_1
|  | 2*0,4*0,4*0,5 : | [25 empty] | VV | 0
|  | 0,16 |  | 0.16 | [23 empty] | VV | 0
|  | základ pro sloupek pro čtečku / tablo DZ : | [25 empty] | VV | 0
Díl: | 010 | Ostatní konstrukce a práce na trubním vedení |  |  |  | 0 |  | 0 |  | 0 |  | 0 |  | 0.64 |  | 0 |  |  |  |  | 2.09 | [6 empty] | DIL
103 | 898012115R00 | Kabelová komora HD-PE, 1020x840 mm, v.1360 mm | kus | 4 |  | 0 |  | 0 |  | 0 | 21 | 0 | 0.128 | 0.51 | 0 | 0 |  | RTS 25/ II | RTS 24/ II | 0.4166 | 1.67 |  | Práce | Běžná |  |  |  | POL1_1
|  | Montáž + dodávka. : 4 |  | 4 | [23 empty] | VV | 0
104 | 898012115R00 | Kabelová komora HD-PE, 1020x840 mm, v.1360 mm | kus | 1 |  | 0 |  | 0 |  | 0 | 21 | 0 | 0.128 | 0.13 | 0 | 0 |  | RTS 25/ II | RTS 24/ II | 0.4166 | 0.42 |  | Práce | Běžná |  |  |  | POL1_1
|  | Montáž + dodávka. : 1 |  | 1 | [23 empty] | VV | 0
Díl: | 011 | Dorozumívací zařízení |  |  |  | 0 |  | 0 |  | 0 |  | 0 |  | 0 |  | 0 |  |  |  |  | 7.76 | [6 empty] | DIL
105 | 222323331R00 | Tlačítkové tablo na stěnu (9 tlač.el.vrátný) | kus | 7 |  | 0 |  | 0 |  | 0 | 21 | 0 | 0 | 0 | 0 | 0 |  | RTS 25/ II | RTS 24/ II | 1.1083 | 7.76 |  | Práce | Běžná |  |  |  | POL1_1
106 | ADIDZ0641 | Audio panel IP, 3x2 tlač., klávesnice, povrchová instalace | kus | 7 |  | 0 |  | 0 |  | 0 | 21 | 0 | 0 | 0 | 0 | 0 |  | Vlastní | Indiv | 0 | 0 |  | Práce | Běžná |  |  |  | POL1_1
|  | vč.licence pro připojení ke stáv.PbÚ Siemens Hipath Krytí IP53 Materiál nerez. : | [25 empty] | VV | 0
|  | Pracovní teplota -20 - 55 °C. : | [25 empty] | VV | 0
|  | Napájecí napětí PoE - 48 Vss / 380 mA; nebo zdroj 12 Vss / 1A Protokol SIP : 7 |  | 7 | [23 empty] | VV | 0
107 | ADIDZ0716 | Nerezová stříška pro 1 modul na povrchovou instalaci | kus | 6 |  | 0 |  | 0 |  | 0 | 21 | 0 | 0 | 0 | 0 | 0 |  | Vlastní | Indiv | 0 | 0 |  | Práce | Běžná |  |  |  | POL1_1
108 | ADIDZ0719 | Zápustná krabice se stříškou pro 2 moduly | kus | 1 |  | 0 |  | 0 |  | 0 | 21 | 0 | 0 | 0 | 0 | 0 |  | Vlastní | Indiv | 0 | 0 |  | Práce | Běžná |  |  |  | POL1_1
109 | ADIDZ0530 | Modul infopanel | kus | 1 |  | 0 |  | 0 |  | 0 | 21 | 0 | 0 | 0 | 0 | 0 |  | Vlastní | Indiv | 0 | 0 |  | Práce | Běžná |  |  |  | POL1_1
Díl: | 012 | Rozvod televizního signálu |  |  |  | 0 |  | 0 |  | 0 |  | 0 |  | 0 |  | 0 |  |  |  |  | 18.17 | [6 empty] | DIL
110 | 222260563R00 | Trubka plast.ohebná EN 25 pod omítku vč.drážky | m | 20 |  | 0 |  | 0 |  | 0 | 21 | 0 | 0 | 0 | 0 | 0 |  | RTS 25/ II | RTS 24/ II | 0.32233 | 6.45 |  | Práce | Běžná |  |  |  | POL1_1
111 | 345710542 | Trubka elektroinstalační ohebná 2325/LPE-1 | m | 10 |  | 0 |  | 0 |  | 0 | 21 | 0 | 0 | 0 | 0 | 0 |  | Vlastní | Indiv | 0 | 0 |  | Práce | Běžná |  |  |  | POL1_1
112 | TR032 | Trubka plastová ohebná UV odolnost pr.25mm | m | 10 |  | 0 |  | 0 |  | 0 | 21 | 0 | 0 | 0 | 0 | 0 |  | Vlastní | Indiv | 0 | 0 |  | Specifikace | Běžná |  |  |  | POL3_0
113 | 222280241R00 | Koaxiální kabel v trubkách | m | 50 |  | 0 |  | 0 |  | 0 | 21 | 0 | 0 | 0 | 0 | 0 |  | RTS 25/ II | RTS 24/ II | 0.06183 | 3.09 |  | Práce | Běžná |  |  |  | POL1_1
114 | KAB123 | Kabel koaxiální 75ohm Cu PE UV odolný | m | 50 |  | 0 |  | 0 |  | 0 | 21 | 0 | 0 | 0 | 0 | 0 |  | Vlastní | Indiv | 0 | 0 |  | Specifikace | Běžná |  |  |  | POL3_0
115 | 222730032R00 | Stožár a kotvení na střechu plochou | kus | 1 |  | 0 |  | 0 |  | 0 | 21 | 0 | 0 | 0 | 0 | 0 |  | RTS 25/ II | RTS 24/ II | 1.914 | 1.91 |  | Práce | Běžná |  |  |  | POL1_1
116 | TV043 | Anténní stožár trubkový, dl.3m, včetně sady pro kotvení na plochou střechu (trojnožka, 3x beton.blok), kompletní | kus | 1 |  | 0 |  | 0 |  | 0 | 21 | 0 | 0 | 0 | 0 | 0 |  | Vlastní | Indiv | 0 | 0 |  | Specifikace | Běžná |  |  |  | POL3_0
117 | 222730154R00 | Kompletace a montáž antény DVB-T | kus | 2 |  | 0 |  | 0 |  | 0 | 21 | 0 | 0 | 0 | 0 | 0 |  | RTS 25/ II | RTS 24/ II | 0.64 | 1.28 |  | Práce | Běžná |  |  |  | POL1_1
118 | TV031 | UHF anténa, 21-60 kanál, zisk 12,5dB, LTE | kus | 2 |  | 0 |  | 0 |  | 0 | 21 | 0 | 0 | 0 | 0 | 0 |  | Vlastní | Indiv | 0 | 0 |  | Specifikace | Běžná |  |  |  | POL3_0
119 | TV051 | Svodič bleskových proudů, D1, C2, ST 1, koax 75 ?, DIN lišta | kus | 2 |  | 0 |  | 0 |  | 0 | 21 | 0 | 0 | 0 | 0 | 0 |  | Vlastní | Indiv | 0 | 0 |  | Specifikace | Běžná |  |  |  | POL3_0
120 | ADIPZT2000 | Krabice pro uložení přepěťových ochran | kus | 1 |  | 0 |  | 0 |  | 0 | 21 | 0 | 0 | 0 | 0 | 0 |  | Vlastní | Indiv | 0 | 0 |  | Specifikace | Běžná |  |  |  | POL3_0
121 | 341426081079 | Vodič propojovací jednožilový H07V-K 450/750 V 6 mm2 tm. žz | m | 90 |  | 0 |  | 0 |  | 0 | 21 | 0 | 0 | 0 | 0 | 0 |  | Vlastní | Indiv | 0 | 0 |  | Práce | Běžná |  |  |  | POL1_1
122 | 222730172R00 | Anténní zesilovač | kus | 1 |  | 0 |  | 0 |  | 0 | 21 | 0 | 0 | 0 | 0 | 0 |  | RTS 25/ II | RTS 24/ II | 0.51867 | 0.52 |  | Práce | Běžná |  |  |  | POL1_1
123 | TV007 | Programovatelný zesilovač, potlačení 5G LTE pásma. 2 programovatelné vstupy VHF/UHF obsahující celkem 20 digitálních filtrů + FM vstup. Max. výstupní | kus | 1 |  | 0 |  | 0 |  | 0 | 21 | 0 | 0 | 0 | 0 | 0 |  | Vlastní | Indiv | 0 | 0 |  | Specifikace | Běžná |  |  |  | POL3_0
124 | 222730331R00 | Připojení zesilovací soupravy na rozvod STA | kus | 1 |  | 0 |  | 0 |  | 0 | 21 | 0 | 0 | 0 | 0 | 0 |  | RTS 25/ II | RTS 24/ II | 0.89667 | 0.9 |  | Práce | Běžná |  |  |  | POL1_1
125 | 222730362R00 | Slučovač, rozbočovač nebo odbočovač do krabice | kus | 1 |  | 0 |  | 0 |  | 0 | 21 | 0 | 0 | 0 | 0 | 0 |  | RTS 25/ II | RTS 24/ II | 0.35283 | 0.35 |  | Práce | Běžná |  |  |  | POL1_1
126 | TV025 | Rozbočovač 1xvstup, 8x výstup, 5-2400 MHz, průchozí pro napájení | kus | 1 |  | 0 |  | 0 |  | 0 | 21 | 0 | 0 | 0 | 0 | 0 |  | Vlastní | Indiv | 0 | 0 |  | Specifikace | Běžná |  |  |  | POL3_0
127 | 222730396R00 | Měření TV signálu | kus | 1 |  | 0 |  | 0 |  | 0 | 21 | 0 | 0 | 0 | 0 | 0 |  | RTS 25/ II | RTS 24/ II | 0.16667 | 0.17 |  | Práce | Běžná |  |  |  | POL1_1
128 | 222730401R00 | Nastavení a zprovoznění hl.stanice vč. ant.sestavy | kus | 1 |  | 0 |  | 0 |  | 0 | 21 | 0 | 0 | 0 | 0 | 0 |  | RTS 25/ II | RTS 24/ II | 3.5 | 3.5 |  | Práce | Běžná |  |  |  | POL1_1
Díl: | 013 | Ostatní materiál |  |  |  | 0 |  | 0 |  | 0 |  | 0 |  | 0 |  | 0 |  |  |  |  | 0 | [6 empty] | DIL
129 | TV061 | Video balun - pasivní sada pro přenos videosignálu, UTP/FTP kabelem až do 400m | kus | 8 |  | 0 |  | 0 |  | 0 | 21 | 0 | 0 | 0 | 0 | 0 |  | Vlastní | Indiv | 0 | 0 |  | Specifikace | Běžná |  |  |  | POL3_0
Díl: | 014 | Poplachový zabezpečovací a tísňový systém |  |  |  | 0 |  | 0 |  | 0 |  | 0 |  | 0 |  | 0 |  |  |  |  | 1005.44 | [6 empty] | DIL
130 | 222260561R00 | Trubka plast.ohebná EN 16 pod omítku vč.drážky | m | 750 |  | 0 |  | 0 |  | 0 | 21 | 0 | 0 | 0 | 0 | 0 |  | RTS 25/ II | RTS 24/ II | 0.26033 | 195.25 |  | Práce | Běžná |  |  |  | POL1_1
131 | 345710540 | Trubka elektroinstalační ohebná 2316E/LPE-1 | m | 750 |  | 0 |  | 0 |  | 0 | 21 | 0 | 0 | 0 | 0 | 0 |  | Vlastní | Indiv | 0 | 0 |  | Práce | Běžná |  |  |  | POL1_1
132 | 222260571R00 | Trubka plast. tuhá 16 na příchytkách vč.příchytek | m | 205 |  | 0 |  | 0 |  | 0 | 21 | 0 | 0 | 0 | 0 | 0 |  | RTS 25/ II | RTS 24/ II | 0.079 | 16.2 |  | Práce | Běžná |  |  |  | POL1_1
133 | TR021 | Trubka plastová tuhá pr.16mm vč.příchytek | m | 205 |  | 0 |  | 0 |  | 0 | 21 | 0 | 0 | 0 | 0 | 0 |  | Vlastní | Indiv | 0 | 0 |  | Specifikace | Běžná |  |  |  | POL3_0
134 | 222280213R00 | Kabel EZS, EPS, DT do 9 mm v trubkách | m | 8699 |  | 0 |  | 0 |  | 0 | 21 | 0 | 0 | 0 | 0 | 0 |  | RTS 25/ II | RTS 24/ II | 0.07267 | 632.16 |  | Práce | Běžná |  |  |  | POL1_1
135 | ADIPZT2353 | Sdělovací poplach. kabel 6x0,22mm2, pocínované měděné lanko, LSZH | m | 4339 |  | 0 |  | 0 |  | 0 | 21 | 0 | 0 | 0 | 0 | 0 |  | Vlastní | Indiv | 0 | 0 |  | Specifikace | Běžná |  |  |  | POL3_0
136 | KAB003 | Instalační kabel FTP kat.5E, LSOH | m | 696 |  | 0 |  | 0 |  | 0 | 21 | 0 | 0 | 0 | 0 | 0 |  | Vlastní | Indiv | 0 | 0 |  | Specifikace | Běžná |  |  |  | POL3_0
137 | KAB131 | Kabel sdělovací 1x2x0.8 | m | 390 |  | 0 |  | 0 |  | 0 | 21 | 0 | 0 | 0 | 0 | 0 |  | Vlastní | Indiv | 0 | 0 |  | Specifikace | Běžná |  |  |  | POL3_0
138 | KAB134 | Kabel sdělovací 5x2x0.8 | m | 390 |  | 0 |  | 0 |  | 0 | 21 | 0 | 0 | 0 | 0 | 0 |  | Vlastní | Indiv | 0 | 0 |  | Specifikace | Běžná |  |  |  | POL3_0
139 | KAB094 | Kabel napájecí 3x1.5 | m | 2884 |  | 0 |  | 0 |  | 0 | 21 | 0 | 0 | 0 | 0 | 0 |  | Vlastní | Indiv | 0 | 0 |  | Specifikace | Běžná |  |  |  | POL3_0
140 | 222325001R00 | Detektor PIR na předem připravené úchytné body | kus | 29 |  | 0 |  | 0 |  | 0 | 21 | 0 | 0 | 0 | 0 | 0 |  | RTS 25/ II | RTS 24/ II | 0.35 | 10.15 |  | Práce | Běžná |  |  |  | POL1_1
141 | ADIPZT1033 | PIR detektor s dosahem 16m, EOL resistory, pohled pod sebe a PLUG-IN konstrukce | kus | 29 |  | 0 |  | 0 |  | 0 | 21 | 0 | 0 | 0 | 0 | 0 |  | Vlastní | Indiv | 0 | 0 |  | Specifikace | Běžná |  |  |  | POL3_0
142 | 222325002R00 | Duální detektor na předem připravené úchytné body | kus | 5 |  | 0 |  | 0 |  | 0 | 21 | 0 | 0 | 0 | 0 | 0 |  | RTS 25/ II | RTS 24/ II | 0.38333 | 1.92 |  | Práce | Běžná |  |  |  | POL1_1
143 | ADIPZT1654 | Venk. duální (PIR+MW) detektor, det. char. 12x1 m, mont. výška 2,1 m, AM, bílý | kus | 5 |  | 0 |  | 0 |  | 0 | 21 | 0 | 0 | 0 | 0 | 0 |  | Vlastní | Indiv | 0 | 0 |  | Specifikace | Běžná |  |  |  | POL3_0
144 | 222325003R00 | Držák detektoru na předem připravené úchytné body | kus | 6 |  | 0 |  | 0 |  | 0 | 21 | 0 | 0 | 0 | 0 | 0 |  | RTS 25/ II | RTS 24/ II | 0.1 | 0.6 |  | Práce | Běžná |  |  |  | POL1_1
145 | ADIPZT1126 | Kloubový držák na stěnu s tamperem, dodává se v balení, 1ks balení = 5 držáků | kus | 6 |  | 0 |  | 0 |  | 0 | 21 | 0 | 0 | 0 | 0 | 0 |  | Vlastní | Indiv | 0 | 0 |  | Specifikace | Běžná |  |  |  | POL3_0
146 | 222325004R00 | Stropní detektor na předem připravené úchytné body | kus | 10 |  | 0 |  | 0 |  | 0 | 21 | 0 | 0 | 0 | 0 | 0 |  | RTS 25/ II | RTS 24/ II | 0.42167 | 4.22 |  | Práce | Běžná |  |  |  | POL1_1
147 | ADIPZT1061 | PIR detektor stropní s dosahem průměr až 12m | kus | 10 |  | 0 |  | 0 |  | 0 | 21 | 0 | 0 | 0 | 0 | 0 |  | Vlastní | Indiv | 0 | 0 |  | Specifikace | Běžná |  |  |  | POL3_0
148 | 222325005R00 | Detektor GB na předem připravené úchytné body | kus | 4 |  | 0 |  | 0 |  | 0 | 21 | 0 | 0 | 0 | 0 | 0 |  | RTS 25/ II | RTS 24/ II | 0.35 | 1.4 |  | Práce | Běžná |  |  |  | POL1_1
149 | ADIPZT1184 | Detektor tříštění skla s dosahem až 7,6m i pro skla s fóliemi | kus | 4 |  | 0 |  | 0 |  | 0 | 21 | 0 | 0 | 0 | 0 | 0 |  | Vlastní | Indiv | 0 | 0 |  | Specifikace | Běžná |  |  |  | POL3_0
150 | 222325013R00 | Magnetický kontakt do nedřevěných zárubní | kus | 30 |  | 0 |  | 0 |  | 0 | 21 | 0 | 0 | 0 | 0 | 0 |  | RTS 25/ II | RTS 24/ II | 0.75283 | 22.58 |  | Práce | Běžná |  |  |  | POL1_1
151 | ADIPZT1337 | MG kontakt závrtný čtyřdrátový s pracovní mezerou až 22 mm, kabel 6m | kus | 30 |  | 0 |  | 0 |  | 0 | 21 | 0 | 0 | 0 | 0 | 0 |  | Vlastní | Indiv | 0 | 0 |  | Specifikace | Běžná |  |  |  | POL3_0
152 | 222325014R00 | Magnetický kontakt vratový | kus | 7 |  | 0 |  | 0 |  | 0 | 21 | 0 | 0 | 0 | 0 | 0 |  | RTS 25/ II | RTS 24/ II | 0.9195 | 6.44 |  | Práce | Běžná |  |  |  | POL1_1
153 | ADIPZT1290 | MG kontakt čtyřdrátový s úhelníkem, armovanou hadicí a pracovní mezerou 50mm | kus | 7 |  | 0 |  | 0 |  | 0 | 21 | 0 | 0 | 0 | 0 | 0 |  | Vlastní | Indiv | 0 | 0 |  | Specifikace | Běžná |  |  |  | POL3_0
154 | 222325602R00 | Svorkovnicová skříňka na úchytné body | kus | 26 |  | 0 |  | 0 |  | 0 | 21 | 0 | 0 | 0 | 0 | 0 |  | RTS 25/ II | RTS 24/ II | 0.43467 | 11.3 |  | Práce | Běžná |  |  |  | POL1_1
155 | ADIPZT2396 | Plastová nízká propojovací krabice, 7+1 pájecích svorek | kus | 26 |  | 0 |  | 0 |  | 0 | 21 | 0 | 0 | 0 | 0 | 0 |  | Vlastní | Indiv | 0 | 0 |  | Specifikace | Běžná |  |  |  | POL3_0
156 | 222325032R00 | Požární stropní bodový hlásič na patici | kus | 28 |  | 0 |  | 0 |  | 0 | 21 | 0 | 0 | 0 | 0 | 0 |  | RTS 25/ II | RTS 24/ II | 0.20883 | 5.85 |  | Práce | Běžná |  |  |  | POL1_1
157 | ADIEPS0474 | Konvenční optickokouřový hlásič, bez patice | kus | 20 |  | 0 |  | 0 |  | 0 | 21 | 0 | 0 | 0 | 0 | 0 |  | Vlastní | Indiv | 0 | 0 |  | Specifikace | Běžná |  |  |  | POL3_0
158 | ADIEPS0475 | Konvenční teplotní hlásič (tř. A1R), bez patice | kus | 8 |  | 0 |  | 0 |  | 0 | 21 | 0 | 0 | 0 | 0 | 0 |  | Vlastní | Indiv | 0 | 0 |  | Specifikace | Běžná |  |  |  | POL3_0
159 | ADIEPS0479 | Std. patice pro požární hlásiče, reléová samoresetovací 12 V | kus | 28 |  | 0 |  | 0 |  | 0 | 21 | 0 | 0 | 0 | 0 | 0 |  | Vlastní | Indiv | 0 | 0 |  | Specifikace | Běžná |  |  |  | POL3_0
160 | 222325101R00 | Koncentrátor PZTS na připravené úchytné body | kus | 15 |  | 0 |  | 0 |  | 0 | 21 | 0 | 0 | 0 | 0 | 0 |  | RTS 25/ II | RTS 24/ II | 0.6 | 9 |  | Práce | Běžná |  |  |  | POL1_1
161 | ADIPZT0090 | G8 Koncentrátor v kovovém krytu pro 8 zón se 4 PGM výstupy | kus | 15 |  | 0 |  | 0 |  | 0 | 21 | 0 | 0 | 0 | 0 | 0 |  | Vlastní | Indiv | 0 | 0 |  | Specifikace | Běžná |  |  |  | POL3_0
162 | 222325201R00 | Klávesnice na předem připravené úchytné body | kus | 1 |  | 0 |  | 0 |  | 0 | 21 | 0 | 0 | 0 | 0 | 0 |  | RTS 25/ II | RTS 24/ II | 0.59133 | 0.59 |  | Práce | Běžná |  |  |  | POL1_1
163 | ADIPZT0071 | CP050-00-01 MK8 LCD klávesnice pro ústředny Galaxy Flex a Dimension | kus | 1 |  | 0 |  | 0 |  | 0 | 21 | 0 | 0 | 0 | 0 | 0 |  | Vlastní | Indiv | 0 | 0 |  | Specifikace | Běžná |  |  |  | POL3_0
164 | 222325251R00 | Náhradní zdroj 12 V do 60 Ah na úchytné body | kus | 4 |  | 0 |  | 0 |  | 0 | 21 | 0 | 0 | 0 | 0 | 0 |  | RTS 25/ II | RTS 24/ II | 0.616 | 2.46 |  | Práce | Běžná |  |  |  | POL1_1
165 | ADIPZT2089 | Spínaný zdroj v kovovém krytu 13,8 Vss / 10A s reléovými výstupy a odpojovačem | kus | 4 |  | 0 |  | 0 |  | 0 | 21 | 0 | 0 | 0 | 0 | 0 |  | Vlastní | Indiv | 0 | 0 |  | Specifikace | Běžná |  |  |  | POL3_0
166 | ADIPZT2274 | Akumulátor 12V/17Ah se šroubovými svorkami M5 a životností až 5 let, VdS | kus | 1 |  | 0 |  | 0 |  | 0 | 21 | 0 | 0 | 0 | 0 | 0 |  | Vlastní | Indiv | 0 | 0 |  | Specifikace | Běžná |  |  |  | POL3_0
167 | ADIPZT2276 | Akumulátor 12V/38Ah se šroubovými svorkami M6 a životností až 10 let, VdS | kus | 3 |  | 0 |  | 0 |  | 0 | 21 | 0 | 0 | 0 | 0 | 0 |  | Vlastní | Indiv | 0 | 0 |  | Specifikace | Běžná |  |  |  | POL3_0
168 | 222325265R00 | Poplachová siréna na připravené úchyt.body | kus | 3 |  | 0 |  | 0 |  | 0 | 21 | 0 | 0 | 0 | 0 | 0 |  | RTS 25/ II | RTS 24/ II | 0.46367 | 1.39 |  | Práce | Běžná |  |  |  | POL1_1
169 | ADIPZT1873 | Zálohovaná plastová siréna venkovní 110dB/1m s majákem a akumulátorem | kus | 1 |  | 0 |  | 0 |  | 0 | 21 | 0 | 0 | 0 | 0 | 0 |  | Vlastní | Indiv | 0 | 0 |  | Specifikace | Běžná |  |  |  | POL3_0
170 | ADIPZT1909 | Nezálohovaná plastová vnitřní siréna 111dB/1m | kus | 2 |  | 0 |  | 0 |  | 0 | 21 | 0 | 0 | 0 | 0 | 0 |  | Vlastní | Indiv | 0 | 0 |  | Specifikace | Běžná |  |  |  | POL3_0
171 | 222325292R00 | Měření smyčky | kus | 118 |  | 0 |  | 0 |  | 0 | 21 | 0 | 0 | 0 | 0 | 0 |  | RTS 25/ II | RTS 24/ II | 0.1425 | 16.82 |  | Práce | Běžná |  |  |  | POL1_1
172 | 222325301R00 | Ústředna PZTS na připravené úchytné body | kus | 1 |  | 0 |  | 0 |  | 0 | 21 | 0 | 0 | 0 | 0 | 0 |  | RTS 25/ II | RTS 24/ II | 1.0333 | 1.03 |  | Práce | Běžná |  |  |  | POL1_1
173 | ADIPZT0062 | GALAXYGD-520 Ústředna až 520 zón a 32 grup v krytu bez klávesnice s komunikátorem a zdrojem | kus | 1 |  | 0 |  | 0 |  | 0 | 21 | 0 | 0 | 0 | 0 | 0 |  | Vlastní | Indiv | 0 | 0 |  | Specifikace | Běžná |  |  |  | POL3_0
174 | ADIPZT2274 | Akumulátor 12V/17Ah se šroubovými svorkami M5 a životností až 5 let, VdS | kus | 1 |  | 0 |  | 0 |  | 0 | 21 | 0 | 0 | 0 | 0 | 0 |  | Vlastní | Indiv | 0 | 0 |  | Specifikace | Běžná |  |  |  | POL3_0
175 | ADIPZT0076 | E080-10 TCP/IP komunikátor bez krytu pro GALAXYGD, verze dle EN norem. ISOM protokol | kus | 1 |  | 0 |  | 0 |  | 0 | 21 | 0 | 0 | 0 | 0 | 0 |  | Vlastní | Indiv | 0 | 0 |  | Specifikace | Běžná |  |  |  | POL3_0
176 | ADIACS0735 | UDS-1100 1-portový převodník z RS232/485/422 na 10/100Base-TX | kus | 1 |  | 0 |  | 0 |  | 0 | 21 | 0 | 0 | 0 | 0 | 0 |  | Vlastní | Indiv | 0 | 0 |  | Specifikace | Běžná |  |  |  | POL3_0
177 | 222325302R00 | Programování ústředny, uvedení do provozu | hod | 8 |  | 0 |  | 0 |  | 0 | 21 | 0 | 0 | 0 | 0 | 0 |  | RTS 25/ II | RTS 24/ II | 1 | 8 |  | Práce | Běžná |  |  |  | POL1_1
178 | 222325102R00 | Sběrnicový modul na připravené úchytné body | kus | 17 |  | 0 |  | 0 |  | 0 | 21 | 0 | 0 | 0 | 0 | 0 |  | RTS 25/ II | RTS 24/ II | 0.43333 | 7.37 |  | Práce | Běžná |  |  |  | POL1_1
|  | Řídící jednotka PZTS - kompletní montáž. : 17 |  | 17 | [23 empty] | VV | 0
179 | ADIPZT0102 | C080 Řídící modul pro připojení dvou bezkontaktních čteček | kus | 17 |  | 0 |  | 0 |  | 0 | 21 | 0 | 0 | 0 | 0 | 0 |  | Vlastní | Indiv | 0 | 0 |  | Specifikace | Běžná |  |  |  | POL3_0
180 | 222325501R00 | Čtečka identifikačních karet EKV na úchytné body | kus | 34 |  | 0 |  | 0 |  | 0 | 21 | 0 | 0 | 0 | 0 | 0 |  | RTS 25/ II | RTS 24/ II | 0.59167 | 20.12 |  | Práce | Běžná |  |  |  | POL1_1
181 | ADIACS0405 | Čtečka Signo P 20 STD, úzká, Stand.profil (iCLASS/SEOS/SIO/CSN/BT), svork. | kus | 33 |  | 0 |  | 0 |  | 0 | 21 | 0 | 0 | 0 | 0 | 0 |  | Vlastní | Indiv | 0 | 0 |  | Specifikace | Běžná |  |  |  | POL3_0
|  | zákaznický firmware pro integraci do SBI : 33 |  | 33 | [23 empty] | VV | 0
182 | PZTS111 | Personalizační čtečka Mifare R/W s ethernet rozhraním + injektor | kus | 1 |  | 0 |  | 0 |  | 0 | 21 | 0 | 0 | 0 | 0 | 0 |  | Vlastní | Indiv | 0 | 0 |  | Specifikace | Běžná |  |  |  | POL3_0
183 | PZTS112 | SBIL-LIC EKV R/W čtečka | kus | 1 |  | 0 |  | 0 |  | 0 | 21 | 0 | 0 | 0 | 0 | 0 |  | Vlastní | Indiv | 0 | 0 |  | Specifikace | Běžná |  |  |  | POL3_0
184 | 222325261R00 | Externí indikátor na omítku v normálním prostředí | kus | 24 |  | 0 |  | 0 |  | 0 | 21 | 0 | 0 | 0 | 0 | 0 |  | RTS 25/ II | RTS 24/ II | 0.46167 | 11.08 |  | Práce | Běžná |  |  |  | POL1_1
|  | Zastřežovací tlačítko - montáž. : 24 |  | 24 | [23 empty] | VV | 0
185 | ADIACS0756 | MP-16 Instalační krabice na povrch pro tlač. EX-16 a EX-17 | kus | 24 |  | 0 |  | 0 |  | 0 | 21 | 0 | 0 | 0 | 0 | 0 |  | Vlastní | Indiv | 0 | 0 |  | Specifikace | Běžná |  |  |  | POL3_0
186 | ADIACS0754 | EX-17 Piezo dotek.tlačítko úzké, relé, barevná indikace stavu | kus | 24 |  | 0 |  | 0 |  | 0 | 21 | 0 | 0 | 0 | 0 | 0 |  | Vlastní | Indiv | 0 | 0 |  | Specifikace | Běžná |  |  |  | POL3_0
187 | 222323316R00 | Elektromechanický samozamykací zámek | kus | 24 |  | 0 |  | 0 |  | 0 | 21 | 0 | 0 | 0 | 0 | 0 |  | RTS 25/ II | RTS 24/ II | 0.44967 | 10.79 |  | Práce | Běžná |  |  |  | POL1_1
188 | 0420011510 | Samozamykací elektromechanický zámek, rozteč a backset dle typu dveří | kus | 24 |  | 0 |  | 0 |  | 0 | 21 | 0 | 0 | 0 | 0 | 0 |  | Vlastní | Indiv | 0 | 0 |  | Specifikace | Běžná |  |  |  | POL3_0
|  | Kompletní včetně příslušenství (systémové kabelové průchodky, 6m systémového kabelu, protiplechu, systémového kování a ostatního příslušenstvíí). Systémový kabel propojen s kabelem ACS v přístupné krabičce. : 24 |  | 24 | [23 empty] | VV | 0
189 | 222325102R00 | Sběrnicový modul na připravené úchytné body | kus | 3 |  | 0 |  | 0 |  | 0 | 21 | 0 | 0 | 0 | 0 | 0 |  | RTS 25/ II | RTS 24/ II | 0.43333 | 1.3 |  | Práce | Běžná |  |  |  | POL1_1
|  | Řídící jednotka PZTS - kompletní montáž. : 3 |  | 3 | [23 empty] | VV | 0
190 | ADIPZT0080 | GVM16PLED Signalizační tablo v krytu pro 16 LED diod | kus | 1 |  | 0 |  | 0 |  | 0 | 21 | 0 | 0 | 0 | 0 | 0 |  | Vlastní | Indiv | 0 | 0 |  | Specifikace | Běžná |  |  |  | POL3_0
191 | ADIPZT0081 | GVM16R Výstupní modul GVM16P včetně 4ks reléového modulu GRM4 | kus | 2 |  | 0 |  | 0 |  | 0 | 21 | 0 | 0 | 0 | 0 | 0 |  | Vlastní | Indiv | 0 | 0 |  | Specifikace | Běžná |  |  |  | POL3_0
192 | 222330802R00 | Klíčový depozit, přezkoušení funkce | kus | 1 |  | 0 |  | 0 |  | 0 | 21 | 0 | 0 | 0 | 0 | 0 |  | RTS 25/ II | RTS 24/ II | 3.4755 | 3.48 |  | Práce | Běžná |  |  |  | POL1_1
193 | ADIEPS0811 | Požární klíčový trezor včetně zámku regionu Jihomoravský kraj, varianta 12V | kus | 1 |  | 0 |  | 0 |  | 0 | 21 | 0 | 0 | 0 | 0 | 0 |  | Vlastní | Indiv | 0 | 0 |  | Práce | Běžná |  |  |  | POL1_1
194 | 222330172R00 | Světelný maják na budovu na úchytné body | kus | 1 |  | 0 |  | 0 |  | 0 | 21 | 0 | 0 | 0 | 0 | 0 |  | RTS 25/ II | RTS 24/ II | 0.463 | 0.46 |  | Práce | Běžná |  |  |  | POL1_1
195 | ADIEPS0741 | Nástěnný / stropní LED maják červený, červené záblesky, vysoká patice | kus | 1 |  | 0 |  | 0 |  | 0 | 21 | 0 | 0 | 0 | 0 | 0 |  | Vlastní | Indiv | 0 | 0 |  | Specifikace | Běžná |  |  |  | POL3_0
196 | 222330802R00 | Klíčový depozit, přezkoušení funkce | kus | 1 |  | 0 |  | 0 |  | 0 | 21 | 0 | 0 | 0 | 0 | 0 |  | RTS 25/ II | RTS 24/ II | 3.4755 | 3.48 |  | Práce | Běžná |  |  |  | POL1_1
197 | PZTS101 | Klíčový depozit KW skleněné dvířka, 32 klíčů (2x16 pozic) včetně licence pro SBI | kus | 1 |  | 0 |  | 0 |  | 0 | 21 | 0 | 0 | 0 | 0 | 0 |  | Vlastní | Indiv | 0 | 0 |  | Specifikace | Běžná |  |  |  | POL3_0
|  | referenční typ z důvodu zachování kompatibility: Morsewatchmans KW32 fw.SBI : 1 |  | 1 | [23 empty] | VV | 0
198 | PZTS102 | Bezkontaktní čtečka malé provedení, pro KW | kus | 1 |  | 0 |  | 0 |  | 0 | 21 | 0 | 0 | 0 | 0 | 0 |  | Vlastní | Indiv | 0 | 0 |  | Specifikace | Běžná |  |  |  | POL3_0
199 | PZTS103 | UDS1100B, Převodník 232/TCP pro KW | kus | 1 |  | 0 |  | 0 |  | 0 | 21 | 0 | 0 | 0 | 0 | 0 |  | Vlastní | Indiv | 0 | 0 |  | Specifikace | Běžná |  |  |  | POL3_0
Díl: | 015 | Přístupový systém |  |  |  | 0 |  | 0 |  | 0 |  | 0 |  | 0 |  | 0 |  |  |  |  | 593.49 | [6 empty] | DIL
200 | 222260561R00 | Trubka plast.ohebná EN 16 pod omítku vč.drážky | m | 390 |  | 0 |  | 0 |  | 0 | 21 | 0 | 0 | 0 | 0 | 0 |  | RTS 25/ II | RTS 24/ II | 0.26033 | 101.53 |  | Práce | Běžná |  |  |  | POL1_1
201 | 345710540 | Trubka elektroinstalační ohebná 2316E/LPE-1 | m | 390 |  | 0 |  | 0 |  | 0 | 21 | 0 | 0 | 0 | 0 | 0 |  | Vlastní | Indiv | 0 | 0 |  | Práce | Běžná |  |  |  | POL1_1
202 | 222260563R00 | Trubka plast.ohebná EN 25 pod omítku vč.drážky | m | 155 |  | 0 |  | 0 |  | 0 | 21 | 0 | 0 | 0 | 0 | 0 |  | RTS 25/ II | RTS 24/ II | 0.32233 | 49.96 |  | Práce | Běžná |  |  |  | POL1_1
203 | 345710542 | Trubka elektroinstalační ohebná 2325/LPE-1 | m | 155 |  | 0 |  | 0 |  | 0 | 21 | 0 | 0 | 0 | 0 | 0 |  | Vlastní | Indiv | 0 | 0 |  | Práce | Běžná |  |  |  | POL1_1
204 | 222280213R00 | Kabel EZS, EPS, DT do 9 mm v trubkách | m | 5473 |  | 0 |  | 0 |  | 0 | 21 | 0 | 0 | 0 | 0 | 0 |  | RTS 25/ II | RTS 24/ II | 0.07267 | 397.72 |  | Práce | Běžná |  |  |  | POL1_1
205 | KAB001 | Instalační kabel UTP kat.5E, LSOH | m | 770 |  | 0 |  | 0 |  | 0 | 21 | 0 | 0 | 0 | 0 | 0 |  | Vlastní | Indiv | 0 | 0 |  | Specifikace | Běžná |  |  |  | POL3_0
206 | KAB003 | Instalační kabel FTP kat.5E, LSOH | m | 1145 |  | 0 |  | 0 |  | 0 | 21 | 0 | 0 | 0 | 0 | 0 |  | Vlastní | Indiv | 0 | 0 |  | Specifikace | Běžná |  |  |  | POL3_0
207 | KAB013 | Instalační kabel FTP kat.5E, PE (outdoor) | m | 820 |  | 0 |  | 0 |  | 0 | 21 | 0 | 0 | 0 | 0 | 0 |  | Vlastní | Indiv | 0 | 0 |  | Specifikace | Běžná |  |  |  | POL3_0
208 | KAB134 | Kabel sdělovací 5x2x0.8 | m | 448 |  | 0 |  | 0 |  | 0 | 21 | 0 | 0 | 0 | 0 | 0 |  | Vlastní | Indiv | 0 | 0 |  | Specifikace | Běžná |  |  |  | POL3_0
209 | KAB094 | Kabel napájecí 3x1.5 | m | 2290 |  | 0 |  | 0 |  | 0 | 21 | 0 | 0 | 0 | 0 | 0 |  | Vlastní | Indiv | 0 | 0 |  | Specifikace | Běžná |  |  |  | POL3_0
210 | 222325251R00 | Náhradní zdroj 12 V do 60 Ah na úchytné body | kus | 4 |  | 0 |  | 0 |  | 0 | 21 | 0 | 0 | 0 | 0 | 0 |  | RTS 25/ II | RTS 24/ II | 0.616 | 2.46 |  | Práce | Běžná |  |  |  | POL1_1
211 | ADIPZT2041 | Napájecí zdroj, montáž na DIN lištu, výstup 12V DC / 1,5A | kus | 2 |  | 0 |  | 0 |  | 0 | 21 | 0 | 0 | 0 | 0 | 0 |  | Vlastní | Indiv | 0 | 0 |  | Práce | Běžná |  |  |  | POL1_1
212 | ADIPZT2088 | Spínaný zdroj v kovovém krytu 13,8 Vss / 5A s reléovými výstupy a odpojovačem | kus | 2 |  | 0 |  | 0 |  | 0 | 21 | 0 | 0 | 0 | 0 | 0 |  | Vlastní | Indiv | 0 | 0 |  | Specifikace | Běžná |  |  |  | POL3_0
213 | ADIPZT2304 | Akumulátor 12V/26Ah ohniodolný, šroubové svorky M5, životnost až 5 let, VdS | kus | 2 |  | 0 |  | 0 |  | 0 | 21 | 0 | 0 | 0 | 0 | 0 |  | Vlastní | Indiv | 0 | 0 |  | Specifikace | Běžná |  |  |  | POL3_0
214 | 222325102R00 | Sběrnicový modul na připravené úchytné body | kus | 24 |  | 0 |  | 0 |  | 0 | 21 | 0 | 0 | 0 | 0 | 0 |  | RTS 25/ II | RTS 24/ II | 0.43333 | 10.4 |  | Práce | Běžná |  |  |  | POL1_1
|  | Řídící jednotka ACS - kompletní montáž. : 24 |  | 24 | [23 empty] | VV | 0
215 | ADIACS0119 | HUB PRO Síťovatelný kontrolér pro 2 čtečky | kus | 24 |  | 0 |  | 0 |  | 0 | 21 | 0 | 0 | 0 | 0 | 0 |  | Vlastní | Indiv | 0 | 0 |  | Specifikace | Běžná |  |  |  | POL3_0
|  | zákaznický firmware pro integraci do SBI : 24 |  | 24 | [23 empty] | VV | 0
216 | ADIACS0735 | UDS-1100 1-portový převodník z RS232/485/422 na 10/100Base-TX | kus | 2 |  | 0 |  | 0 |  | 0 | 21 | 0 | 0 | 0 | 0 | 0 |  | Vlastní | Indiv | 0 | 0 |  | Specifikace | Běžná |  |  |  | POL3_0
217 | 222325501R00 | Čtečka identifikačních karet EKV na úchytné body | kus | 31 |  | 0 |  | 0 |  | 0 | 21 | 0 | 0 | 0 | 0 | 0 |  | RTS 25/ II | RTS 24/ II | 0.59167 | 18.34 |  | Práce | Běžná |  |  |  | POL1_1
218 | ADIACS0405 | Čtečka Signo P 20 STD, úzká, Stand.profil (iCLASS/SEOS/SIO/CSN/BT), svork. | kus | 31 |  | 0 |  | 0 |  | 0 | 21 | 0 | 0 | 0 | 0 | 0 |  | Vlastní | Indiv | 0 | 0 |  | Specifikace | Běžná |  |  |  | POL3_0
|  | zákaznický firmware pro integraci do SBI : 31 |  | 31 | [23 empty] | VV | 0
219 | 222323316R00 | Elektromechanický samozamykací zámek | kus | 2 |  | 0 |  | 0 |  | 0 | 21 | 0 | 0 | 0 | 0 | 0 |  | RTS 25/ II | RTS 24/ II | 0.44967 | 0.9 |  | Práce | Běžná |  |  |  | POL1_1
220 | 0421023425 | Elektrický otvírač 10-24V AC/DC | kus | 2 |  | 0 |  | 0 |  | 0 | 21 | 0 | 0 | 0 | 0 | 0 |  | Vlastní | Indiv | 0 | 0 |  | Specifikace | Běžná |  |  |  | POL3_0
221 | 222323316R00 | Elektromechanický samozamykací zámek | kus | 24 |  | 0 |  | 0 |  | 0 | 21 | 0 | 0 | 0 | 0 | 0 |  | RTS 25/ II | RTS 24/ II | 0.44967 | 10.79 |  | Práce | Běžná |  |  |  | POL1_1
222 | 0420011510 | Samozamykací elektromechanický zámek, rozteč a backset dle typu dveří | kus | 24 |  | 0 |  | 0 |  | 0 | 21 | 0 | 0 | 0 | 0 | 0 |  | Vlastní | Indiv | 0 | 0 |  | R-položka | Běžná |  |  |  | POL12_0
|  | Kompletní včetně příslušenství (systémové kabelové průchodky, 6m systémového kabelu, protiplechu, systémového kování a ostatního příslušenstvíí). Systémový kabel propojen s kabelem ACS v přístupné krabičce. : 24 |  | 24 | [23 empty] | VV | 0
223 | 222325102R00 | Sběrnicový modul na připravené úchytné body | kus | 3 |  | 0 |  | 0 |  | 0 | 21 | 0 | 0 | 0 | 0 | 0 |  | RTS 25/ II | RTS 24/ II | 0.43333 | 1.3 |  | Práce | Běžná |  |  |  | POL1_1
224 | ADIACS0621 | WRT-4 Bezdrátový vysílač pro WRR-22, WRR-44 a RER-11, 4-tlačítkový, RFID čip | kus | 20 |  | 0 |  | 0 |  | 0 | 21 | 0 | 0 | 0 | 0 | 0 |  | Vlastní | Indiv | 0 | 0 |  | Specifikace | Běžná |  |  |  | POL3_0
225 | ADIACS0618 | WRR-44 Bezdrátový přijímač, 4x výstup Wiegand | kus | 3 |  | 0 |  | 0 |  | 0 | 21 | 0 | 0 | 0 | 0 | 0 |  | Vlastní | Indiv | 0 | 0 |  | Specifikace | Běžná |  |  |  | POL3_0
226 | 0201603212 | Externí anténa pro WRR-44. | kus | 3 |  | 0 |  | 0 |  | 0 | 21 | 0 | 0 | 0 | 0 | 0 |  | Vlastní | Indiv | 0 | 0 |  | Specifikace | Běžná |  |  |  | POL3_0
227 | 222301431R00 | Svodič přepětí na DIN lištu | kus | 1 |  | 0 |  | 0 |  | 0 | 21 | 0 | 0 | 0 | 0 | 0 |  | RTS 25/ II | RTS 24/ II | 0.09333 | 0.09 |  | Práce | Běžná |  |  |  | POL1_1
228 | ADIPZT1990 | Dvoustupňová přepěťová ochrana 2 dvoužil. linek 12V DC, max. 1A, výměnný modul, RS 485 | kus | 1 |  | 0 |  | 0 |  | 0 | 21 | 0 | 0 | 0 | 0 | 0 |  | Vlastní | Indiv | 0 | 0 |  | Specifikace | Běžná |  |  |  | POL3_0
229 | ADIPZT2000 | Krabice pro uložení přepěťových ochran | kus | 1 |  | 0 |  | 0 |  | 0 | 21 | 0 | 0 | 0 | 0 | 0 |  | Vlastní | Indiv | 0 | 0 |  | Specifikace | Běžná |  |  |  | POL3_0
230 | 341426081073 | Vodič propojovací jednožilový H07V-K 450/750 V 6 mm2 žz | m | 90 |  | 0 |  | 0 |  | 0 | 21 | 0 | 0 | 0 | 0 | 0 |  | Vlastní | Indiv | 0 | 0 |  | Práce | Běžná |  |  |  | POL1_1
Díl: | 016 | Elektroinstalace |  |  |  | 0 |  | 0 |  | 0 |  | 0 |  | 0 |  | 0 |  |  |  |  | 3.1 | [6 empty] | DIL
231 | 650052311R00 | Montáž ovladače tlačítkového bez aretace | kus | 1 |  | 0 |  | 0 |  | 0 | 21 | 0 | 0 | 0 | 0 | 0 |  | RTS 25/ II | RTS 24/ II | 1.1 | 1.1 |  | Práce | Běžná |  |  |  | POL1_9
232 | 38230821 | Tablo tlačítkové - 14 tlačítek | kus | 1 |  | 0 |  | 0 |  | 0 | 21 | 0 | 0 | 0 | 0 | 0 |  | Vlastní | Indiv | 0 | 0 |  | Specifikace | Běžná |  |  |  | POL3_0
233 | 650031621R00 | Montáž rozváděče do váhy 25 kg | kus | 2 |  | 0 |  | 0 |  | 0 | 21 | 0 | 0 | 0 | 0 | 0 |  | RTS 25/ II | RTS 24/ II | 1 | 2 |  | Práce | Běžná |  |  |  | POL1_9
Díl: | 018 | Místní rozhlas |  |  |  | 0 |  | 0 |  | 0 |  | 0 |  | 0 |  | 0 |  |  |  |  | 90.32 | [6 empty] | DIL
234 | 222260563R00 | Trubka plast.ohebná EN 25 pod omítku vč.drážky | m | 90 |  | 0 |  | 0 |  | 0 | 21 | 0 | 0 | 0 | 0 | 0 |  | RTS 25/ II | RTS 24/ II | 0.32233 | 29.01 |  | Práce | Běžná |  |  |  | POL1_1
235 | 345710542 | Trubka elektroinstalační ohebná 2325/LPE-1 | m | 90 |  | 0 |  | 0 |  | 0 | 21 | 0 | 0 | 0 | 0 | 0 |  | Vlastní | Indiv | 0 | 0 |  | Práce | Běžná |  |  |  | POL1_1
236 | 222290831R00 | Reproduktorové kabely do 4x1,5 volně / v trubce | m | 420 |  | 0 |  | 0 |  | 0 | 21 | 0 | 0 | 0 | 0 | 0 |  | RTS 25/ II | RTS 24/ II | 0.07017 | 29.47 |  | Práce | Běžná |  |  |  | POL1_1
237 | KAB096 | Kabel napájecí 4x1.5 | m | 420 |  | 0 |  | 0 |  | 0 | 21 | 0 | 0 | 0 | 0 | 0 |  | Vlastní | Indiv | 0 | 0 |  | Specifikace | Běžná |  |  |  | POL3_0
238 | 222370001R00 | Jednotka zesilovače | kus | 1 |  | 0 |  | 0 |  | 0 | 21 | 0 | 0 | 0 | 0 | 0 |  | RTS 25/ II | RTS 24/ II | 0.46783 | 0.47 |  | Práce | Běžná |  |  |  | POL1_1
239 | MR002 | Jednotka zesilovače 100V s mixem, 180/120W | kus | 1 |  | 0 |  | 0 |  | 0 | 21 | 0 | 0 | 0 | 0 | 0 |  | Vlastní | Indiv | 0 | 0 |  | Práce | Běžná |  |  |  | POL1_1
|  | "Vstupy: 3 x MIC (MIC1-nesymetrický s funkcí paging, MIC2-MIC3 symetrický vstupy s přepí­načem na phantom 24V), 2 x AUX, hlavní hlasitost MASTER, 2-pásm. korekce, LED indikace výstup. úrovni, přebuzení, 1x link. Výstupní výkon: 120 W / 180 W : | [25 empty] | VV | 0
|  | Výstupy: 100V, 4-16 Ohm, : | [25 empty] | VV | 0
|  | Frekv. rozsah: 100 - 16000 Hz, : | [25 empty] | VV | 0
|  | Citlivost : MIC 2 mV, AUX 250 mV, : | [25 empty] | VV | 0
|  | Zkreslení: <0,1 %, odstup S/N: -70 dB, : | [25 empty] | VV | 0
|  | Rozměry: 440x88x310 mm, : | [25 empty] | VV | 0
|  | Hmotnost: 10 kg : 1 |  | 1 | [23 empty] | VV | 0
240 | 222370101R00 | Reproduktor skříňkový nástěnný | kus | 5 |  | 0 |  | 0 |  | 0 | 21 | 0 | 0 | 0 | 0 | 0 |  | RTS 25/ II | RTS 24/ II | 0.28933 | 1.45 |  | Práce | Běžná |  |  |  | POL1_1
241 | ADINZS0068 | Nástěnný reproduktor, 6W @ 100V, MDF, bílý | kus | 5 |  | 0 |  | 0 |  | 0 | 21 | 0 | 0 | 0 | 0 | 0 |  | Vlastní | Indiv | 0 | 0 |  | Specifikace | Běžná |  |  |  | POL3_0
242 | 222370102R00 | Reproduktor do 6W do podhledu | kus | 36 |  | 0 |  | 0 |  | 0 | 21 | 0 | 0 | 0 | 0 | 0 |  | RTS 25/ II | RTS 24/ II | 0.53933 | 19.42 |  | Práce | Běžná |  |  |  | POL1_1
243 | ADINZS0057 | Stropní reproduktor, 6W @ 100V, kov, bílý, 180mm | kus | 36 |  | 0 |  | 0 |  | 0 | 21 | 0 | 0 | 0 | 0 | 0 |  | Vlastní | Indiv | 0 | 0 |  | Specifikace | Běžná |  |  |  | POL3_0
244 | 222370151R00 | Regulátor hlasitosti 20 W pod omítku | kus | 14 |  | 0 |  | 0 |  | 0 | 21 | 0 | 0 | 0 | 0 | 0 |  | RTS 25/ II | RTS 24/ II | 0.1785 | 2.5 |  | Práce | Běžná |  |  |  | POL1_1
245 | ADINZS0181 | 100V regulátor hlasitosti 20W 80 x 80 mm, bílý | kus | 14 |  | 0 |  | 0 |  | 0 | 21 | 0 | 0 | 0 | 0 | 0 |  | Vlastní | Indiv | 0 | 0 |  | Specifikace | Běžná |  |  |  | POL3_0
246 | 222370401R00 | Programování rozhlas.ústředny, uvedení do provozu | hod | 8 |  | 0 |  | 0 |  | 0 | 21 | 0 | 0 | 0 | 0 | 0 |  | RTS 25/ II | RTS 24/ II | 1 | 8 |  | Práce | Běžná |  |  |  | POL1_1
Díl: | 019 | Jednotný čas |  |  |  | 0 |  | 0 |  | 0 |  | 0 |  | 0 |  | 0 |  |  |  |  | 2.49 | [6 empty] | DIL
247 | 222323211R00 | Montáž hodin jednotného času | kus | 8 |  | 0 |  | 0 |  | 0 | 21 | 0 | 0 | 0 | 0 | 0 |  | RTS 25/ II | RTS 24/ II | 0.31117 | 2.49 |  | Práce | Běžná |  |  |  | POL1_1
248 | JC011 | Hodiny interiérové digitální jednostranné, čtyřmístné zobrazení, v.číslic 100mm | kus | 6 |  | 0 |  | 0 |  | 0 | 21 | 0 | 0 | 0 | 0 | 0 |  | Vlastní | Indiv | 0 | 0 |  | Specifikace | Běžná |  |  |  | POL3_0
|  | - LED displej : | [25 empty] | VV | 0
|  | - výška číslic 100mm : | [25 empty] | VV | 0
|  | - barva číslic červená : | [25 empty] | VV | 0
|  | - ruční nebo automatické nastavení intenzity svitu LED zobrazovačů : | [25 empty] | VV | 0
|  | - možnost střídavého zobrazení času, data a teploty s nastavitelnou dobou zobrazení jednotlivých údajů : | [25 empty] | VV | 0
|  | - lze připojit více digitálních hodin na jeden přijímač DCF nebo GPS v jedné řadě : | [25 empty] | VV | 0
|  | - napájení PoE (IEEE 802.3af-Class 3) : | [25 empty] | VV | 0
|  | Provedení : | [25 empty] | VV | 0
|  | - rám hodin z hliníkových eloxovaných profilů v černé nebo stříbrné barvě, na přání jakýkoliv odstín RAL : | [25 empty] | VV | 0
|  | - zadní kryt slouží současně jako kotevní plech, na který se hodiny zavěsí a zaklapnou na pružiny; hodiny jsou zajištěny pojistkou : | [25 empty] | VV | 0
|  | - hloubka u jednostranného provedení 39 mm, u dvoustranného 78 mm : | [25 empty] | VV | 0
|  | - antireflexní přední krycí plexisklo : | [25 empty] | VV | 0
|  | - pracovní teplota -5 až + 55°C : | [25 empty] | VV | 0
|  | - stupeň krytí IP 40 : 6 |  | 6 | [23 empty] | VV | 0
249 | JC021 | Hodiny interiérové digitální oboustranné | kus | 2 |  | 0 |  | 0 |  | 0 | 21 | 0 | 0 | 0 | 0 | 0 |  | Vlastní | Indiv | 0 | 0 |  | Specifikace | Běžná |  |  |  | POL3_0
|  | - LED displej : | [25 empty] | VV | 0
|  | - výška číslic 100mm : | [25 empty] | VV | 0
|  | - barva číslic červená : | [25 empty] | VV | 0
|  | - ruční nebo automatické nastavení intenzity svitu LED zobrazovačů : | [25 empty] | VV | 0
|  | - možnost střídavého zobrazení času, data a teploty s nastavitelnou dobou zobrazení jednotlivých údajů : | [25 empty] | VV | 0
|  | - lze připojit více digitálních hodin na jeden přijímač DCF nebo GPS v jedné řadě : | [25 empty] | VV | 0
|  | - napájení PoE (IEEE 802.3af-Class 3) : | [25 empty] | VV | 0
|  | Provedení : | [25 empty] | VV | 0
|  | - rám hodin z hliníkových eloxovaných profilů v černé nebo stříbrné barvě, na přání jakýkoliv odstín RAL : | [25 empty] | VV | 0
|  | - zadní kryt slouží současně jako kotevní plech, na který se hodiny zavěsí a zaklapnou na pružiny; hodiny jsou zajištěny pojistkou : | [25 empty] | VV | 0
|  | - hloubka u jednostranného provedení 39 mm, u dvoustranného 78 mm : | [25 empty] | VV | 0
|  | - antireflexní přední krycí plexisklo : | [25 empty] | VV | 0
|  | - pracovní teplota -5 až + 55°C : | [25 empty] | VV | 0
|  | - stupeň krytí IP 40 : 2 |  | 2 | [23 empty] | VV | 0
250 | JC031 | Stropní konzole 10cm pro zavěšení dig.hodin | kus | 2 |  | 0 |  | 0 |  | 0 | 21 | 0 | 0 | 0 | 0 | 0 |  | Vlastní | Indiv | 0 | 0 |  | Specifikace | Běžná |  |  |  | POL3_0
Díl: | 020 | Docházkový systém |  |  |  | 0 |  | 0 |  | 0 |  | 0 |  | 0 |  | 0 |  |  |  |  | 0.48 | [6 empty] | DIL
251 | 222323291R00 | Docházkový terminál, na úchyt.body | kus | 1 |  | 0 |  | 0 |  | 0 | 21 | 0 | 0 | 0 | 0 | 0 |  | RTS 25/ II | RTS 24/ II | 0.47983 | 0.48 |  | Práce | Běžná |  |  |  | POL1_1
252 | ADIACS0302 | DT6010 Docházkový terminál s dotykovým LCD a multiformátovou čtečkou s CUST klíči | kus | 1 |  | 0 |  | 0 |  | 0 | 21 | 0 | 0 | 0 | 0 | 0 |  | Vlastní | Indiv | 0 | 0 |  | Specifikace | Běžná |  |  |  | POL3_0
253 | ADIACS0303 | Nástěnný držák terminálu DT6010 | kus | 1 |  | 0 |  | 0 |  | 0 | 21 | 0 | 0 | 0 | 0 | 0 |  | Vlastní | Indiv | 0 | 0 |  | Specifikace | Běžná |  |  |  | POL3_0
Díl: | 021 | Aktívní prvky a ostatní zařízení |  |  |  | 0 |  | 0 |  | 0 |  | 0 |  | 0 |  | 0 |  |  |  |  | 2.81 | [6 empty] | DIL
254 | 222291991R00 | Aktivní síťový prvek včetně konfigurace | kus | 17 |  | 0 |  | 0 |  | 0 | 21 | 0 | 0 | 0 | 0 | 0 |  | RTS 25/ II | Indiv | 0.165 | 2.81 |  | Práce | Běžná |  |  |  | POL1_1
255 | AP051 | APC Smart-UPS SMT1500RMI2UNC, 1500VA LCD RM 2U 230V (1000W), síťová karta | kus | 1 |  | 0 |  | 0 |  | 0 | 21 | 0 | 0 | 0 | 0 | 0 |  | Vlastní | Indiv | 0 | 0 |  | Specifikace | Běžná |  |  |  | POL3_0
256 | AP111 | Cisco C1000-24P-4G-L Switch / 24x RJ-45 10¦100¦1000 / 4x SFP / PoE+ / QoS / VLAN | kus | 2 |  | 0 |  | 0 |  | 0 | 21 | 0 | 0 | 0 | 0 | 0 |  | Vlastní | Indiv | 0 | 0 |  | Specifikace | Běžná |  |  |  | POL3_0
257 | AP112 | Cisco C1000-48P-4G-L Switch / 48x RJ-45 10¦100¦1000 / 4x SFP / PoE+ / QoS / VLAN | kus | 1 |  | 0 |  | 0 |  | 0 | 21 | 0 | 0 | 0 | 0 | 0 |  | Vlastní | Indiv | 0 | 0 |  | Specifikace | Běžná |  |  |  | POL3_0
258 | AP121 | Cisco Catalyst 9115 (C9115AXI-E)Access point, 802.11ax, 4x4 MU-MIMO, 5,38Gb/s, 2,4/5GHz, 1x 2.5G RJ-45, PoE+ 802.3af/at, BT5, USB 2.0 | kus | 4 |  | 0 |  | 0 |  | 0 | 21 | 0 | 0 | 0 | 0 | 0 |  | Vlastní | Indiv | 0 | 0 |  | Specifikace | Běžná |  |  |  | POL3_0
259 | AP122 | CON-SNT-C9115XIA SNTC-8X5XNBD Cisco Catalyst 9115AX Series 1Y | kus | 4 |  | 0 |  | 0 |  | 0 | 21 | 0 | 0 | 0 | 0 | 0 |  | Vlastní | Indiv | 0 | 0 |  | Specifikace | Běžná |  |  |  | POL3_0
260 | AP123 | Cisco DNA On-Prem Advantage 5 letLicence, DNA On-Prem Advantage, 5 let, pro Cisco Catalyst 9100 | kus | 4 |  | 0 |  | 0 |  | 0 | 21 | 0 | 0 | 0 | 0 | 0 |  | Vlastní | Indiv | 0 | 0 |  | Specifikace | Běžná |  |  |  | POL3_0
261 | AP131 | Stolní telefonní přístroj Siemens OpenStage 15 | kus | 4 |  | 0 |  | 0 |  | 0 | 21 | 0 | 0 | 0 | 0 | 0 |  | Vlastní | Indiv | 0 | 0 |  | Specifikace | Běžná |  |  |  | POL3_0
|  | vč.licence ke stáv.PbÚ Siemens Hipath : 4 |  | 4 | [23 empty] | VV | 0
262 | AP132 | Stolní telefonní přístroj Siemens OpenStage 60 | kus | 1 |  | 0 |  | 0 |  | 0 | 21 | 0 | 0 | 0 | 0 | 0 |  | Vlastní | Indiv | 0 | 0 |  | Specifikace | Běžná |  |  |  | POL3_0
|  | vč.licence ke stáv.PbÚ Siemens Hipath : 1 |  | 1 | [23 empty] | VV | 0
263 | AP201 | Kompletní sestava pro zesílení GSM signálu | kpl | 1 |  | 0 |  | 0 |  | 0 | 21 | 0 | 0 | 0 | 0 | 0 |  | Vlastní | Indiv | 0 | 0 |  | Práce | Běžná |  |  |  | POL1_1
264 | AP202 | Kompletní sestava pro zesílení GPS signálu | kpl | 1 |  | 0 |  | 0 |  | 0 | 21 | 0 | 0 | 0 | 0 | 0 |  | Vlastní | Indiv | 0 | 0 |  | Práce | Běžná |  |  |  | POL1_1
265 | 0110208191 | Průmyslový switch pro kruhovou topologi 6x FE PoE+, 2xFE PoE++(60W), 2x FE/SFP | kus | 1 |  | 0 |  | 0 |  | 0 | 21 | 0 | 0 | 0 | 0 | 0 |  | Vlastní | Indiv | 0 | 0 |  | Specifikace | Běžná |  |  |  | POL3_0
|  | s přenosem RS485 : 1 |  | 1 | [23 empty] | VV | 0
266 | 0110208183 | Průmyslový switch pro kruhovou topologi 2x SFP slot, 2x FE PoE++ (95W na port; max. celkový 120W) | kus | 1 |  | 0 |  | 0 |  | 0 | 21 | 0 | 0 | 0 | 0 | 0 |  | Vlastní | Indiv | 0 | 0 |  | Specifikace | Běžná |  |  |  | POL3_0
|  | s přenosem RS485 : 1 |  | 1 | [23 empty] | VV | 0
267 | 0110208510 | SFP transceiver,100BaseBX W4 (2G), 20km, TX:1310 / RX:1550 nm | kus | 2 |  | 0 |  | 0 |  | 0 | 21 | 0 | 0 | 0 | 0 | 0 |  | Vlastní | Indiv | 0 | 0 |  | Specifikace | Běžná |  |  |  | POL3_0
268 | 0110208510 | SFP transceiver,100BaseBX W4 (2G), 20km, TX:1550 / RX:1310 nm | kus | 2 |  | 0 |  | 0 |  | 0 | 21 | 0 | 0 | 0 | 0 | 0 |  | Vlastní | Indiv | 0 | 0 |  | R-položka | Běžná |  |  |  | POL12_0
269 | 0704013740 | 48VDC/2.5A průmyslový zdroj (120W), v provedení na DIN lištu, -25 ~ +70 st.C | kus | 2 |  | 0 |  | 0 |  | 0 | 21 | 0 | 0 | 0 | 0 | 0 |  | Vlastní | Indiv | 0 | 0 |  | Specifikace | Běžná |  |  |  | POL3_0
Díl: | 95 | Dokončovací konstrukce na pozemních stavbách |  |  |  | 0 |  | 0 |  | 0 |  | 0 |  | 0 |  | 0 |  |  |  |  | 110 | [6 empty] | DIL
270 | 909 98 R00 | Hzs- průrazy stav. konstrukcí, vč. zapravení | h | 50 |  | 0 |  | 0 |  | 0 | 21 | 0 | 0 | 0 | 0 | 0 |  | Vlastní | Indiv | 1 | 50 |  | Práce | Běžná |  |  |  | POL1_
271 | 909 96 R00 | Hzs- napojení a zprovoznění jednotek a zařízení ost. profesí | h | 60 |  | 0 |  | 0 |  | 0 | 21 | 0 | 0 | 0 | 0 | 0 |  | Vlastní | Indiv | 1 | 60 |  | Práce | Běžná |  |  |  | POL1_
Díl: | ON | Ostatní náklady |  |  |  | 0 |  | 0 |  | 0 |  | 0 |  | 0 |  | 0 |  |  |  |  | 0 | [6 empty] | DIL
272 | 005241010R | Dokumentace skutečného provedení v BIM | Soubor | 1 |  | 0 |  | 0 |  | 0 | 21 | 0 | 0 | 0 | 0 | 0 |  | RTS 25/ II | Indiv | 0 | 0 |  | VRN | Běžná |  |  |  | POL99_8
[26 empty] | 12 | 21 | DPH
| Celkem |  |  |  |  | 0 | [19 empty] | 0 | 0 | SUM
Poznámky uchazeče k zadání
POPUZIV
END
Note on S6: Jedná se o informaci, zda se jedná o položku, která je do rozpočtu zadána z cenové soustavy RTS, nebo vlastní.
Note on T6: Jedná se o název CÚ, která je zadána u položky rozpočtu

## SO 101 D.1.4.5 P1
Položkový rozpočet | [27 empty] | #TypZaznamu#
S: | SM24008 | NOVOSTAVBA VÝJEZDOVÉ ZÁKLADNY ZZS JmK, p.o. v BŘECLAVI | [25 empty] | STA
O: | SO 101 | Budova výjezdové základny | [22 empty] | STA |  |  | OBJ
R: | D.1.4.5 | Zařízení slaboproudých instalací – SAMOSTATNÉ VĚCI MOVITÉ | [25 empty] | ROZ
P.č. | Číslo položky | Název položky | MJ | Množství | Cena / MJ | Celkem | Dodávka | Dodávka celk. | Montáž | Montáž celk. | DPH | Cena s DPH | Hmotnost / MJ | Hmotnost celk.(t) | Dem. hmotnost / MJ | Dem. hmotnost celk.(t) | Ceník | Cen. soustava / platnost | Cenová úroveň | Nhod / MJ | Nhod celk. | Dodavatel | Typ položky | Stav položky
Díl: | 006 | Montáže sdělovací a zabezpečovací techniky |  |  |  | 0 |  | 0 |  | 0 |  | 0 |  | 0 |  | 0 |  |  |  |  | 5.1 | [6 empty] | DIL
1 | 222260466R00 | Stojanový 19" rozvaděč do 47U do 800x1000 mm | kus | 1 |  | 0 |  | 0 |  | 0 | 21 | 0 | 0 | 0 | 0 | 0 |  | RTS 25/ II | RTS 24/ II | 5.104 | 5.1 |  | Práce | Běžná |  |  |  | POL1_9
2 | UKS022 | Datový rozváděč 19" 800x1000 45U kompletní | kus | 1 |  | 0 |  | 0 |  | 0 | 21 | 0 | 0 | 0 | 0 | 0 |  | Vlastní | Indiv | 0 | 0 |  | Specifikace | Běžná |  |  |  | POL3_0
|  | Otevřený rám. : 1 |  | 1 | [23 empty] | VV | 0
Díl: | 016 | Elektroinstalace |  |  |  | 0 |  | 0 |  | 0 |  | 0 |  | 0 |  | 0 |  |  |  |  | 0 | [6 empty] | DIL
3 | 0110209054 | Venkovní ocelový rozváděč vyhovující požadavkům EN 61439-1. | kus | 1 |  | 0 |  | 0 |  | 0 | 21 | 0 | 0 | 0 | 0 | 0 |  | Vlastní | Indiv | 0 | 0 |  | Specifikace | Běžná |  |  |  | POL3_0
|  | Rozváděč je osazen těmito komponenty: Zásuvka 230VAC typ E (CZ), napájecí zdroj 48VDC/120W, přepěťová ochrana 1. + 2. stupeň, jistič 4A, proudový chránič, rozměry: 400 x 600 x 250 mm, 230VAC. : 1 |  | 1 | [23 empty] | VV | 0
4 | 0110209072 | Venkovní ocelový rozváděč pro osazení komponent 3xHUB-PRO a 1xWRR-44 u záložní brány. Uchycení na sloupek brány. | kus | 1 |  | 0 |  | 0 |  | 0 | 21 | 0 | 0 | 0 | 0 | 0 |  | Vlastní | Indiv | 0 | 0 |  | Specifikace | Běžná |  |  |  | POL3_0
Díl: | 017 | Kamerový systém |  |  |  | 0 |  | 0 |  | 0 |  | 0 |  | 0 |  | 0 |  |  |  |  | 15.65 | [6 empty] | DIL
5 | 222731206R00 | IP kompakt.kamera na úchytné body | kus | 10 |  | 0 |  | 0 |  | 0 | 21 | 0 | 0 | 0 | 0 | 0 |  | RTS 25/ II | RTS 24/ II | 0.86883 | 8.69 |  | Práce | Běžná |  |  |  | POL1_1
6 | 0105352001 | Bullet kamera s rozlišením 2 Mpx, objektiv 2.8 mm, IR 20m, microSD, H.265, WDR 120dB, LDC, IP66, IK10, PoE, 12VDC | kus | 9 |  | 0 |  | 0 |  | 0 | 21 | 0 | 0 | 0 | 0 | 0 |  | Vlastní | Indiv | 0 | 0 |  | Specifikace | Běžná |  |  |  | POL3_0
7 | 0105352031 | Bullet kamera s rozlišením 2 Mpx, varifokální objektiv 3.2 - 10mm, IR 30m, microSD, H.265, WDR 120dB , LDC, IP66, IK10, PoE, 12VDC | kus | 1 |  | 0 |  | 0 |  | 0 | 21 | 0 | 0 | 0 | 0 | 0 |  | Vlastní | Indiv | 0 | 0 |  | Specifikace | Běžná |  |  |  | POL3_0
8 | 222731206R00 | IP kompakt.kamera na úchytné body | kus | 4 |  | 0 |  | 0 |  | 0 | 21 | 0 | 0 | 0 | 0 | 0 |  | RTS 25/ II | RTS 24/ II | 0.86883 | 3.48 |  | Práce | Běžná |  |  |  | POL1_1
9 | 0105352531 | Dome kamera s rozlišením 2 Mpx, varifokálním objektivem v rozsahu 3.2 - 10 mm, IR 30m, microSD, H.265, WDR 120dB, LDC, IP66, IK10, PoE, 12V | kus | 1 |  | 0 |  | 0 |  | 0 | 21 | 0 | 0 | 0 | 0 | 0 |  | Vlastní | Indiv | 0 | 0 |  | Specifikace | Běžná |  |  |  | POL3_0
10 | 0105352501 | Dome kamera s rozlišením 2 Mpx, pevným objektivem 2.8 mm, IR 20m, microSD, H.265, WDR 120dB, LDC, IP66, IK10, PoE, 12VDC | kus | 3 |  | 0 |  | 0 |  | 0 | 21 | 0 | 0 | 0 | 0 | 0 |  | Vlastní | Indiv | 0 | 0 |  | Specifikace | Běžná |  |  |  | POL3_0
11 | 222731206R00 | IP kompakt.kamera na úchytné body | kus | 4 |  | 0 |  | 0 |  | 0 | 21 | 0 | 0 | 0 | 0 | 0 |  | RTS 25/ II | RTS 24/ II | 0.86883 | 3.48 |  | Práce | Běžná |  |  |  | POL1_1
12 | ADICCT0322 | IP bullet kamera, 2MP, MZVF, 3-9mm, WDR, IR 40m, DLPU, IP66, rozpoznání SPZ | ks | 4 |  | 0 |  | 0 |  | 0 | 21 | 0 | 0 | 0 | 0 | 0 |  | Vlastní | Indiv | 0 | 0 |  | Specifikace | Běžná |  |  |  | POL3_0
|  | Provedení kamery Bullet : | [25 empty] | VV | 0
|  | Počet megapixelů 2 Megapixel : | [25 empty] | VV | 0
|  | IR přísvit 45 m : | [25 empty] | VV | 0
|  | WDR reálné (True WDR), 120dB : | [25 empty] | VV | 0
|  | Krytí IP66; IP67 : | [25 empty] | VV | 0
|  | Typ objektivu motorický : | [25 empty] | VV | 0
|  | Objektiv 10,9 - 29 mm : | [25 empty] | VV | 0
|  | Max. horizontální úhel 29 ° : | [25 empty] | VV | 0
|  | Min. horizontální úhel 11 ° : | [25 empty] | VV | 0
|  | Zoom 3 x : | [25 empty] | VV | 0
|  | Den/noc ano, přepínání mechanicky (IRC) : | [25 empty] | VV | 0
|  | Video komprese H.264; H.265; MJPEG : | [25 empty] | VV | 0
|  | Videoanalýza ano : | [25 empty] | VV | 0
|  | Snímací prvek 1/2,8" CMOS : | [25 empty] | VV | 0
|  | Maximální rozlišení 1920 x 1080 : | [25 empty] | VV | 0
|  | Max. snímková rychlost 50 fps : | [25 empty] | VV | 0
|  | Napájení 10 - 28 V DC; PoE : | [25 empty] | VV | 0
|  | Maximální spotřeba 12,95 W : | [25 empty] | VV | 0
|  | Redukce šumu ano : | [25 empty] | VV | 0
|  | Stabilizace obrazu ano : | [25 empty] | VV | 0
|  | Privátní zóny ano : | [25 empty] | VV | 0
|  | Poplachový vstup / výstup 1 / 1 : | [25 empty] | VV | 0
|  | Slot pro (micro)SD kartu ano : | [25 empty] | VV | 0
|  | Mechanická odolnost IK10 : | [25 empty] | VV | 0
|  | Pracovní teplota-40- 60 : | [25 empty] | VV | 0
|  | Kamera je vybavena aplikací pro rozpoznávání SPZ včetně licence, která pracuje až s dvěma jízdními pruhy a vozidly do rychlostí 70km/h. Je vhodná pro čtení SPZ na vzdálenost cca 7-20m. : | [25 empty] | VV | 0
|  | Podporuje ovládaní I/O přímo v kameře a přímou integraci síťových I/O reléových modulu. : | [25 empty] | VV | 0
|  | 4 |  | 4 | [23 empty] | VV | 0
[26 empty] | 12 | 21 | DPH
| Celkem |  |  |  |  | 0 | [19 empty] | 0 | 0 | SUM
Poznámky uchazeče k zadání
POPUZIV
END
Note on S6: Jedná se o informaci, zda se jedná o položku, která je do rozpočtu zadána z cenové soustavy RTS, nebo vlastní.
Note on T6: Jedná se o název CÚ, která je zadána u položky rozpočtu

## SO 101 D.1.4.6 Pol
Položkový rozpočet | [27 empty] | #TypZaznamu#
S: | SM24008 | NOVOSTAVBA VÝJEZDOVÉ ZÁKLADNY ZZS JmK, p.o. v BŘECLAVI | [25 empty] | STA
O: | SO 101 | Budova výjezdové základny | [22 empty] | STA |  |  | OBJ
R: | D.1.4.6 | Zařízení pro měření a regulaci | [25 empty] | ROZ
P.č. | Číslo položky | Název položky | MJ | Množství | Cena / MJ | Celkem | Dodávka | Dodávka celk. | Montáž | Montáž celk. | DPH | Cena s DPH | Hmotnost / MJ | Hmotnost celk.(t) | Dem. hmotnost / MJ | Dem. hmotnost celk.(t) | Ceník | Cen. soustava / platnost | Cenová úroveň | Nhod / MJ | Nhod celk. | Dodavatel | Typ položky | Stav položky
Díl: | 0101 | Řídící systém |  |  |  | 0 |  | 0 |  | 0 |  | 0 |  | 0 |  | 0 |  |  |  |  | 0 | [6 empty] | DIL
1 | R_3092197T00 | Regulátor MaR, 1+3 Ethernet rozhraním (1 x Isolated & 3 x Switched), 3x RS485 rozhraní, HMI port, ko munikace Panel bus, Modbus, M-bus, CPU 64-bit, min. 2GB RAM, paměť min. 8GB, napájení 24VAC/DC | ks | 2 |  | 0 |  | 0 |  | 0 | 21 | 0 | 0 | 0 | 0 | 0 |  | Vlastní | Indiv | 0 | 0 |  | Práce | Běžná |  |  |  | POL1_
2 | R_3092198T00 | HMI s dotykovou obrazovkou a montáží na DIN lištu munikace Panel bus, Modbus, M-bus, CPU 64-bit, min. 2GB RAM, paměť min. 8GB, napájení 24VAC/DC | ks | 2 |  | 0 |  | 0 |  | 0 | 21 | 0 | 0 | 0 | 0 | 0 |  | Vlastní | Indiv | 0 | 0 |  | Práce | Běžná |  |  |  | POL1_
3 | R_3092199T00 | Licence pro 10 zařízení, 500 globálních bodů, 100 Panel bus bodů, 18 měsíční SMA munikace Panel bus, Modbus, M-bus, CPU 64-bit, min. 2GB RAM, paměť min. 8GB, napájení 24VAC/DC | ks | 2 |  | 0 |  | 0 |  | 0 | 21 | 0 | 0 | 0 | 0 | 0 |  | Vlastní | Indiv | 0 | 0 |  | Práce | Běžná |  |  |  | POL1_
4 | R_3092200T00 | Upgrade licence pro 255 panel bus bodů munikace Panel bus, Modbus, M-bus, CPU 64-bit, min. 2GB RAM, paměť min. 8GB, napájení 24VAC/DC | ks | 2 |  | 0 |  | 0 |  | 0 | 21 | 0 | 0 | 0 | 0 | 0 |  | Vlastní | Indiv | 0 | 0 |  | Práce | Běžná |  |  |  | POL1_
5 | R_3092201T00 | Licence pro 5 let údržby pro 1250 globálních bodů munikace Panel bus, Modbus, M-bus, CPU 64-bit, min. 2GB RAM, paměť min. 8GB, napájení 24VAC/DC | ks | 2 |  | 0 |  | 0 |  | 0 | 21 | 0 | 0 | 0 | 0 | 0 |  | Vlastní | Indiv | 0 | 0 |  | Práce | Běžná |  |  |  | POL1_
6 | R_3092202T00 | Digitální vstupní modul - 16 DI (Panel Bus) munikace Panel bus, Modbus, M-bus, CPU 64-bit, min. 2GB RAM, paměť min. 8GB, napájení 24VAC/DC | ks | 11 |  | 0 |  | 0 |  | 0 | 21 | 0 | 0 | 0 | 0 | 0 |  | Vlastní | Indiv | 0 | 0 |  | Práce | Běžná |  |  |  | POL1_
7 | R_3092203T00 | Univerzální vstupně/výstupní modul - 16 UIO (Panel Bus) munikace Panel bus, Modbus, M-bus, CPU 64-bit, min. 2GB RAM, paměť min. 8GB, napájení 24VAC/DC | ks | 11 |  | 0 |  | 0 |  | 0 | 21 | 0 | 0 | 0 | 0 | 0 |  | Vlastní | Indiv | 0 | 0 |  | Práce | Běžná |  |  |  | POL1_
8 | R_3092204T00 | Digitální výstupní modul - 8 DO (Panel Bus) munikace Panel bus, Modbus, M-bus, CPU 64-bit, min. 2GB RAM, paměť min. 8GB, napájení 24VAC/DC | ks | 9 |  | 0 |  | 0 |  | 0 | 21 | 0 | 0 | 0 | 0 | 0 |  | Vlastní | Indiv | 0 | 0 |  | Práce | Běžná |  |  |  | POL1_
9 | R_3092205T00 | Kabelové adaptéry pro I/O moduly - kabelové připojení pro napájení a komunikaci munikace Panel bus, Modbus, M-bus, CPU 64-bit, min. 2GB RAM, paměť min. 8GB, napájení 24VAC/DC | ks | 4 |  | 0 |  | 0 |  | 0 | 21 | 0 | 0 | 0 | 0 | 0 |  | Vlastní | Indiv | 0 | 0 |  | Práce | Běžná |  |  |  | POL1_
10 | R_3092206T00 | Převodník M-bus na RS232 pro 20 zařízení munikace Panel bus, Modbus, M-bus, CPU 64-bit, min. 2GB RAM, paměť min. 8GB, napájení 24VAC/DC | ks | 1 |  | 0 |  | 0 |  | 0 | 21 | 0 | 0 | 0 | 0 | 0 |  | Vlastní | Indiv | 0 | 0 |  | Práce | Běžná |  |  |  | POL1_
11 | R_3092207T00 | Nástěnný ovladač s displejem, s čidlem teploty, komunikace Modbus, napájení 24V AC/DC munikace Panel bus, Modbus, M-bus, CPU 64-bit, min. 2GB RAM, paměť min. 8GB, napájení 24VAC/DC | ks | 19 |  | 0 |  | 0 |  | 0 | 21 | 0 | 0 | 0 | 0 | 0 |  | Vlastní | Indiv | 0 | 0 |  | Práce | Běžná |  |  |  | POL1_
Díl: | 0102 | Periferie |  |  |  | 0 |  | 0 |  | 0 |  | 0 |  | 0 |  | 0 |  |  |  |  | 0 | [6 empty] | DIL
12 | R_3092215T00 | Mosazná jímka ponor 50 mm, R 1/2", PN10 | ks | 15 |  | 0 |  | 0 |  | 0 | 21 | 0 | 0 | 0 | 0 | 0 |  | Vlastní | Indiv | 0 | 0 |  | Práce | Běžná |  |  |  | POL1_
13 | R_3092216T00 | Mosazná jímka ponor 150 mm, R 1/2", PN10 | ks | 6 |  | 0 |  | 0 |  | 0 | 21 | 0 | 0 | 0 | 0 | 0 |  | Vlastní | Indiv | 0 | 0 |  | Práce | Běžná |  |  |  | POL1_
14 | R_3092217T00 | Mosazná jímka ponor 300 mm, R 1/2", PN10 | ks | 2 |  | 0 |  | 0 |  | 0 | 21 | 0 | 0 | 0 | 0 | 0 |  | Vlastní | Indiv | 0 | 0 |  | Práce | Běžná |  |  |  | POL1_
15 | R_3092221T00 | Spínač diferenčního tlaku, rozsah 50 - 500 Pa, včetně příslušenství | ks | 1 |  | 0 |  | 0 |  | 0 | 21 | 0 | 0 | 0 | 0 | 0 |  | Vlastní | Indiv | 0 | 0 |  | Práce | Běžná |  |  |  | POL1_
16 | R_3092227T00 | Klapkový pohon, 4Nm / 0,8m2, 24VAC/DC, 0-10VDC regulace, havarijní funkce, s připojovacím kabelem, I P54 | ks | 3 |  | 0 |  | 0 |  | 0 | 21 | 0 | 0 | 0 | 0 | 0 |  | Vlastní | Indiv | 0 | 0 |  | Práce | Běžná |  |  |  | POL1_
17 | R_3092228T00 | Pohon termoelektrický NC, zdvih 4,7mm, řízení 0-10V, napětí AC/DC 24V, vč. kabelu 5m, IP54, M30x1,5 P54 | ks | 39 |  | 0 |  | 0 |  | 0 | 21 | 0 | 0 | 0 | 0 | 0 |  | Vlastní | Indiv | 0 | 0 |  | Práce | Běžná |  |  |  | POL1_
18 | R_3092229T00 | Ústředna pro max. 8 snímačů koncektrace plynu 4-20mA, 5 relé výstupů, napájení 24VDC, IP30 P54 | ks | 1 |  | 0 |  | 0 |  | 0 | 21 | 0 | 0 | 0 | 0 | 0 |  | Vlastní | Indiv | 0 | 0 |  | Práce | Běžná |  |  |  | POL1_
19 | R_3092231T00 | Světelná tabule 500x220x100 mm, jednostranná, "VYPNOUT MOTOR, OPUSTIT GARÁŽ!", 230V P54 | ks | 2 |  | 0 |  | 0 |  | 0 | 21 | 0 | 0 | 0 | 0 | 0 |  | Vlastní | Indiv | 0 | 0 |  | Práce | Běžná |  |  |  | POL1_
20 | R_3092232T00 | Výstražná siréna, 9-28VDC, 80-110 dB, IP40 P54 | ks | 1 |  | 0 |  | 0 |  | 0 | 21 | 0 | 0 | 0 | 0 | 0 |  | Vlastní | Indiv | 0 | 0 |  | Práce | Běžná |  |  |  | POL1_
Díl: | 0104 | Montážní materiál |  |  |  | 0 |  | 0 |  | 0 |  | 0 |  | 0 |  | 0 |  |  |  |  | 0 | [6 empty] | DIL
21 | R_3092233T00 | Přístroj ovladače tlačítkový, s LED signálkou 24V | ks | 10 |  | 0 |  | 0 |  | 0 | 21 | 0 | 0 | 0 | 0 | 0 |  | Vlastní | Indiv | 0 | 0 |  | Práce | Běžná |  |  |  | POL1_
22 | R_3092234T00 | Rámeček pro spínač, jednonásobný | ks | 10 |  | 0 |  | 0 |  | 0 | 21 | 0 | 0 | 0 | 0 | 0 |  | Vlastní | Indiv | 0 | 0 |  | Práce | Běžná |  |  |  | POL1_
23 | R_3092235T00 | Kryt spínače tlačítkového s průzorem a popisným polem | ks | 10 |  | 0 |  | 0 |  | 0 | 21 | 0 | 0 | 0 | 0 | 0 |  | Vlastní | Indiv | 0 | 0 |  | Práce | Běžná |  |  |  | POL1_
24 | R_3092236T00 | Přepínač 3-polohový, R-0-A, komplet vč. rámečku | ks | 1 |  | 0 |  | 0 |  | 0 | 21 | 0 | 0 | 0 | 0 | 0 |  | Vlastní | Indiv | 0 | 0 |  | Práce | Běžná |  |  |  | POL1_
25 | R_3092237T00 | Spínač vačkový ve skříni z PH S25 NJU 1103 A6 | ks | 3 |  | 0 |  | 0 |  | 0 | 21 | 0 | 0 | 0 | 0 | 0 |  | Vlastní | Indiv | 0 | 0 |  | Práce | Běžná |  |  |  | POL1_
26 | R_3092238T00 | Kabel sdělovací s Cu jádrem JYTY 2 x 1 mm | m | 2706 |  | 0 |  | 0 |  | 0 | 21 | 0 | 0 | 0 | 0 | 0 |  | Vlastní | Indiv | 0 | 0 |  | Práce | Běžná |  |  |  | POL1_
27 | R_3092239T00 | Kabel sdělovací s Cu jádrem JYTY 4 x 1 mm | m | 3120 |  | 0 |  | 0 |  | 0 | 21 | 0 | 0 | 0 | 0 | 0 |  | Vlastní | Indiv | 0 | 0 |  | Práce | Běžná |  |  |  | POL1_
28 | R_3092240T00 | Kabel sdělovací s Cu jádrem JYTY 7 x 1 mm | m | 282 |  | 0 |  | 0 |  | 0 | 21 | 0 | 0 | 0 | 0 | 0 |  | Vlastní | Indiv | 0 | 0 |  | Práce | Běžná |  |  |  | POL1_
29 | R_3092241T00 | Kabel sdělovací s Cu jádrem JYTY 14 x 1 mm | m | 390 |  | 0 |  | 0 |  | 0 | 21 | 0 | 0 | 0 | 0 | 0 |  | Vlastní | Indiv | 0 | 0 |  | Práce | Běžná |  |  |  | POL1_
30 | R_3092242T00 | Kabel sdělovací s Cu jádrem JY(ST)Y 4 x 2 x 0,8 mm | m | 372 |  | 0 |  | 0 |  | 0 | 21 | 0 | 0 | 0 | 0 | 0 |  | Vlastní | Indiv | 0 | 0 |  | Práce | Běžná |  |  |  | POL1_
31 | R_3092243T00 | Kabel silový s Cu jádrem 750 V CYKY 2 x 1,5 mm2 | m | 144 |  | 0 |  | 0 |  | 0 | 21 | 0 | 0 | 0 | 0 | 0 |  | Vlastní | Indiv | 0 | 0 |  | Práce | Běžná |  |  |  | POL1_
32 | R_3092244T00 | Kabel silový s Cu jádrem 750 V CYKY 3 x 1,5 mm2 | m | 102 |  | 0 |  | 0 |  | 0 | 21 | 0 | 0 | 0 | 0 | 0 |  | Vlastní | Indiv | 0 | 0 |  | Práce | Běžná |  |  |  | POL1_
33 | R_3092245T00 | Kabel silový s Cu jádrem 750 V CYKY 5 x 1,5 mm2 | m | 582 |  | 0 |  | 0 |  | 0 | 21 | 0 | 0 | 0 | 0 | 0 |  | Vlastní | Indiv | 0 | 0 |  | Práce | Běžná |  |  |  | POL1_
34 | R_3092246T00 | Kabel silový s Cu jádrem 750 V CYKY 5 x 4 mm2 | m | 24 |  | 0 |  | 0 |  | 0 | 21 | 0 | 0 | 0 | 0 | 0 |  | Vlastní | Indiv | 0 | 0 |  | Práce | Běžná |  |  |  | POL1_
35 | R_3092247T00 | Kabel silový s Cu jádrem 750 V CYKY 12 x 1,5 mm2 | m | 66 |  | 0 |  | 0 |  | 0 | 21 | 0 | 0 | 0 | 0 | 0 |  | Vlastní | Indiv | 0 | 0 |  | Práce | Běžná |  |  |  | POL1_
36 | R_3092248T00 | Vodič silový CY zelenožlutý 6,00 mm2 - drát | m | 90 |  | 0 |  | 0 |  | 0 | 21 | 0 | 0 | 0 | 0 | 0 |  | Vlastní | Indiv | 0 | 0 |  | Práce | Běžná |  |  |  | POL1_
37 | R_3092249T00 | Trubka elektroinstalační tuhá, vnější/vnitřní pr. 25/22,1 mm, pevnost 320N | m | 480 |  | 0 |  | 0 |  | 0 | 21 | 0 | 0 | 0 | 0 | 0 |  | Vlastní | Indiv | 0 | 0 |  | Práce | Běžná |  |  |  | POL1_
38 | R_3092250T00 | Trubka elektroinstalační tuhá, vnější/vnitřní pr. 32/28,6 mm, pevnost 320N | m | 331 |  | 0 |  | 0 |  | 0 | 21 | 0 | 0 | 0 | 0 | 0 |  | Vlastní | Indiv | 0 | 0 |  | Práce | Běžná |  |  |  | POL1_
39 | R_3092251T00 | Příchytka pro tuhé trubky vnější pr. 25 mm | ks | 960 |  | 0 |  | 0 |  | 0 | 21 | 0 | 0 | 0 | 0 | 0 |  | Vlastní | Indiv | 0 | 0 |  | Práce | Běžná |  |  |  | POL1_
40 | R_3092252T00 | Příchytka pro tuhé trubky vnější pr. 32 mm | ks | 662 |  | 0 |  | 0 |  | 0 | 21 | 0 | 0 | 0 | 0 | 0 |  | Vlastní | Indiv | 0 | 0 |  | Práce | Běžná |  |  |  | POL1_
41 | R_3092253T00 | Trubka elektroinst. ohebná, vnější/vnitřní pr. 25/18,3 mm, pevnost 320N | m | 204 |  | 0 |  | 0 |  | 0 | 21 | 0 | 0 | 0 | 0 | 0 |  | Vlastní | Indiv | 0 | 0 |  | Práce | Běžná |  |  |  | POL1_
42 | R_3092254T00 | Trubka elektroinst. ohebná, vnější/vnitřní pr. 32/24,3 mm, pevnost 320N | m | 145 |  | 0 |  | 0 |  | 0 | 21 | 0 | 0 | 0 | 0 | 0 |  | Vlastní | Indiv | 0 | 0 |  | Práce | Běžná |  |  |  | POL1_
43 | R_3092255T00 | Kabelová chránička ohebná, korugovaná, dvouplášťová, pr. 90mm | m | 40 |  | 0 |  | 0 |  | 0 | 21 | 0 | 0 | 0 | 0 | 0 |  | Vlastní | Indiv | 0 | 0 |  | Práce | Běžná |  |  |  | POL1_
44 | R_3092256T00 | Žlab kabelový 125x50x0,75 mm, pozink, s integrovanou spojkou, délka 2 m | ks | 170 |  | 0 |  | 0 |  | 0 | 21 | 0 | 0 | 0 | 0 | 0 |  | Vlastní | Indiv | 0 | 0 |  | Práce | Běžná |  |  |  | POL1_
45 | R_3092257T00 | Víko pro kabelový žlab š-125, pozink, délka 2 m | ks | 170 |  | 0 |  | 0 |  | 0 | 21 | 0 | 0 | 0 | 0 | 0 |  | Vlastní | Indiv | 0 | 0 |  | Práce | Běžná |  |  |  | POL1_
46 | R_3092258T00 | Přepážka žlabu v-50, pozink, délka 2 m | ks | 170 |  | 0 |  | 0 |  | 0 | 21 | 0 | 0 | 0 | 0 | 0 |  | Vlastní | Indiv | 0 | 0 |  | Práce | Běžná |  |  |  | POL1_
47 | R_3092259T00 | Nosník pro kabelový žlab š-125, galv. zinek | ks | 30 |  | 0 |  | 0 |  | 0 | 21 | 0 | 0 | 0 | 0 | 0 |  | Vlastní | Indiv | 0 | 0 |  | Práce | Běžná |  |  |  | POL1_
48 | R_3092260T00 | Závěs pro kabelový žlab š-125, galv. zinek | ks | 450 |  | 0 |  | 0 |  | 0 | 21 | 0 | 0 | 0 | 0 | 0 |  | Vlastní | Indiv | 0 | 0 |  | Práce | Běžná |  |  |  | POL1_
49 | R_3092261T00 | Tyč závitová M8, DIN 975 (pro podcházení žlabů pod průvlaky) | m | 225 |  | 0 |  | 0 |  | 0 | 21 | 0 | 0 | 0 | 0 | 0 |  | Vlastní | Indiv | 0 | 0 |  | Práce | Běžná |  |  |  | POL1_
50 | R_3092262T00 | Kotevní montážní materiál pro žlaby (matky, kotvy, apod.) | soubor | 1 |  | 0 |  | 0 |  | 0 | 21 | 0 | 0 | 0 | 0 | 0 |  | Vlastní | Indiv | 0 | 0 |  | Práce | Běžná |  |  |  | POL1_
51 | R_3092263T00 | Štítek kabelový zavírací 40 x 16 mm | ks | 556 |  | 0 |  | 0 |  | 0 | 21 | 0 | 0 | 0 | 0 | 0 |  | Vlastní | Indiv | 0 | 0 |  | Práce | Běžná |  |  |  | POL1_
52 | R_3092264T00 | Krabice odbočná 85x85x36 s víčkem, krytí IP55 | ks | 84 |  | 0 |  | 0 |  | 0 | 21 | 0 | 0 | 0 | 0 | 0 |  | Vlastní | Indiv | 0 | 0 |  | Práce | Běžná |  |  |  | POL1_
53 | R_3092265T00 | Protipožární ucpávka - tmel pr. do 70mm | ks | 6 |  | 0 |  | 0 |  | 0 | 21 | 0 | 0 | 0 | 0 | 0 |  | Vlastní | Indiv | 0 | 0 |  | Práce | Běžná |  |  |  | POL1_
54 | R_3092266T00 | Ostatní pomocný montážní materiál | soubor | 1 |  | 0 |  | 0 |  | 0 | 21 | 0 | 0 | 0 | 0 | 0 |  | Vlastní | Indiv | 0 | 0 |  | Práce | Běžná |  |  |  | POL1_
Díl: | 0105 | Práce - software na zakázky |  |  |  | 0 |  | 0 |  | 0 |  | 0 |  | 0 |  | 0 |  |  |  |  | 0 | [6 empty] | DIL
55 | R_3092267T00 | Uživatelský software pro řídící jednotku | d.b. | 534 |  | 0 |  | 0 |  | 0 | 21 | 0 | 0 | 0 | 0 | 0 |  | Vlastní | Indiv | 0 | 0 |  | Práce | Běžná |  |  |  | POL1_
56 | R_3092268T00 | Práce programátora - oživení systému MaR | hod | 55 |  | 0 |  | 0 |  | 0 | 21 | 0 | 0 | 0 | 0 | 0 |  | Vlastní | Indiv | 0 | 0 |  | Práce | Běžná |  |  |  | POL1_
57 | R_3092269T00 | Práce programátora - oživení / nastavení komunikace | hod | 16 |  | 0 |  | 0 |  | 0 | 21 | 0 | 0 | 0 | 0 | 0 |  | Vlastní | Indiv | 0 | 0 |  | Práce | Běžná |  |  |  | POL1_
58 | R_3092270T00 | Práce programátora - oživení / nastavení měřiče | hod | 8 |  | 0 |  | 0 |  | 0 | 21 | 0 | 0 | 0 | 0 | 0 |  | Vlastní | Indiv | 0 | 0 |  | Práce | Běžná |  |  |  | POL1_
59 | R_3092271T00 | Práce programátora - zaučení obsluhy | hod | 8 |  | 0 |  | 0 |  | 0 | 21 | 0 | 0 | 0 | 0 | 0 |  | Vlastní | Indiv | 0 | 0 |  | Práce | Běžná |  |  |  | POL1_
60 | R_3092272T00 | Parametrizace datových bodů vizualizace reg. | d.b. | 534 |  | 0 |  | 0 |  | 0 | 21 | 0 | 0 | 0 | 0 | 0 |  | Vlastní | Indiv | 0 | 0 |  | Práce | Běžná |  |  |  | POL1_
61 | R_3092273T00 | Vykreslení obrazovek reg. | ks | 18 |  | 0 |  | 0 |  | 0 | 21 | 0 | 0 | 0 | 0 | 0 |  | Vlastní | Indiv | 0 | 0 |  | Práce | Běžná |  |  |  | POL1_
62 | R_3092274T00 | Nastavení webového rozhraní dle požadavků uživatele | hod | 16 |  | 0 |  | 0 |  | 0 | 21 | 0 | 0 | 0 | 0 | 0 |  | Vlastní | Indiv | 0 | 0 |  | Práce | Běžná |  |  |  | POL1_
63 | R_3092275T00 | Příprava podkladů pro vizualizaci v BMS | d.b. | 550 |  | 0 |  | 0 |  | 0 | 21 | 0 | 0 | 0 | 0 | 0 |  | Vlastní | Indiv | 0 | 0 |  | Práce | Běžná |  |  |  | POL1_
64 | R_3092276T00 | Nastavení integrací do BMS | hod | 80 |  | 0 |  | 0 |  | 0 | 21 | 0 | 0 | 0 | 0 | 0 |  | Vlastní | Indiv | 0 | 0 |  | Práce | Běžná |  |  |  | POL1_
65 | R_3092277T00 | Funkční zkoušky zobrazení prvků v BMS | d.b. | 534 |  | 0 |  | 0 |  | 0 | 21 | 0 | 0 | 0 | 0 | 0 |  | Vlastní | Indiv | 0 | 0 |  | Práce | Běžná |  |  |  | POL1_
Díl: | 0106 | Elektromontážní práce |  |  |  | 0 |  | 0 |  | 0 |  | 0 |  | 0 |  | 0 |  |  |  |  | 0 | [6 empty] | DIL
66 | R_3092278T00 | Montáž regulátor MaR | ks | 2 |  | 0 |  | 0 |  | 0 | 21 | 0 | 0 | 0 | 0 | 0 |  | Vlastní | Indiv | 0 | 0 |  | Práce | Běžná |  |  |  | POL1_
67 | R_3092279T00 | Montáž vstupně/výstupní modul MaR | ks | 31 |  | 0 |  | 0 |  | 0 | 21 | 0 | 0 | 0 | 0 | 0 |  | Vlastní | Indiv | 0 | 0 |  | Práce | Běžná |  |  |  | POL1_
68 | R_3092280T00 | Montáž převodník / komunikátor / switch | ks | 1 |  | 0 |  | 0 |  | 0 | 21 | 0 | 0 | 0 | 0 | 0 |  | Vlastní | Indiv | 0 | 0 |  | Práce | Běžná |  |  |  | POL1_
69 | R_3092281T00 | Montáž nástěnný IRC ovladač | ks | 19 |  | 0 |  | 0 |  | 0 | 21 | 0 | 0 | 0 | 0 | 0 |  | Vlastní | Indiv | 0 | 0 |  | Práce | Běžná |  |  |  | POL1_
70 | R_3092282T00 | Montáž snímač teploty / vlhkosti do místnosti | ks | 25 |  | 0 |  | 0 |  | 0 | 21 | 0 | 0 | 0 | 0 | 0 |  | Vlastní | Indiv | 0 | 0 |  | Práce | Běžná |  |  |  | POL1_
71 | R_3092283T00 | Montáž snímač teploty venkovní | ks | 1 |  | 0 |  | 0 |  | 0 | 21 | 0 | 0 | 0 | 0 | 0 |  | Vlastní | Indiv | 0 | 0 |  | Práce | Běžná |  |  |  | POL1_
72 | R_3092284T00 | Montáž snímač teploty jímkový | ks | 23 |  | 0 |  | 0 |  | 0 | 21 | 0 | 0 | 0 | 0 | 0 |  | Vlastní | Indiv | 0 | 0 |  | Práce | Běžná |  |  |  | POL1_
73 | R_3092285T00 | Montáž jímky | ks | 21 |  | 0 |  | 0 |  | 0 | 21 | 0 | 0 | 0 | 0 | 0 |  | Vlastní | Indiv | 0 | 0 |  | Práce | Běžná |  |  |  | POL1_
74 | R_3092286T00 | Montáž snímač kvality vzduchu interiérový | ks | 2 |  | 0 |  | 0 |  | 0 | 21 | 0 | 0 | 0 | 0 | 0 |  | Vlastní | Indiv | 0 | 0 |  | Práce | Běžná |  |  |  | POL1_
75 | R_3092287T00 | Montáž snímač tlaku pro kapaliny a plyny | ks | 3 |  | 0 |  | 0 |  | 0 | 21 | 0 | 0 | 0 | 0 | 0 |  | Vlastní | Indiv | 0 | 0 |  | Práce | Běžná |  |  |  | POL1_
76 | R_3092288T00 | Montáž spínač tlaku pro kapaliny a plyny | ks | 1 |  | 0 |  | 0 |  | 0 | 21 | 0 | 0 | 0 | 0 | 0 |  | Vlastní | Indiv | 0 | 0 |  | Práce | Běžná |  |  |  | POL1_
77 | R_3092289T00 | Montáž spínač výšky hladiny | ks | 4 |  | 0 |  | 0 |  | 0 | 21 | 0 | 0 | 0 | 0 | 0 |  | Vlastní | Indiv | 0 | 0 |  | Práce | Běžná |  |  |  | POL1_
78 | R_3092290T00 | Montáž pohybové čidlo | ks | 2 |  | 0 |  | 0 |  | 0 | 21 | 0 | 0 | 0 | 0 | 0 |  | Vlastní | Indiv | 0 | 0 |  | Práce | Běžná |  |  |  | POL1_
79 | R_3092291T00 | Montáž detektor kouře do VZT potrubí | ks | 1 |  | 0 |  | 0 |  | 0 | 21 | 0 | 0 | 0 | 0 | 0 |  | Vlastní | Indiv | 0 | 0 |  | Práce | Běžná |  |  |  | POL1_
80 | R_3092292T00 | Připojení magnetický kontakt zapuštěný | ks | 54 |  | 0 |  | 0 |  | 0 | 21 | 0 | 0 | 0 | 0 | 0 |  | Vlastní | Indiv | 0 | 0 |  | Práce | Běžná |  |  |  | POL1_
81 | R_3092293T00 | Montáž + připojení servopohon klapkový / ventilový | ks | 74 |  | 0 |  | 0 |  | 0 | 21 | 0 | 0 | 0 | 0 | 0 |  | Vlastní | Indiv | 0 | 0 |  | Práce | Běžná |  |  |  | POL1_
82 | R_3092294T00 | Montáž a nastavení ústředny detekce | ks | 1 |  | 0 |  | 0 |  | 0 | 21 | 0 | 0 | 0 | 0 | 0 |  | Vlastní | Indiv | 0 | 0 |  | Práce | Běžná |  |  |  | POL1_
83 | R_3092295T00 | Montáž snímače koncentrace plynu | ks | 2 |  | 0 |  | 0 |  | 0 | 21 | 0 | 0 | 0 | 0 | 0 |  | Vlastní | Indiv | 0 | 0 |  | Práce | Běžná |  |  |  | POL1_
84 | R_3092296T00 | Prvotní kalibrace snímače standardní | ks | 2 |  | 0 |  | 0 |  | 0 | 21 | 0 | 0 | 0 | 0 | 0 |  | Vlastní | Indiv | 0 | 0 |  | Práce | Běžná |  |  |  | POL1_
85 | R_3092297T00 | Montáž opticko/akustická signalizace | ks | 2 |  | 0 |  | 0 |  | 0 | 21 | 0 | 0 | 0 | 0 | 0 |  | Vlastní | Indiv | 0 | 0 |  | Práce | Běžná |  |  |  | POL1_
86 | R_3092298T00 | Montáž rozvaděč skříňový | ks | 2 |  | 0 |  | 0 |  | 0 | 21 | 0 | 0 | 0 | 0 | 0 |  | Vlastní | Indiv | 0 | 0 |  | Práce | Běžná |  |  |  | POL1_
87 | R_3092299T00 | Montáž ovladač / zásuvka | ks | 4 |  | 0 |  | 0 |  | 0 | 21 | 0 | 0 | 0 | 0 | 0 |  | Vlastní | Indiv | 0 | 0 |  | Práce | Běžná |  |  |  | POL1_
88 | R_3092300T00 | Montáž servisní vypínač 1f | ks | 14 |  | 0 |  | 0 |  | 0 | 21 | 0 | 0 | 0 | 0 | 0 |  | Vlastní | Indiv | 0 | 0 |  | Práce | Běžná |  |  |  | POL1_
89 | R_3092301T00 | Kabel speciální JYTY s Al 2 x 1 mm volně uložený, vysvazkovaný | m | 2706 |  | 0 |  | 0 |  | 0 | 21 | 0 | 0 | 0 | 0 | 0 |  | Vlastní | Indiv | 0 | 0 |  | Práce | Běžná |  |  |  | POL1_
90 | R_3092302T00 | Kabel speciální JYTY s Al 4 x 1 mm volně uložený, vysvazkovaný | m | 3120 |  | 0 |  | 0 |  | 0 | 21 | 0 | 0 | 0 | 0 | 0 |  | Vlastní | Indiv | 0 | 0 |  | Práce | Běžná |  |  |  | POL1_
91 | R_3092303T00 | Kabel speciální JYTY s Al 7 x 1 mm volně uložený, vysvazkovaný | m | 282 |  | 0 |  | 0 |  | 0 | 21 | 0 | 0 | 0 | 0 | 0 |  | Vlastní | Indiv | 0 | 0 |  | Práce | Běžná |  |  |  | POL1_
92 | R_3092304T00 | Kabel speciální JYTY s Al 14 x 1 mm volně uložený, vysvazkovaný | m | 390 |  | 0 |  | 0 |  | 0 | 21 | 0 | 0 | 0 | 0 | 0 |  | Vlastní | Indiv | 0 | 0 |  | Práce | Běžná |  |  |  | POL1_
93 | R_3092305T00 | UTP,FTP,SEKU,SYKY do 7 mm vně.prům.volně ve žlabu | m | 372 |  | 0 |  | 0 |  | 0 | 21 | 0 | 0 | 0 | 0 | 0 |  | Vlastní | Indiv | 0 | 0 |  | Práce | Běžná |  |  |  | POL1_
94 | R_3092306T00 | Kabel CYKY-m 750 V 2 x 1,5 mm2 volně uložený | m | 144 |  | 0 |  | 0 |  | 0 | 21 | 0 | 0 | 0 | 0 | 0 |  | Vlastní | Indiv | 0 | 0 |  | Práce | Běžná |  |  |  | POL1_
95 | R_3092307T00 | Kabel CYKY-m 750 V 3 x 1,5 mm2 volně uložený, vysvazkovaný | m | 102 |  | 0 |  | 0 |  | 0 | 21 | 0 | 0 | 0 | 0 | 0 |  | Vlastní | Indiv | 0 | 0 |  | Práce | Běžná |  |  |  | POL1_
96 | R_3092308T00 | Kabel CYKY-m 750 V 5 x 1,5 mm2 volně uložený, vysvazkovaný | m | 582 |  | 0 |  | 0 |  | 0 | 21 | 0 | 0 | 0 | 0 | 0 |  | Vlastní | Indiv | 0 | 0 |  | Práce | Běžná |  |  |  | POL1_
97 | R_3092309T00 | Kabel CYKY-m 750 V 5 x 4 mm2 volně uložený, vysvazkovaný | m | 24 |  | 0 |  | 0 |  | 0 | 21 | 0 | 0 | 0 | 0 | 0 |  | Vlastní | Indiv | 0 | 0 |  | Práce | Běžná |  |  |  | POL1_
98 | R_3092310T00 | Kabel CYKY-m 750 V 12 x 1,5 mm2 volně uložený, vysvazkovaný | m | 66 |  | 0 |  | 0 |  | 0 | 21 | 0 | 0 | 0 | 0 | 0 |  | Vlastní | Indiv | 0 | 0 |  | Práce | Běžná |  |  |  | POL1_
99 | R_3092311T00 | Vodič 6 mm2 uložený v trubkách | m | 90 |  | 0 |  | 0 |  | 0 | 21 | 0 | 0 | 0 | 0 | 0 |  | Vlastní | Indiv | 0 | 0 |  | Práce | Běžná |  |  |  | POL1_
100 | R_3092312T00 | Trubka plast. tuhá 25 na příchytkách vč.příchytek | m | 480 |  | 0 |  | 0 |  | 0 | 21 | 0 | 0 | 0 | 0 | 0 |  | Vlastní | Indiv | 0 | 0 |  | Práce | Běžná |  |  |  | POL1_
101 | R_3092313T00 | Trubka plast. tuhá 32 na příchytkách vč.příchytek | m | 331 |  | 0 |  | 0 |  | 0 | 21 | 0 | 0 | 0 | 0 | 0 |  | Vlastní | Indiv | 0 | 0 |  | Práce | Běžná |  |  |  | POL1_
102 | R_3092314T00 | Trubka ohebná z PVC volně, vnější průměr 25 mm | m | 204 |  | 0 |  | 0 |  | 0 | 21 | 0 | 0 | 0 | 0 | 0 |  | Vlastní | Indiv | 0 | 0 |  | Práce | Běžná |  |  |  | POL1_
103 | R_3092315T00 | Trubka ohebná z PVC volně, vnější průměr 30 mm | m | 142 |  | 0 |  | 0 |  | 0 | 21 | 0 | 0 | 0 | 0 | 0 |  | Vlastní | Indiv | 0 | 0 |  | Práce | Běžná |  |  |  | POL1_
104 | R_3092316T00 | Montáž ohebné trubky do rýhy DN 80, bez lože | m | 40 |  | 0 |  | 0 |  | 0 | 21 | 0 | 0 | 0 | 0 | 0 |  | Vlastní | Indiv | 0 | 0 |  | Práce | Běžná |  |  |  | POL1_
105 | R_3092317T00 | Výkop kabelové rýhy 35/60 cm hor.1 | m | 30 |  | 0 |  | 0 |  | 0 | 21 | 0 | 0 | 0 | 0 | 0 |  | Vlastní | Indiv | 0 | 0 |  | Práce | Běžná |  |  |  | POL1_
106 | R_3092318T00 | Zához rýhy 35/60 cm, hornina třídy 1 | m | 30 |  | 0 |  | 0 |  | 0 | 21 | 0 | 0 | 0 | 0 | 0 |  | Vlastní | Indiv | 0 | 0 |  | Práce | Běžná |  |  |  | POL1_
107 | R_3092319T00 | Žlab kabelový s příslušenstvím, 125/50 mm s víkem | m | 170 |  | 0 |  | 0 |  | 0 | 21 | 0 | 0 | 0 | 0 | 0 |  | Vlastní | Indiv | 0 | 0 |  | Práce | Běžná |  |  |  | POL1_
108 | R_3092320T00 | Montáž závěsné konzole pro kabelový žlab / lávku | ks | 450 |  | 0 |  | 0 |  | 0 | 21 | 0 | 0 | 0 | 0 | 0 |  | Vlastní | Indiv | 0 | 0 |  | Práce | Běžná |  |  |  | POL1_
109 | R_3092321T00 | Podpěra pro žlab š-50 | ks | 30 |  | 0 |  | 0 |  | 0 | 21 | 0 | 0 | 0 | 0 | 0 |  | Vlastní | Indiv | 0 | 0 |  | Práce | Běžná |  |  |  | POL1_
110 | R_3092322T00 | Štítek kabelový | ks | 556 |  | 0 |  | 0 |  | 0 | 21 | 0 | 0 | 0 | 0 | 0 |  | Vlastní | Indiv | 0 | 0 |  | Práce | Běžná |  |  |  | POL1_
111 | R_3092323T00 | Montáž přístrojové krabice na povrch | ks | 84 |  | 0 |  | 0 |  | 0 | 21 | 0 | 0 | 0 | 0 | 0 |  | Vlastní | Indiv | 0 | 0 |  | Práce | Běžná |  |  |  | POL1_
112 | R_3092324T00 | Montáž protipožární ucpávky | m2 | 0.2 |  | 0 |  | 0 |  | 0 | 21 | 0 | 0 | 0 | 0 | 0 |  | Vlastní | Indiv | 0 | 0 |  | Práce | Běžná |  |  |  | POL1_
113 | R_3092325T00 | Silový kabel - příplatek za ukončení stínění kabelů+zapojení | ks | 20 |  | 0 |  | 0 |  | 0 | 21 | 0 | 0 | 0 | 0 | 0 |  | Vlastní | Indiv | 0 | 0 |  | Práce | Běžná |  |  |  | POL1_
114 | R_3092326T00 | Ukončení kabelů JYTY - do 4x1 | ks | 184 |  | 0 |  | 0 |  | 0 | 21 | 0 | 0 | 0 | 0 | 0 |  | Vlastní | Indiv | 0 | 0 |  | Práce | Běžná |  |  |  | POL1_
115 | R_3092327T00 | Připojení – monitoring ESIL rozvaděče | d.b. | 3 |  | 0 |  | 0 |  | 0 | 21 | 0 | 0 | 0 | 0 | 0 |  | Vlastní | Indiv | 0 | 0 |  | Práce | Běžná |  |  |  | POL1_
116 | R_3092328T00 | Připojení měřiče s komunikačním výstupem | ks | 6 |  | 0 |  | 0 |  | 0 | 21 | 0 | 0 | 0 | 0 | 0 |  | Vlastní | Indiv | 0 | 0 |  | Práce | Běžná |  |  |  | POL1_
117 | R_3092329T00 | Připojení - monitoring dieselagregát | d.b. | 1 |  | 0 |  | 0 |  | 0 | 21 | 0 | 0 | 0 | 0 | 0 |  | Vlastní | Indiv | 0 | 0 |  | Práce | Běžná |  |  |  | POL1_
118 | R_3092330T00 | Připojení - monitoring split / fancoil | ks | 22 |  | 0 |  | 0 |  | 0 | 21 | 0 | 0 | 0 | 0 | 0 |  | Vlastní | Indiv | 0 | 0 |  | Práce | Běžná |  |  |  | POL1_
119 | R_3092331T00 | Připojení - monitoring zdroje tepla / chladu | d.b. | 1 |  | 0 |  | 0 |  | 0 | 21 | 0 | 0 | 0 | 0 | 0 |  | Vlastní | Indiv | 0 | 0 |  | Práce | Běžná |  |  |  | POL1_
120 | R_3092332T00 | Připojení - monitoring UPS | d.b. | 20 |  | 0 |  | 0 |  | 0 | 21 | 0 | 0 | 0 | 0 | 0 |  | Vlastní | Indiv | 0 | 0 |  | Práce | Běžná |  |  |  | POL1_
121 | R_3092333T00 | Průraz zdivem v cihlové zdi tloušťky 15 cm včetně zapravení | ks | 6 |  | 0 |  | 0 |  | 0 | 21 | 0 | 0 | 0 | 0 | 0 |  | Vlastní | Indiv | 0 | 0 |  | Práce | Běžná |  |  |  | POL1_
122 | R_3092334T00 | Montáže - zkušební provoz | hod | 72 |  | 0 |  | 0 |  | 0 | 21 | 0 | 0 | 0 | 0 | 0 |  | Vlastní | Indiv | 0 | 0 |  | Práce | Běžná |  |  |  | POL1_
123 | R_3092335T00 | Úklid pracoviště při montážích | hod | 16 |  | 0 |  | 0 |  | 0 | 21 | 0 | 0 | 0 | 0 | 0 |  | Vlastní | Indiv | 0 | 0 |  | Práce | Běžná |  |  |  | POL1_
Díl: | 0107 | Práce - projektování zakázek |  |  |  | 0 |  | 0 |  | 0 |  | 0 |  | 0 |  | 0 |  |  |  |  | 0 | [6 empty] | DIL
124 | R_3092336T00 | Projekční práce-výrobní dokumentace | hod | 198 |  | 0 |  | 0 |  | 0 | 21 | 0 | 0 | 0 | 0 | 0 |  | Vlastní | Indiv | 0 | 0 |  | Práce | Běžná |  |  |  | POL1_
125 | R_3092337T00 | Projekční práce-dokumentace skutečného stavu v BIM | soubor | 1 |  | 0 |  | 0 |  | 0 | 21 | 0 | 0 | 0 | 0 | 0 |  | Vlastní | Indiv | 0 | 0 |  | Práce | Běžná |  |  |  | POL1_
Díl: | 0108 | Práce - vedení zakázek |  |  |  | 0 |  | 0 |  | 0 |  | 0 |  | 0 |  | 0 |  |  |  |  | 0 | [6 empty] | DIL
126 | R_3092338T00 | Vedení zakázek - inženýrská činnost | hod | 125 |  | 0 |  | 0 |  | 0 | 21 | 0 | 0 | 0 | 0 | 0 |  | Vlastní | Indiv | 0 | 0 |  | Práce | Běžná |  |  |  | POL1_
127 | R_3092339T00 | Vedení zakázek - zkušební provoz | hod | 45 |  | 0 |  | 0 |  | 0 | 21 | 0 | 0 | 0 | 0 | 0 |  | Vlastní | Indiv | 0 | 0 |  | Práce | Běžná |  |  |  | POL1_
128 | R_3092340T00 | Revizní práce technika | hod | 16 |  | 0 |  | 0 |  | 0 | 21 | 0 | 0 | 0 | 0 | 0 |  | Vlastní | Indiv | 0 | 0 |  | Práce | Běžná |  |  |  | POL1_
129 | R_3092341T00 | Spolupráce s revizním technikem | hod | 14 |  | 0 |  | 0 |  | 0 | 21 | 0 | 0 | 0 | 0 | 0 |  | Vlastní | Indiv | 0 | 0 |  | Práce | Běžná |  |  |  | POL1_
Díl: | 95 | Dokončovací konstrukce na pozemních stavbách |  |  |  | 0 |  | 0 |  | 0 |  | 0 |  | 0 |  | 0 |  |  |  |  | 80 | [6 empty] | DIL
130 | 909 96 R00 | Hzs- napojení a zprovoznění jednotek a zařízení ost. profesí | h | 30 |  | 0 |  | 0 |  | 0 | 21 | 0 | 0 | 0 | 0 | 0 |  | Vlastní | Indiv | 1 | 30 |  | Práce | Běžná |  |  |  | POL1_
131 | 909 98 R00 | Hzs- průrazy stav. konstrukcí, vč. zapravení | h | 50 |  | 0 |  | 0 |  | 0 | 21 | 0 | 0 | 0 | 0 | 0 |  | Vlastní | Indiv | 1 | 50 |  | Práce | Běžná |  |  |  | POL1_
Díl: | VN | Vedlejší náklady |  |  |  | 0 |  | 0 |  | 0 |  | 0 |  | 0 |  | 0 |  |  |  |  | 0 | [6 empty] | DIL
132 | R_3092342T00 | Doprava osob | km | 3500 |  | 0 |  | 0 |  | 0 | 21 | 0 | 0 | 0 | 0 | 0 |  | Vlastní | Indiv | 0 | 0 |  | Práce | Běžná |  |  |  | POL1_
133 | R_3092343T00 | Bezpečnostní a hygienická opatření na staveništi | soubor | 1 |  | 0 |  | 0 |  | 0 | 21 | 0 | 0 | 0 | 0 | 0 |  | Vlastní | Indiv | 0 | 0 |  | Práce | Běžná |  |  |  | POL1_
134 | R_3092344T00 | Uživatelská dokumentace, návody k obsluze | soubor | 1 |  | 0 |  | 0 |  | 0 | 21 | 0 | 0 | 0 | 0 | 0 |  | Vlastní | Indiv | 0 | 0 |  | Práce | Běžná |  |  |  | POL1_
135 | R_3092345T00 | Pojištění dodavatele a pojištění díla | soubor | 1 |  | 0 |  | 0 |  | 0 | 21 | 0 | 0 | 0 | 0 | 0 |  | Vlastní | Indiv | 0 | 0 |  | Práce | Běžná |  |  |  | POL1_
136 | R_3092346T00 | Zařízení staveniště | soubor | 1 |  | 0 |  | 0 |  | 0 | 21 | 0 | 0 | 0 | 0 | 0 |  | Vlastní | Indiv | 0 | 0 |  | Práce | Běžná |  |  |  | POL1_
137 | R_3092347T00 | Likvidace odpadu | kpl | 1 |  | 0 |  | 0 |  | 0 | 21 | 0 | 0 | 0 | 0 | 0 |  | Vlastní | Indiv | 0 | 0 |  | Práce | Běžná |  |  |  | POL1_
Díl: | ON | Ostatní náklady |  |  |  | 0 |  | 0 |  | 0 |  | 0 |  | 0 |  | 0 |  |  |  |  | 40 | [6 empty] | DIL
138 | 900 RT5 | HZS - Koordinační činnost s uživatelem Práce v tarifní třídě 8 | h | 40 |  | 0 |  | 0 |  | 0 | 21 | 0 | 0 | 0 | 0 | 0 | Prav.M | RTS 25/ II | RTS 23/ II | 1 | 40 |  | HZS | Běžná |  |  |  | POL10_
[26 empty] | 12 | 21 | DPH
| Celkem |  |  |  |  | 0 | [19 empty] | 0 | 0 | SUM
Poznámky uchazeče k zadání
POPUZIV
END
Note on S6: Jedná se o informaci, zda se jedná o položku, která je do rozpočtu zadána z cenové soustavy RTS, nebo vlastní.
Note on T6: Jedná se o název CÚ, která je zadána u položky rozpočtu

## SO 101 D.1.4.6 P1
Položkový rozpočet | [27 empty] | #TypZaznamu#
S: | SM24008 | NOVOSTAVBA VÝJEZDOVÉ ZÁKLADNY ZZS JmK, p.o. v BŘECLAVI | [25 empty] | STA
O: | SO 101 | Budova výjezdové základny | [22 empty] | STA |  |  | OBJ
R: | D.1.4.6 | Zařízení pro měření a regulaci - SAMOSTATNÉ VĚCI MOVITÉ | [25 empty] | ROZ
P.č. | Číslo položky | Název položky | MJ | Množství | Cena / MJ | Celkem | Dodávka | Dodávka celk. | Montáž | Montáž celk. | DPH | Cena s DPH | Hmotnost / MJ | Hmotnost celk.(t) | Dem. hmotnost / MJ | Dem. hmotnost celk.(t) | Ceník | Cen. soustava / platnost | Cenová úroveň | Nhod / MJ | Nhod celk. | Dodavatel | Typ položky | Stav položky
Díl: | 0102 | Periferie |  |  |  | 0 |  | 0 |  | 0 |  | 0 |  | 0 |  | 0 |  |  |  |  | 0 | [6 empty] | DIL
1 | R_3092208T00 | Prostorový snímač teploty, NTC20k, rozsah 0..50°C, IP30 | ks | 24 |  | 0 |  | 0 |  | 0 | 21 | 0 | 0 | 0 | 0 | 0 |  | Vlastní | Indiv | 0 | 0 |  | Práce | Běžná |  |  |  | POL1_
2 | R_3092209T00 | Snímač venkovní teploty, NTC20k, -35..50°C, IP 65 | ks | 1 |  | 0 |  | 0 |  | 0 | 21 | 0 | 0 | 0 | 0 | 0 |  | Vlastní | Indiv | 0 | 0 |  | Práce | Běžná |  |  |  | POL1_
3 | R_3092210T00 | Kanálový snímač teploty, délka sondy 50mm, NTC20k, -40..150°C, IP65 | ks | 9 |  | 0 |  | 0 |  | 0 | 21 | 0 | 0 | 0 | 0 | 0 |  | Vlastní | Indiv | 0 | 0 |  | Práce | Běžná |  |  |  | POL1_
4 | R_3092211T00 | Kanálový snímač teploty, délka sondy 150mm, NTC20k, -40..150°C, IP65 | ks | 2 |  | 0 |  | 0 |  | 0 | 21 | 0 | 0 | 0 | 0 | 0 |  | Vlastní | Indiv | 0 | 0 |  | Práce | Běžná |  |  |  | POL1_
5 | R_3092212T00 | Kanálový snímač teploty, délka sondy 300mm, NTC20k, -40..150°C, IP65 | ks | 4 |  | 0 |  | 0 |  | 0 | 21 | 0 | 0 | 0 | 0 | 0 |  | Vlastní | Indiv | 0 | 0 |  | Práce | Běžná |  |  |  | POL1_
6 | R_3092213T00 | Kanálový snímač teploty, délka sondy 50mm, 4-20mA, -40..150°C, IP65 | ks | 6 |  | 0 |  | 0 |  | 0 | 21 | 0 | 0 | 0 | 0 | 0 |  | Vlastní | Indiv | 0 | 0 |  | Práce | Běžná |  |  |  | POL1_
7 | R_3092214T00 | Kanálový snímač teploty, délka sondy 300mm, 4-20mA, -40..150°C, IP65 | ks | 2 |  | 0 |  | 0 |  | 0 | 21 | 0 | 0 | 0 | 0 | 0 |  | Vlastní | Indiv | 0 | 0 |  | Práce | Běžná |  |  |  | POL1_
8 | R_3092218T00 | Prostorový snímač teploty a vlhkosti, 2x 0-10VDC, IP30 | ks | 1 |  | 0 |  | 0 |  | 0 | 21 | 0 | 0 | 0 | 0 | 0 |  | Vlastní | Indiv | 0 | 0 |  | Práce | Běžná |  |  |  | POL1_
9 | R_3092219T00 | Čidlo vlhkosti prostorové, výstup 0-10VDC | ks | 2 |  | 0 |  | 0 |  | 0 | 21 | 0 | 0 | 0 | 0 | 0 |  | Vlastní | Indiv | 0 | 0 |  | Práce | Běžná |  |  |  | POL1_
10 | R_3092220T00 | Snímač tlaku, 0..10bar, výstup 4..20mA (2-vodiče) | ks | 3 |  | 0 |  | 0 |  | 0 | 21 | 0 | 0 | 0 | 0 | 0 |  | Vlastní | Indiv | 0 | 0 |  | Práce | Běžná |  |  |  | POL1_
11 | R_3092222T00 | Snímač zaplavení, reléový výstup, 24VAC/VDC, v plastovém krytu, s dvojelektrodovou hladinovou sondou | ks | 3 |  | 0 |  | 0 |  | 0 | 21 | 0 | 0 | 0 | 0 | 0 |  | Vlastní | Indiv | 0 | 0 |  | Práce | Běžná |  |  |  | POL1_
12 | R_3092223T00 | Detektor kouře do VZT potrubí, relé výstup, napájení 12VDC | ks | 1 |  | 0 |  | 0 |  | 0 | 21 | 0 | 0 | 0 | 0 | 0 |  | Vlastní | Indiv | 0 | 0 |  | Práce | Běžná |  |  |  | POL1_
13 | R_3092224T00 | Pohybové čidlo, napájení 24V, relé kontakt | ks | 2 |  | 0 |  | 0 |  | 0 | 21 | 0 | 0 | 0 | 0 | 0 |  | Vlastní | Indiv | 0 | 0 |  | Práce | Běžná |  |  |  | POL1_
14 | R_3092225T00 | Sonda výšky hladiny, ponorná, nerez, výstup 4-20mA, IP68 | ks | 1 |  | 0 |  | 0 |  | 0 | 21 | 0 | 0 | 0 | 0 | 0 |  | Vlastní | Indiv | 0 | 0 |  | Práce | Běžná |  |  |  | POL1_
15 | R_3092226T00 | Magnetický kontakt okenní, zapuštěná montáž, přepínací kontakt | ks | 54 |  | 0 |  | 0 |  | 0 | 21 | 0 | 0 | 0 | 0 | 0 |  | Vlastní | Indiv | 0 | 0 |  | Práce | Běžná |  |  |  | POL1_
16 | R_3092230T00 | Snímač koncentrace CO, 0-240ppm, výstup 4-20mA, napájení 24VDC, IP30 P54 | ks | 2 |  | 0 |  | 0 |  | 0 | 21 | 0 | 0 | 0 | 0 | 0 |  | Vlastní | Indiv | 0 | 0 |  | Práce | Běžná |  |  |  | POL1_
Díl: | 0103 | Rozvaděč |  |  |  | 0 |  | 0 |  | 0 |  | 0 |  | 0 |  | 0 |  |  |  |  | 0 | [6 empty] | DIL
17 | MR1 | Rozvaděč oceloplechový skříňový, vč. vnitřní výzbroje a zapojení, 2000x1200x400, IP44/20, vč. soklu 100mm | ks | 1 |  | 0 |  | 0 |  | 0 | 21 | 0 | 0 | 0 | 0 | 0 |  | Vlastní | Indiv | 0 | 0 |  | Specifikace | Běžná |  |  |  | POL3_0
18 | MR2 | Rozvaděč oceloplechový skříňový, vč. vnitřní výzbroje a zapojení, 2000x1000x400, IP44/20, vč. soklu 100mm | ks | 1 |  | 0 |  | 0 |  | 0 | 21 | 0 | 0 | 0 | 0 | 0 |  | Vlastní | Indiv | 0 | 0 |  | Specifikace | Běžná |  |  |  | POL3_0
[26 empty] | 12 | 21 | DPH
| Celkem |  |  |  |  | 0 | [19 empty] | 0 | 0 | SUM
Poznámky uchazeče k zadání
POPUZIV
END
Note on S6: Jedná se o informaci, zda se jedná o položku, která je do rozpočtu zadána z cenové soustavy RTS, nebo vlastní.
Note on T6: Jedná se o název CÚ, která je zadána u položky rozpočtu

## SO 101 D.1.4.7 Pol
Položkový rozpočet | [27 empty] | #TypZaznamu#
S: | SM24008 | NOVOSTAVBA VÝJEZDOVÉ ZÁKLADNY ZZS JmK, p.o. v BŘECLAVI | [25 empty] | STA
O: | SO 101 | Budova výjezdové základny | [22 empty] | STA |  |  | OBJ
R: | D.1.4.7 | BMS | [25 empty] | ROZ
P.č. | Číslo položky | Název položky | MJ | Množství | Cena / MJ | Celkem | Dodávka | Dodávka celk. | Montáž | Montáž celk. | DPH | Cena s DPH | Hmotnost / MJ | Hmotnost celk.(t) | Dem. hmotnost / MJ | Dem. hmotnost celk.(t) | Ceník | Cen. soustava / platnost | Cenová úroveň | Nhod / MJ | Nhod celk. | Dodavatel | Typ položky | Stav položky
Díl: | 0101 | Řídící systém |  |  |  | 0 |  | 0 |  | 0 |  | 0 |  | 0 |  | 0 |  |  |  |  | 0 | [6 empty] | DIL
1 | R_3092399T00 | Server pro BMS - CPU min. 6 jader, min. 4,8GHz; RAM min. 16GB DDR4; HDD min. 2x 480GB RAID SSD + 2x 8TB HDD; 2-portová síťová karta 100/1000Mbps; zdroj min. 300W, RACKmount | ks | 1 |  | 0 |  | 0 |  | 0 | 21 | 0 | 0 | 0 | 0 | 0 |  | Vlastní | Indiv | 0 | 0 |  | Práce | Běžná |  |  |  | POL1_
2 | R_3092400T00 | Operační systém Windows Server pro Slave server 8TB HDD; 2-portová síťová karta 100/1000Mbps; zdroj min. 300W, RACKmount | ks | 1 |  | 0 |  | 0 |  | 0 | 21 | 0 | 0 | 0 | 0 | 0 |  | Vlastní | Indiv | 0 | 0 |  | Práce | Běžná |  |  |  | POL1_
3 | R_3092401T00 | Balík kancelářského sw pro server - Office 8TB HDD; 2-portová síťová karta 100/1000Mbps; zdroj min. 300W, RACKmount | ks | 1 |  | 0 |  | 0 |  | 0 | 21 | 0 | 0 | 0 | 0 | 0 |  | Vlastní | Indiv | 0 | 0 |  | Práce | Běžná |  |  |  | POL1_
4 | R_3092402T00 | SQL CAL 2008 8TB HDD; 2-portová síťová karta 100/1000Mbps; zdroj min. 300W, RACKmount | ks | 4 |  | 0 |  | 0 |  | 0 | 21 | 0 | 0 | 0 | 0 | 0 |  | Vlastní | Indiv | 0 | 0 |  | Práce | Běžná |  |  |  | POL1_
5 | R_3092403T00 | BMS slave vč. mapového rozhraní 8TB HDD; 2-portová síťová karta 100/1000Mbps; zdroj min. 300W, RACKmount | ks | 1 |  | 0 |  | 0 |  | 0 | 21 | 0 | 0 | 0 | 0 | 0 |  | Vlastní | Indiv | 0 | 0 |  | Práce | Běžná |  |  |  | POL1_
6 | R_3092404T00 | Slave licence okruhu CCTV (max. 10 kamer/okruh) 8TB HDD; 2-portová síťová karta 100/1000Mbps; zdroj min. 300W, RACKmount | ks | 2 |  | 0 |  | 0 |  | 0 | 21 | 0 | 0 | 0 | 0 | 0 |  | Vlastní | Indiv | 0 | 0 |  | Práce | Běžná |  |  |  | POL1_
7 | R_3092405T00 | Slave licence okruhu EKV 8TB HDD; 2-portová síťová karta 100/1000Mbps; zdroj min. 300W, RACKmount | ks | 4 |  | 0 |  | 0 |  | 0 | 21 | 0 | 0 | 0 | 0 | 0 |  | Vlastní | Indiv | 0 | 0 |  | Práce | Běžná |  |  |  | POL1_
8 | R_3092406T00 | Slave licence okruhu PZTS 8TB HDD; 2-portová síťová karta 100/1000Mbps; zdroj min. 300W, RACKmount | ks | 1 |  | 0 |  | 0 |  | 0 | 21 | 0 | 0 | 0 | 0 | 0 |  | Vlastní | Indiv | 0 | 0 |  | Práce | Běžná |  |  |  | POL1_
9 | R_3092407T00 | Licence okruhu docházky 8TB HDD; 2-portová síťová karta 100/1000Mbps; zdroj min. 300W, RACKmount | ks | 1 |  | 0 |  | 0 |  | 0 | 21 | 0 | 0 | 0 | 0 | 0 |  | Vlastní | Indiv | 0 | 0 |  | Práce | Běžná |  |  |  | POL1_
10 | R_3092408T00 | Licence okruhu EKV 8TB HDD; 2-portová síťová karta 100/1000Mbps; zdroj min. 300W, RACKmount | ks | 4 |  | 0 |  | 0 |  | 0 | 21 | 0 | 0 | 0 | 0 | 0 |  | Vlastní | Indiv | 0 | 0 |  | Práce | Běžná |  |  |  | POL1_
11 | R_3092409T00 | Licence okruhu CCTV (max. 10 kamer/okruh) 8TB HDD; 2-portová síťová karta 100/1000Mbps; zdroj min. 300W, RACKmount | ks | 2 |  | 0 |  | 0 |  | 0 | 21 | 0 | 0 | 0 | 0 | 0 |  | Vlastní | Indiv | 0 | 0 |  | Práce | Běžná |  |  |  | POL1_
12 | R_3092410T00 | Licence okruhu PZTS 8TB HDD; 2-portová síťová karta 100/1000Mbps; zdroj min. 300W, RACKmount | ks | 1 |  | 0 |  | 0 |  | 0 | 21 | 0 | 0 | 0 | 0 | 0 |  | Vlastní | Indiv | 0 | 0 |  | Práce | Běžná |  |  |  | POL1_
13 | R_3092411T00 | Licence okruhu ENV 8TB HDD; 2-portová síťová karta 100/1000Mbps; zdroj min. 300W, RACKmount | ks | 11 |  | 0 |  | 0 |  | 0 | 21 | 0 | 0 | 0 | 0 | 0 |  | Vlastní | Indiv | 0 | 0 |  | Práce | Běžná |  |  |  | POL1_
Díl: | 0102 | Práce - software na zakázky |  |  |  | 0 |  | 0 |  | 0 |  | 0 |  | 0 |  | 0 |  |  |  |  | 0 | [6 empty] | DIL
14 | R_3092412T00 | Instalace a konfigurace okruhů docházky, nastavení přístupových práv | hod | 2 |  | 0 |  | 0 |  | 0 | 21 | 0 | 0 | 0 | 0 | 0 |  | Vlastní | Indiv | 0 | 0 |  | Práce | Běžná |  |  |  | POL1_
15 | R_3092413T00 | Závěrečný test funkcionality DOCH | hod | 1 |  | 0 |  | 0 |  | 0 | 21 | 0 | 0 | 0 | 0 | 0 |  | Vlastní | Indiv | 0 | 0 |  | Práce | Běžná |  |  |  | POL1_
16 | R_3092414T00 | Instalace a konfigurace okruhů EKV, nastavení přístupových práv | hod | 12 |  | 0 |  | 0 |  | 0 | 21 | 0 | 0 | 0 | 0 | 0 |  | Vlastní | Indiv | 0 | 0 |  | Práce | Běžná |  |  |  | POL1_
17 | R_3092415T00 | Instalace a konfigurace okruhů EKV RZ, nastavení přístupových práv | hod | 4 |  | 0 |  | 0 |  | 0 | 21 | 0 | 0 | 0 | 0 | 0 |  | Vlastní | Indiv | 0 | 0 |  | Práce | Běžná |  |  |  | POL1_
18 | R_3092416T00 | Závěrečný test funkcionality EKV | hod | 6 |  | 0 |  | 0 |  | 0 | 21 | 0 | 0 | 0 | 0 | 0 |  | Vlastní | Indiv | 0 | 0 |  | Práce | Běžná |  |  |  | POL1_
19 | R_3092417T00 | Instalace a konfigurace okruhů CCTV, nastavení záznamu, práv operátorů | hod | 12 |  | 0 |  | 0 |  | 0 | 21 | 0 | 0 | 0 | 0 | 0 |  | Vlastní | Indiv | 0 | 0 |  | Práce | Běžná |  |  |  | POL1_
20 | R_3092418T00 | Závěrečný test funkcionality CCTV | hod | 6 |  | 0 |  | 0 |  | 0 | 21 | 0 | 0 | 0 | 0 | 0 |  | Vlastní | Indiv | 0 | 0 |  | Práce | Běžná |  |  |  | POL1_
21 | R_3092419T00 | Instalace a konfigurace okruhů EZS, nastavení přístupových práv | hod | 12 |  | 0 |  | 0 |  | 0 | 21 | 0 | 0 | 0 | 0 | 0 |  | Vlastní | Indiv | 0 | 0 |  | Práce | Běžná |  |  |  | POL1_
22 | R_3092420T00 | Závěrečný test funkcionality EZS | hod | 6 |  | 0 |  | 0 |  | 0 | 21 | 0 | 0 | 0 | 0 | 0 |  | Vlastní | Indiv | 0 | 0 |  | Práce | Běžná |  |  |  | POL1_
23 | R_3092421T00 | Instalace a konfigurace okruhů KW, nastavení přístupových práv | hod | 3 |  | 0 |  | 0 |  | 0 | 21 | 0 | 0 | 0 | 0 | 0 |  | Vlastní | Indiv | 0 | 0 |  | Práce | Běžná |  |  |  | POL1_
24 | R_3092422T00 | Závěrečný test funkcionality EKV_KW | hod | 1 |  | 0 |  | 0 |  | 0 | 21 | 0 | 0 | 0 | 0 | 0 |  | Vlastní | Indiv | 0 | 0 |  | Práce | Běžná |  |  |  | POL1_
25 | R_3092423T00 | Instalace a konfigurace okruhů ENV, nastavení operátorských práv | hod | 155 |  | 0 |  | 0 |  | 0 | 21 | 0 | 0 | 0 | 0 | 0 |  | Vlastní | Indiv | 0 | 0 |  | Práce | Běžná |  |  |  | POL1_
26 | R_3092424T00 | Závěrečný test funkcionality ENV | hod | 10 |  | 0 |  | 0 |  | 0 | 21 | 0 | 0 | 0 | 0 | 0 |  | Vlastní | Indiv | 0 | 0 |  | Práce | Běžná |  |  |  | POL1_
27 | R_3092425T00 | Instalace a konfigurace okruhů Měření energií | hod | 35 |  | 0 |  | 0 |  | 0 | 21 | 0 | 0 | 0 | 0 | 0 |  | Vlastní | Indiv | 0 | 0 |  | Práce | Běžná |  |  |  | POL1_
28 | R_3092426T00 | Závěrečný test funkcionality Měření energií | hod | 2 |  | 0 |  | 0 |  | 0 | 21 | 0 | 0 | 0 | 0 | 0 |  | Vlastní | Indiv | 0 | 0 |  | Práce | Běžná |  |  |  | POL1_
29 | R_3092427T00 | Dispečink - vykreslení obrazovek obecné | ks | 5 |  | 0 |  | 0 |  | 0 | 21 | 0 | 0 | 0 | 0 | 0 |  | Vlastní | Indiv | 0 | 0 |  | Práce | Běžná |  |  |  | POL1_
30 | R_3092428T00 | Dispečink - vykreslení obrazovek MaR | ks | 8 |  | 0 |  | 0 |  | 0 | 21 | 0 | 0 | 0 | 0 | 0 |  | Vlastní | Indiv | 0 | 0 |  | Práce | Běžná |  |  |  | POL1_
31 | R_3092429T00 | Dispečink - vykreslení obrazovek TČ | ks | 3 |  | 0 |  | 0 |  | 0 | 21 | 0 | 0 | 0 | 0 | 0 |  | Vlastní | Indiv | 0 | 0 |  | Práce | Běžná |  |  |  | POL1_
32 | R_3092430T00 | Dispečink - vykreslení obrazovek VZT | ks | 6 |  | 0 |  | 0 |  | 0 | 21 | 0 | 0 | 0 | 0 | 0 |  | Vlastní | Indiv | 0 | 0 |  | Práce | Běžná |  |  |  | POL1_
33 | R_3092431T00 | Dispečink - vykreslení obrazovek Dieselagregát | ks | 1 |  | 0 |  | 0 |  | 0 | 21 | 0 | 0 | 0 | 0 | 0 |  | Vlastní | Indiv | 0 | 0 |  | Práce | Běžná |  |  |  | POL1_
34 | R_3092432T00 | Dispečink - vykreslení obrazovek Nouzové osvětlení | ks | 1 |  | 0 |  | 0 |  | 0 | 21 | 0 | 0 | 0 | 0 | 0 |  | Vlastní | Indiv | 0 | 0 |  | Práce | Běžná |  |  |  | POL1_
35 | R_3092433T00 | Dispečink - vykreslení obrazovek UPS | ks | 1 |  | 0 |  | 0 |  | 0 | 21 | 0 | 0 | 0 | 0 | 0 |  | Vlastní | Indiv | 0 | 0 |  | Práce | Běžná |  |  |  | POL1_
36 | R_3092434T00 | Dispečink - vykreslení obrazovek FVE | ks | 1 |  | 0 |  | 0 |  | 0 | 21 | 0 | 0 | 0 | 0 | 0 |  | Vlastní | Indiv | 0 | 0 |  | Práce | Běžná |  |  |  | POL1_
37 | R_3092435T00 | Dispečink - vykreslení obrazovek Měření energií | ks | 1 |  | 0 |  | 0 |  | 0 | 21 | 0 | 0 | 0 | 0 | 0 |  | Vlastní | Indiv | 0 | 0 |  | Práce | Běžná |  |  |  | POL1_
38 | R_3092436T00 | Práce programátora - instalace slave serveru BMS | hod | 24 |  | 0 |  | 0 |  | 0 | 21 | 0 | 0 | 0 | 0 | 0 |  | Vlastní | Indiv | 0 | 0 |  | Práce | Běžná |  |  |  | POL1_
39 | R_3092437T00 | Práce programátora - koordinace sítí | hod | 36 |  | 0 |  | 0 |  | 0 | 21 | 0 | 0 | 0 | 0 | 0 |  | Vlastní | Indiv | 0 | 0 |  | Práce | Běžná |  |  |  | POL1_
40 | R_3092438T00 | Práce programátora - zaučení obsluhy | hod | 8 |  | 0 |  | 0 |  | 0 | 21 | 0 | 0 | 0 | 0 | 0 |  | Vlastní | Indiv | 0 | 0 |  | Práce | Běžná |  |  |  | POL1_
41 | R_3092439T00 | Spolupráce při nastavení zařízení pro integraci do BMS | hod | 60 |  | 0 |  | 0 |  | 0 | 21 | 0 | 0 | 0 | 0 | 0 |  | Vlastní | Indiv | 0 | 0 |  | Práce | Běžná |  |  |  | POL1_
42 | R_3092440T00 | Vytvoření grafických podkladů pro vizualizaci | hod | 24 |  | 0 |  | 0 |  | 0 | 21 | 0 | 0 | 0 | 0 | 0 |  | Vlastní | Indiv | 0 | 0 |  | Práce | Běžná |  |  |  | POL1_
43 | R_3092441T00 | Umístění symbolů do vizualizace a nastavení vazeb (master i slave) | ks | 650 |  | 0 |  | 0 |  | 0 | 21 | 0 | 0 | 0 | 0 | 0 |  | Vlastní | Indiv | 0 | 0 |  | Práce | Běžná |  |  |  | POL1_
44 | R_3092442T00 | Zavedení nových identifikátorů | hod | 2 |  | 0 |  | 0 |  | 0 | 21 | 0 | 0 | 0 | 0 | 0 |  | Vlastní | Indiv | 0 | 0 |  | Práce | Běžná |  |  |  | POL1_
45 | R_3092443T00 | Aplikace nových licencí do vizualizace | hod | 1 |  | 0 |  | 0 |  | 0 | 21 | 0 | 0 | 0 | 0 | 0 |  | Vlastní | Indiv | 0 | 0 |  | Práce | Běžná |  |  |  | POL1_
Díl: | 0103 | Práce - projektování zakázek |  |  |  | 0 |  | 0 |  | 0 |  | 0 |  | 0 |  | 0 |  |  |  |  | 0 | [6 empty] | DIL
46 | R_3092444T00 | Projekční práce-výrobní dokumentace | hod | 60 |  | 0 |  | 0 |  | 0 | 21 | 0 | 0 | 0 | 0 | 0 |  | Vlastní | Indiv | 0 | 0 |  | Práce | Běžná |  |  |  | POL1_
47 | R_3092445T00 | Projekční práce-dokumentace skutečného stavu | hod | 20 |  | 0 |  | 0 |  | 0 | 21 | 0 | 0 | 0 | 0 | 0 |  | Vlastní | Indiv | 0 | 0 |  | Práce | Běžná |  |  |  | POL1_
Díl: | 0104 | Práce - vedení zakázek |  |  |  | 0 |  | 0 |  | 0 |  | 0 |  | 0 |  | 0 |  |  |  |  | 0 | [6 empty] | DIL
48 | R_3092446T00 | Vedení zakázek - inženýrská činnost | hod | 58 |  | 0 |  | 0 |  | 0 | 21 | 0 | 0 | 0 | 0 | 0 |  | Vlastní | Indiv | 0 | 0 |  | Práce | Běžná |  |  |  | POL1_
49 | R_3092447T00 | Vedení zakázek - zkušební provoz | hod | 20 |  | 0 |  | 0 |  | 0 | 21 | 0 | 0 | 0 | 0 | 0 |  | Vlastní | Indiv | 0 | 0 |  | Práce | Běžná |  |  |  | POL1_
Díl: | 0105 | Vedlejší náklady |  |  |  | 0 |  | 0 |  | 0 |  | 0 |  | 0 |  | 0 |  |  |  |  | 0 | [6 empty] | DIL
50 | R_3092448T00 | Doprava osob | km | 2200 |  | 0 |  | 0 |  | 0 | 21 | 0 | 0 | 0 | 0 | 0 |  | Vlastní | Indiv | 0 | 0 |  | Práce | Běžná |  |  |  | POL1_
51 | R_3092449T00 | Bezpečnostní a hygienická opatření na staveništi | soubor | 1 |  | 0 |  | 0 |  | 0 | 21 | 0 | 0 | 0 | 0 | 0 |  | Vlastní | Indiv | 0 | 0 |  | Práce | Běžná |  |  |  | POL1_
52 | R_3092450T00 | Uživatelská dokumentace, návody k obsluze | soubor | 1 |  | 0 |  | 0 |  | 0 | 21 | 0 | 0 | 0 | 0 | 0 |  | Vlastní | Indiv | 0 | 0 |  | Práce | Běžná |  |  |  | POL1_
53 | R_3092451T00 | Pojištění dodavatele a pojištění díla | soubor | 1 |  | 0 |  | 0 |  | 0 | 21 | 0 | 0 | 0 | 0 | 0 |  | Vlastní | Indiv | 0 | 0 |  | Práce | Běžná |  |  |  | POL1_
Díl: | ON | Ostatní náklady |  |  |  | 0 |  | 0 |  | 0 |  | 0 |  | 0 |  | 0 |  |  |  |  | 40 | [6 empty] | DIL
54 | 005241010R | Dokumentace skutečného provedení v BIM | Soubor | 1 |  | 0 |  | 0 |  | 0 | 21 | 0 | 0 | 0 | 0 | 0 |  | RTS 25/ II | Indiv | 0 | 0 |  | VRN | Běžná |  |  |  | POL99_8
55 | 900 RT5 | HZS - Koordinační činnost s uživatelem Práce v tarifní třídě 8 | h | 40 |  | 0 |  | 0 |  | 0 | 21 | 0 | 0 | 0 | 0 | 0 | Prav.M | RTS 25/ II | Indiv | 1 | 40 |  | HZS | Běžná |  |  |  | POL10_
[26 empty] | 12 | 21 | DPH
| Celkem |  |  |  |  | 0 | [19 empty] | 0 | 0 | SUM
Poznámky uchazeče k zadání
POPUZIV
END
Note on S6: Jedná se o informaci, zda se jedná o položku, která je do rozpočtu zadána z cenové soustavy RTS, nebo vlastní.
Note on T6: Jedná se o název CÚ, která je zadána u položky rozpočtu

## SO 101 D.1.4.8 Pol
Položkový rozpočet | [27 empty] | #TypZaznamu#
S: | SM24008 | NOVOSTAVBA VÝJEZDOVÉ ZÁKLADNY ZZS JmK, p.o. v BŘECLAVI | [25 empty] | STA
O: | SO 101 | Budova výjezdové základny | [22 empty] | STA |  |  | OBJ
R: | D.1.4.8 | Rozvody plynu | [25 empty] | ROZ
P.č. | Číslo položky | Název položky | MJ | Množství | Cena / MJ | Celkem | Dodávka | Dodávka celk. | Montáž | Montáž celk. | DPH | Cena s DPH | Hmotnost / MJ | Hmotnost celk.(t) | Dem. hmotnost / MJ | Dem. hmotnost celk.(t) | Ceník | Cen. soustava / platnost | Cenová úroveň | Nhod / MJ | Nhod celk. | Dodavatel | Typ položky | Stav položky
Díl: | 90 | Přípočty |  |  |  | 0 |  | 0 |  | 0 |  | 0 |  | 0 |  | 0 |  |  |  |  | 6 | [6 empty] | DIL
1 | 900 R24 | HZS, elektromontér, montáž detektoru | h | 1 |  | 0 |  | 0 |  | 0 | 21 | 0 | 0 | 0 | 0 | 0 |  | Vlastní | Indiv | 1 | 1 |  | Práce | Běžná |  |  |  | POL1_0
2 | 904 R01 | Hzs-zkousky v ramci montaz.praci, Komplexni vyzkouseni detektoru, zaškolení obsluhy | h | 1 |  | 0 |  | 0 |  | 0 | 21 | 0 | 0 | 0 | 0 | 0 |  | Vlastní | Indiv | 1 | 1 |  | Práce | Běžná |  |  |  | POL1_0
3 | 909 R00 | Hzs-nezmeritelne stavebni prace, průvrt, mont.výklenek zapravení, osazení dvířek | h | 4 |  | 0 |  | 0 |  | 0 | 21 | 0 | 0 | 0 | 0 | 0 |  | Vlastní | Indiv | 1 | 4 |  | Práce | Běžná |  |  |  | POL1_0
Díl: | 97 | Prorážení otvorů |  |  |  | 0 |  | 0 |  | 0 |  | 0 |  | 0 |  | 0 |  |  |  |  | 1.18 | [6 empty] | DIL
4 | 970031060R00 | Vrtání jádrové do zdiva cihelného do D 60 mm | m | 0.5 |  | 0 |  | 0 |  | 0 | 21 | 0 | 0.0014 | 0 | 0.00509 | 0 |  | RTS 25/ II | RTS 24/ II | 2.35 | 1.18 |  | Práce | Běžná |  |  |  | POL1_0
Díl: | 723 | Vnitřní plynovod |  |  |  | 0 |  | 0 |  | 0 |  | 0 |  | 0.01 |  | 0 |  |  |  |  | 1.67 | [6 empty] | DIL
5 | 723120204R00 | Potrubí ocelové závitové černé svařované DN 25 mm | m | 1 |  | 0 |  | 0 |  | 0 | 21 | 0 | 0.01257 | 0.01 | 0 | 0 |  | RTS 25/ II | RTS 24/ II | 0.704 | 0.7 |  | Práce | Běžná |  |  |  | POL1_0
6 | 723185115R00 | Potrubí ohebné nerezové vlnovcové DN 25 mm | m | 1 |  | 0 |  | 0 |  | 0 | 21 | 0 | 0.0011 | 0 | 0 | 0 |  | RTS 25/ II | RTS 24/ II | 0.296 | 0.3 |  | Práce | Běžná |  |  |  | POL1_0
7 | 723190253R00 | Vyvedení a upevnění plynovodních výpustek DN 25 mm | kus | 1 |  | 0 |  | 0 |  | 0 | 21 | 0 | 0 | 0 | 0 | 0 |  | RTS 25/ II | RTS 24/ II | 0.424 | 0.42 |  | Práce | Běžná |  |  |  | POL1_0
8 | 723237215R00 | Kohout kulový, závit, DN 25 mm, OPZ | kus | 1 |  | 0 |  | 0 |  | 0 | 21 | 0 | 0.00061 | 0 | 0 | 0 |  | RTS 25/ II | RTS 24/ II | 0.227 | 0.23 |  | Práce | Běžná |  |  |  | POL1_0
9 | 1 | Lokální detektor zemního plynu, akustický výstup | kus | 1 |  | 0 |  | 0 |  | 0 | 21 | 0 | 0.00015 | 0 | 0 | 0 |  | Vlastní | Indiv | 0 | 0 |  | Specifikace | Běžná |  |  |  | POL3_0
10 | 998723101R00 | Přesun hmot pro vnitřní plynovod, výšky do 6 m | t | 0.0144 |  | 0 |  | 0 |  | 0 | 21 | 0 | 0 | 0 | 0 | 0 |  | RTS 25/ II | RTS 24/ II | 1.333 | 0.02 |  | Práce | Běžná |  |  |  | POL1_0
Díl: | 733 | Rozvod potrubí |  |  |  | 0 |  | 0 |  | 0 |  | 0 |  | 0 |  | 0 |  |  |  |  | 0.39 | [6 empty] | DIL
11 | 733191113R00 | Manžety prostupové pro trubky do DN 50, chránička do stěny | kus | 1 |  | 0 |  | 0 |  | 0 | 21 | 0 | 0.00194 | 0 | 0 | 0 |  | RTS 25/ II | RTS 24/ II | 0.391 | 0.39 |  | Práce | Běžná |  |  |  | POL1_0
Díl: | ON | Ostatní náklady |  |  |  | 0 |  | 0 |  | 0 |  | 0 |  | 0 |  | 0 |  |  |  |  | 0 | [6 empty] | DIL
12 | 005241010R | Dokumentace skutečného provedení v BIM | Soubor | 1 |  | 0 |  | 0 |  | 0 | 21 | 0 | 0 | 0 | 0 | 0 |  | RTS 25/ II | Indiv | 0 | 0 |  | VRN | Běžná |  |  |  | POL99_8
[26 empty] | 12 | 21 | DPH
| Celkem |  |  |  |  | 0 | [19 empty] | 0 | 0 | SUM
Poznámky uchazeče k zadání
POPUZIV
END
Note on S6: Jedná se o informaci, zda se jedná o položku, která je do rozpočtu zadána z cenové soustavy RTS, nebo vlastní.
Note on T6: Jedná se o název CÚ, která je zadána u položky rozpočtu

## SO 102 D.1.1 Pol
Položkový rozpočet | [27 empty] | #TypZaznamu#
S: | SM24008 | NOVOSTAVBA VÝJEZDOVÉ ZÁKLADNY ZZS JmK, p.o. v BŘECLAVI | [25 empty] | STA
O: | SO 102 | Krytá stání záložních vozidel | [22 empty] | STA |  |  | OBJ
R: | D.1.1 | Architektonicko stavební řešení | [25 empty] | ROZ
P.č. | Číslo položky | Název položky | MJ | Množství | Cena / MJ | Celkem | Dodávka | Dodávka celk. | Montáž | Montáž celk. | DPH | Cena s DPH | Hmotnost / MJ | Hmotnost celk.(t) | Dem. hmotnost / MJ | Dem. hmotnost celk.(t) | Ceník | Cen. soustava / platnost | Cenová úroveň | Nhod / MJ | Nhod celk. | Dodavatel | Typ položky | Stav položky
Díl: | 1 | Zemní práce |  |  |  | 0 |  | 0 |  | 0 |  | 0 |  | 0 |  | 0 |  |  |  |  | 42.15 | [6 empty] | DIL
1 | 132201110R00 | Hloubení rýh š.do 60 cm v hor.3 do 50 m3, STROJNĚ | m3 | 51.5458 |  | 0 |  | 0 |  | 0 | 21 | 0 | 0 | 0 | 0 | 0 |  | RTS 25/ II | RTS 24/ II | 0.365 | 18.81 |  | Práce | Běžná |  |  |  | POL1_
|  | ZP1 : 14,95*0,70*0,95 |  | 9.9418 | [23 empty] | VV | 0
|  | ZP2 : (8,975+8,975+8,975+2,80+14,95)*0,70*0,95 |  | 29.7089 | [23 empty] | VV | 0
|  | Koeficient +30%: 0,30 |  | 11.8952 | [23 empty] | VV | 4
2 | 122207119R00 | Příplatek za lepivost horniny 3 | m3 | 51.5458 |  | 0 |  | 0 |  | 0 | 21 | 0 | 0 | 0 | 0 | 0 |  | RTS 25/ II | RTS 24/ II | 0.027 | 1.39 |  | Práce | Běžná |  |  |  | POL1_
3 | 174101101R00 | Zásyp jam, rýh, šachet se zhutněním | m3 | 26.5033 |  | 0 |  | 0 |  | 0 | 21 | 0 | 0 | 0 | 0 | 0 |  | RTS 25/ II | RTS 24/ II | 0.202 | 5.35 |  | Práce | Běžná |  |  |  | POL1_
|  | ZP1 : 14,95*0,70*0,95 |  | 9.9418 | [23 empty] | VV | 0
|  | ZP2 : (8,975+8,975+8,975+2,80+14,95)*0,70*0,95 |  | 29.7089 | [23 empty] | VV | 0
|  | Koeficient +30%: 0,30 |  | 11.8952 | [23 empty] | VV | 4
|  | ZP1 : -14,95*0,70*0,6 |  | -6.279 | [23 empty] | VV | 0
|  | ZP2 : -(8,975+8,975+8,975+2,80+14,95)*0,70*0,6 |  | -18.7635 | [23 empty] | VV | 0
4 | 460600001RT8 | Naložení a odvoz zeminy odvoz na vzdálenost 10000 m | m3 | 25.0425 |  | 0 |  | 0 |  | 0 | 21 | 0 | 0 | 0 | 0 | 0 |  | RTS 25/ II | RTS 24/ II | 0.663 | 16.6 |  | Práce | Běžná |  |  |  | POL1_
|  | 51,54581-26,50331 |  | 25.0425 | [23 empty] | VV | 0
5 | 199000002R00 | Poplatek za skládku horniny 1- 4, č. dle katal. odpadů 17 05 04 | m3 | 25.0425 |  | 0 |  | 0 |  | 0 | 21 | 0 | 0 | 0 | 0 | 0 |  | RTS 25/ II | RTS 24/ II | 0 | 0 |  | Práce | Běžná |  |  |  | POL1_
Díl: | 3 | Svislé a kompletní konstrukce |  |  |  | 0 |  | 0 |  | 0 |  | 0 |  | 1.57 |  | 0 |  |  |  |  | 8.75 | [6 empty] | DIL
6 | 338920012R00 | Osazení betonové palisády | m | 4.25 |  | 0 |  | 0 |  | 0 | 21 | 0 | 0.2475 | 1.05 | 0 | 0 |  | RTS 25/ II | RTS 24/ II | 2.0583 | 8.75 |  | Práce | Běžná |  |  |  | POL1_
|  | u m.č.103 : 1,2+3,05 |  | 4.25 | [23 empty] | VV | 0
7 | 59228408R | Palisáda přírodní | kus | 43 |  | 0 |  | 0 |  | 0 | 21 | 0 | 0.012 | 0.52 | 0 | 0 | SPCM | RTS 25/ II | RTS 24/ II | 0 | 0 |  | Specifikace | Běžná |  |  |  | POL3_
|  | u m.č.103 (1,2+3,05)/0,11*1,1 : 43 |  | 43 | [23 empty] | VV | 0
Díl: | 4 | Vodorovné konstrukce |  |  |  | 0 |  | 0 |  | 0 |  | 0 |  | 0.42 |  | 0 |  |  |  |  | 4.05 | [6 empty] | DIL
8 | 434121425R00 | Osazení želbet. stupňů do betonu, broušených | m | 3 |  | 0 |  | 0 |  | 0 | 21 | 0 | 0.03461 | 0.1 | 0 | 0 |  | RTS 25/ II | RTS 24/ II | 1.349 | 4.05 |  | Práce | Běžná |  |  |  | POL1_
|  | u m.č.103 : 1,0*3 |  | 3 | [23 empty] | VV | 0
9 | 593723020R | Stupeň schodišťový | kus | 3 |  | 0 |  | 0 |  | 0 | 21 | 0 | 0.105 | 0.32 | 0 | 0 | SPCM | RTS 25/ II | RTS 24/ II | 0 | 0 |  | Specifikace | Běžná |  |  |  | POL3_
Díl: | 5 | Komunikace |  |  |  | 0 |  | 0 |  | 0 |  | 0 |  | 0.5 |  | 0 |  |  |  |  | 1.04 | [6 empty] | DIL
10 | 596215021R00 | Kladení zámkové dlažby tl. 6 cm do drtě tl. 4 cm | m2 | 2.3 |  | 0 |  | 0 |  | 0 | 21 | 0 | 0.0739 | 0.17 | 0 | 0 |  | RTS 25/ II | RTS 24/ II | 0.452 | 1.04 |  | Práce | Běžná |  |  |  | POL1_
|  | u m.č.103 : 1,0*2,3 |  | 2.3 | [23 empty] | VV | 0
11 | 59245110R | Dlažba skladebná 200 x 100 x 60 mm přírodní | m2 | 2.53 |  | 0 |  | 0 |  | 0 | 21 | 0 | 0.129 | 0.33 | 0 | 0 | SPCM | RTS 25/ II | RTS 24/ II | 0 | 0 |  | Specifikace | Běžná |  |  |  | POL3_
|  | u m.č.103 : 1,0*2,3*1,1 |  | 2.53 | [23 empty] | VV | 0
Díl: | 63 | Podlahy a podlahové konstrukce |  |  |  | 0 |  | 0 |  | 0 |  | 0 |  | 20.95 |  | 0 |  |  |  |  | 26.44 | [6 empty] | DIL
12 | 596215021R00 | Kladení zámkové dlažby tl. 6 cm do drtě tl. 4 cm | m2 | 13.4062 |  | 0 |  | 0 |  | 0 | 21 | 0 | 0.0739 | 0.99 | 0 | 0 |  | RTS 25/ II | RTS 24/ II | 0.452 | 6.06 |  | Práce | Běžná |  |  |  | POL1_
|  | 102 : 3,25*4,125 |  | 13.4062 | [23 empty] | VV | 0
13 | 59245110R | Dlažba skladebná 200 x 100 x 60 mm přírodní | m2 | 14.7469 |  | 0 |  | 0 |  | 0 | 21 | 0 | 0.129 | 1.9 | 0 | 0 | SPCM | RTS 25/ II | RTS 24/ II | 0 | 0 |  | Specifikace | Běžná |  |  |  | POL3_
|  | 102 : 3,25*4,125*1,1 |  | 14.7469 | [23 empty] | VV | 0
14 | 596291111R00 | Řezání zámkové dlažby tl. 60 mm | m | 7.375 |  | 0 |  | 0 |  | 0 | 21 | 0 | 0.00033 | 0 | 0 | 0 |  | RTS 25/ II | RTS 24/ II | 0.41 | 3.02 |  | Práce | Běžná |  |  |  | POL1_
|  | 102 : 3,25+4,125 |  | 7.375 | [23 empty] | VV | 0
15 | 451571224R00 | Podklad pod dlažbu ze štěrkopísku tl. do 25 cm | m2 | 13.4062 |  | 0 |  | 0 |  | 0 | 21 | 0 | 0.501 | 6.72 | 0 | 0 |  | RTS 25/ II | RTS 24/ II | 0.092 | 1.23 |  | Práce | Běžná |  |  |  | POL1_
|  | 102 : 3,25*4,125 |  | 13.4062 | [23 empty] | VV | 0
16 | 777116041RT1 | Podlahy epoxidové tl. 3 mm šedý | m2 | 13.4062 |  | 0 |  | 0 |  | 0 | 21 | 0 | 0.00461 | 0.06 | 0 | 0 |  | RTS 25/ II | RTS 24/ II | 0.4 | 5.36 |  | Práce | Běžná |  |  |  | POL1_
|  | 103 : 3,25*4,125 |  | 13.4062 | [23 empty] | VV | 0
17 | 631315621R00 | Mazanina betonová tl. 12 - 24 cm C 20/25 | m3 | 2.6812 |  | 0 |  | 0 |  | 0 | 21 | 0 | 2.525 | 6.77 | 0 | 0 |  | RTS 25/ II | RTS 24/ II | 2.317 | 6.21 |  | Práce | Běžná |  |  |  | POL1_
|  | 103 : 3,25*4,125*0,20 |  | 2.6812 | [23 empty] | VV | 0
18 | 631361921RT4 | Výztuž mazanin svařovanou sítí KH 30, drát d 6,0 mm, oko 100 x 100 mm | t | 0.11905 |  | 0 |  | 0 |  | 0 | 21 | 0 | 1.0896 | 0.13 | 0 | 0 |  | RTS 25/ II | RTS 24/ II | 15.231 | 1.81 |  | Práce | Běžná |  |  |  | POL1_
|  | 103 : 3,25*4,125*4,44*2/1000 |  | 0.11905 | [23 empty] | VV | 0
19 | 713121118RT1 | Montáž dilatačního pásku podél stěn materiál ve specifikaci | m | 14.75 |  | 0 |  | 0 |  | 0 | 21 | 0 | 0 | 0 | 0 | 0 |  | RTS 25/ II | RTS 24/ II | 0.05 | 0.74 |  | Práce | Běžná |  |  |  | POL1_
|  | 103 : 3,25+3,25+4,125+4,125 |  | 14.75 | [23 empty] | VV | 0
20 | 283140602R | Pás dilatační s fólií bez samolepu tl. 5 x 200 mm | m | 14.75 |  | 0 |  | 0 |  | 0 | 21 | 0 | 0 | 0 | 0 | 0 | SPCM | RTS 25/ II | RTS 24/ II | 0 | 0 |  | Specifikace | Běžná |  |  |  | POL3_
21 | 271313511R00 | Beton podkladní pod základové konstrukce, prostý | m3 | 0.67031 |  | 0 |  | 0 |  | 0 | 21 | 0 | 2.5251 | 1.69 | 0 | 0 |  | RTS 25/ II | RTS 24/ II | 1.17 | 0.78 |  | Práce | Běžná |  |  |  | POL1_
|  | 103 : 3,25*4,125*0,05 |  | 0.67031 | [23 empty] | VV | 0
22 | 451571221R00 | Podklad pod dlažbu ze štěrkopísku tl. do 10 cm | m2 | 13.4062 |  | 0 |  | 0 |  | 0 | 21 | 0 | 0.2004 | 2.69 | 0 | 0 |  | RTS 25/ II | RTS 24/ II | 0.056 | 0.75 |  | Práce | Běžná |  |  |  | POL1_
|  | 103 : 3,25*4,125 |  | 13.4062 | [23 empty] | VV | 0
23 | 181101102R00 | Úprava pláně hor. 1-4, se zhutněním | m2 | 26.8125 |  | 0 |  | 0 |  | 0 | 21 | 0 | 0 | 0 | 0 | 0 |  | RTS 25/ II | RTS 24/ II | 0.018 | 0.48 |  | Práce | Běžná |  |  |  | POL1_
|  | 102 : 3,25*4,125 |  | 13.4062 | [23 empty] | VV | 0
|  | 103 : 3,25*4,125 |  | 13.4062 | [23 empty] | VV | 0
Díl: | 94 | Lešení a stavební výtahy |  |  |  | 0 |  | 0 |  | 0 |  | 0 |  | 5.22 |  | 0 |  |  |  |  | 103.49 | [6 empty] | DIL
24 | 941941032R00 | Montáž lešení lehkého řadového s podlahami, š. do 1 m, výšky do 30 m | m2 | 255 |  | 0 |  | 0 |  | 0 | 21 | 0 | 0.01838 | 4.69 | 0 | 0 |  | RTS 25/ II | RTS 24/ II | 0.107 | 27.29 |  | Práce | Běžná |  |  |  | POL1_
|  | (15,5+15,5+10,0+10,0)*5,0 |  | 255 | [23 empty] | VV | 0
25 | 941941192R00 | Příplatek za použití lešení lehkého řadového s podlahami, š. do 1 m, výšky do 30 m | m2 | 255 |  | 0 |  | 0 |  | 0 | 21 | 0 | 0.00153 | 0.39 | 0 | 0 |  | RTS 25/ II | RTS 24/ II | 0.006 | 1.53 |  | Práce | Běžná |  |  |  | POL1_
26 | 941941832R00 | Demontáž lešení lehkého řadového s podlahami, š. do 1 m, výšky do 30 m | m2 | 255 |  | 0 |  | 0 |  | 0 | 21 | 0 | 0 | 0 | 0 | 0 |  | RTS 25/ II | RTS 24/ II | 0.06 | 15.3 |  | Práce | Běžná |  |  |  | POL1_
27 | 941955001R00 | Lešení lehké pomocné, výška podlahy do 1,2 m | m2 | 118.69 |  | 0 |  | 0 |  | 0 | 21 | 0 | 0.00121 | 0.14 | 0 | 0 |  | RTS 25/ II | RTS 24/ II | 0.177 | 21.01 |  | Práce | Běžná |  |  |  | POL1_
|  | 118,69 |  | 118.69 | [23 empty] | VV | 0
28 | 998009101R00 | Přesun hmot lešení samostatně budovaného | t | 5.22 |  | 0 |  | 0 |  | 0 | 21 | 0 | 0 | 0 | 0 | 0 |  | RTS 25/ II | RTS 24/ II | 7.348 | 38.36 |  | Práce | Běžná |  |  |  | POL1_
Díl: | 95 | Dokončovací konstrukce na pozemních stavbách |  |  |  | 0 |  | 0 |  | 0 |  | 0 |  | 0 |  | 0 |  |  |  |  | 0 | [6 empty] | DIL
29 | 95R01 | Zapravení prostupů ve ŽB stěně | kus | 4 |  | 0 |  | 0 |  | 0 | 21 | 0 | 0 | 0 | 0 | 0 |  | Vlastní | Indiv | 0 | 0 |  | Práce | Běžná |  |  |  | POL1_
Díl: | 96 | Bourání konstrukcí |  |  |  | 0 |  | 0 |  | 0 |  | 0 |  | 0 |  | 0.18 |  |  |  |  | 7.9 | [6 empty] | DIL
30 | 970051300R00 | Vrtání jádrové do ŽB do D 300 mm | m | 1 |  | 0 |  | 0 |  | 0 | 21 | 0 | 0.00419 | 0 | 0.17663 | 0.18 |  | RTS 25/ II | RTS 24/ II | 7.9 | 7.9 |  | Práce | Běžná |  |  |  | POL1_
|  | 4*0,25 |  | 1 | [23 empty] | VV | 0
Díl: | 99 | Staveništní přesun hmot |  |  |  | 0 |  | 0 |  | 0 |  | 0 |  | 0 |  | 0 |  |  |  |  | 36.23 | [6 empty] | DIL
31 | 998012021R00 | Přesun hmot pro budovy monolitické výšky do 6 m | t | 28.6608 |  | 0 |  | 0 |  | 0 | 21 | 0 | 0 | 0 | 0 | 0 |  | RTS 25/ II | RTS 24/ II | 1.264 | 36.23 |  | Přesun hmot | Běžná |  |  |  | POL7_
Díl: | 711 | Izolace proti vodě |  |  |  | 0 |  | 0 |  | 0 |  | 0 |  | 0.32 |  | 0 |  |  |  |  | 50.18 | [6 empty] | DIL
32 | 711212001RS3 | Nátěr hydroizolační včetně dodávky krystalická hydroizolace | m2 | 91.92 |  | 0 |  | 0 |  | 0 | 21 | 0 | 0.0021 | 0.19 | 0 | 0 |  | RTS 25/ II | RTS 24/ II | 0.26 | 23.9 |  | Práce | Běžná |  |  |  | POL1_
|  | vodorovná : | [25 empty] | VV | 0
|  | (14,5+3,75+8,5+8,5+3,25+0,9+0,9+0,9)*0,30 |  | 12.36 | [23 empty] | VV | 0
|  | svislá vnitřní : | [25 empty] | VV | 0
|  | (10,5+8,75+0,9+0,9+0,9+0,9+0,25+0,25+0,25+0,25)*1,1 |  | 26.235 | [23 empty] | VV | 0
|  | (3,25+3,25+4,125+4,125)*1,1 |  | 16.225 | [23 empty] | VV | 0
|  | (3,25+3,25+4,125+4,125)*1,5 |  | 22.125 | [23 empty] | VV | 0
|  | svislá vnější : | [25 empty] | VV | 0
|  | (14,5+9,0+3,75+0,9+0,9+0,9)*0,5 |  | 14.975 | [23 empty] | VV | 0
33 | 711212331R00 | Stěrka hydroizolační asfaltobentonitová hydro blok včetně penetrace | m2 | 4.425 |  | 0 |  | 0 |  | 0 | 21 | 0 | 0.00214 | 0.01 | 0 | 0 |  | RTS 25/ II | RTS 24/ II | 0.28 | 1.24 |  | Práce | Běžná |  |  |  | POL1_
|  | napojení vodorovné na svoslou v m.č.103 : (3,25+3,25+4,125+4,125)*0,30 |  | 4.425 | [23 empty] | VV | 0
34 | 711823121RT2 | Montáž nopové fólie svisle včetně dodávky fólie | m2 | 79.56 |  | 0 |  | 0 |  | 0 | 21 | 0 | 0.00017 | 0.01 | 0 | 0 |  | RTS 25/ II | RTS 24/ II | 0.16 | 12.73 |  | Práce | Běžná |  |  |  | POL1_
|  | svislá vnitřní : | [25 empty] | VV | 0
|  | (10,5+8,75+0,9+0,9+0,9+0,9+0,25+0,25+0,25+0,25)*1,1 |  | 26.235 | [23 empty] | VV | 0
|  | (3,25+3,25+4,125+4,125)*1,1 |  | 16.225 | [23 empty] | VV | 0
|  | (3,25+3,25+4,125+4,125)*1,5 |  | 22.125 | [23 empty] | VV | 0
|  | svislá vnější : | [25 empty] | VV | 0
|  | (14,5+9,0+3,75+0,9+0,9+0,9)*0,5 |  | 14.975 | [23 empty] | VV | 0
35 | 711823129RT2 | Montáž ukončovací lišty k nopové fólii včetně dodávky lišty | m | 83.3 |  | 0 |  | 0 |  | 0 | 21 | 0 | 0.00053 | 0.04 | 0 | 0 |  | RTS 25/ II | RTS 24/ II | 0.1 | 8.33 |  | Práce | Běžná |  |  |  | POL1_
|  | svislá vnitřní : | [25 empty] | VV | 0
|  | (10,5+8,75+0,9+0,9+0,9+0,9+0,25+0,25+0,25+0,25) |  | 23.85 | [23 empty] | VV | 0
|  | (3,25+3,25+4,125+4,125) |  | 14.75 | [23 empty] | VV | 0
|  | (3,25+3,25+4,125+4,125) |  | 14.75 | [23 empty] | VV | 0
|  | svislá vnější : | [25 empty] | VV | 0
|  | (14,5+9,0+3,75+0,9+0,9+0,9) |  | 29.95 | [23 empty] | VV | 0
36 | 711111001RZ1 | Provedení izolace proti vlhkosti na ploše vodorovné, 1x asfaltovým penetračním nátěrem včetně dodávky asfaltového penetračního laku | m2 | 13.4062 |  | 0 |  | 0 |  | 0 | 21 | 0 | 0.00033 | 0 | 0 | 0 |  | RTS 25/ II | RTS 24/ II | 0.0275 | 0.37 |  | Práce | Běžná |  |  |  | POL1_
|  | 103 : 3,25*4,125 |  | 13.4062 | [23 empty] | VV | 0
37 | 711141559RY2 | Provedení izolace proti vlhkosti na ploše vodorovné, asfaltovými pásy přitavením 1 vrstva - včetně pásu special mineral | m2 | 13.4062 |  | 0 |  | 0 |  | 0 | 21 | 0 | 0.00559 | 0.07 | 0 | 0 |  | RTS 25/ II | RTS 24/ II | 0.22991 | 3.08 |  | Práce | Běžná |  |  |  | POL1_
38 | 998711101R00 | Přesun hmot pro izolace proti vodě, výšky do 6 m | t | 0.33954 |  | 0 |  | 0 |  | 0 | 21 | 0 | 0 | 0 | 0 | 0 |  | RTS 25/ II | RTS 24/ II | 1.567 | 0.53 |  | Přesun hmot | Běžná |  |  |  | POL7_
Díl: | 712 | Povlakové krytiny |  |  |  | 0 |  | 0 |  | 0 |  | 0 |  | 0.47 |  | 0 |  |  |  |  | 148.28 | [6 empty] | DIL
39 | 712491171RT1 | Provedení povlakové krytiny střech do 30°, podkladní textilií 1 vrstva - textilie ve specifikaci | m2 | 135.66 |  | 0 |  | 0 |  | 0 | 21 | 0 | 0 | 0 | 0 | 0 |  | RTS 25/ II | RTS 24/ II | 0.1 | 13.57 |  | Práce | Běžná |  |  |  | POL1_
|  | 14,0*8,75 |  | 122.5 | [23 empty] | VV | 0
|  | 14,0*0,34 |  | 4.76 | [23 empty] | VV | 0
|  | (8,75+8,75)*0,48 |  | 8.4 | [23 empty] | VV | 0
40 | 69366199R | Geotextilie netkaná 500 g/m2 | m2 | 149.226 |  | 0 |  | 0 |  | 0 | 21 | 0 | 0.0005 | 0.07 | 0 | 0 | SPCM | RTS 25/ II | RTS 24/ II | 0 | 0 |  | Specifikace | Běžná |  |  |  | POL3_
|  | 135,66*1,1 |  | 149.226 | [23 empty] | VV | 0
41 | 712373111R00 | Provedení povlakové krytiny střech do 10°, fólií kotvenou do betonového podkladu, 6 kotev/m2 | m2 | 122.5 |  | 0 |  | 0 |  | 0 | 21 | 0 | 0 | 0 | 0 | 0 |  | RTS 25/ II | RTS 24/ II | 0.9146 | 112.04 |  | Práce | Běžná |  |  |  | POL1_
|  | 14,0*8,75 |  | 122.5 | [23 empty] | VV | 0
42 | 712871801RT1 | Provedení povlakové krytiny střech, samostatné vytažení povlaku, fólie, položená volně 1 vrstva - folie ve specifikaci | m2 | 13.16 |  | 0 |  | 0 |  | 0 | 21 | 0 | 3e-05 | 0 | 0 | 0 |  | RTS 25/ II | RTS 24/ II | 0.34 | 4.47 |  | Práce | Běžná |  |  |  | POL1_
|  | 14,0*0,34 |  | 4.76 | [23 empty] | VV | 0
|  | (8,75+8,75)*0,48 |  | 8.4 | [23 empty] | VV | 0
43 | 712378104RT2 | Prostup pro kabely s manžetou PVC průměr prostupu 50 mm | kus | 2 |  | 0 |  | 0 |  | 0 | 21 | 0 | 0.00205 | 0 | 0 | 0 |  | RTS 25/ II | RTS 24/ II | 0.7 | 1.4 |  | Práce | Běžná |  |  |  | POL1_
44 | 283220013R | Fólie hydroizolační PVC-P tl. 1,8 mm, střešní | m2 | 149.226 |  | 0 |  | 0 |  | 0 | 21 | 0 | 0.0022 | 0.33 | 0 | 0 | SPCM | RTS 25/ II | RTS 24/ II | 0 | 0 |  | Specifikace | Běžná |  |  |  | POL3_
|  | 14,0*8,75 |  | 122.5 | [23 empty] | VV | 0
|  | 14,0*0,34 |  | 4.76 | [23 empty] | VV | 0
|  | (8,75+8,75)*0,48 |  | 8.4 | [23 empty] | VV | 0
|  | Koeficient : 0,10 |  | 13.566 | [23 empty] | VV | 4
45 | 712378006R00 | Rohová lišta vnější poplast. plech rš 100 mm | m | 32.5 |  | 0 |  | 0 |  | 0 | 21 | 0 | 0.00076 | 0.02 | 0 | 0 |  | RTS 25/ II | RTS 24/ II | 0.189 | 6.14 |  | Práce | Běžná |  |  |  | POL1_
|  | 9,0+14,5+9,0 |  | 32.5 | [23 empty] | VV | 0
46 | 712378007R00 | Rohová lišta vnitřní poplast. plech rš 100 mm | m | 32.5 |  | 0 |  | 0 |  | 0 | 21 | 0 | 0.00076 | 0.02 | 0 | 0 |  | RTS 25/ II | RTS 24/ II | 0.189 | 6.14 |  | Práce | Běžná |  |  |  | POL1_
|  | 9,0+14,5+9,0 |  | 32.5 | [23 empty] | VV | 0
47 | 712378003R00 | Atiková okapnice poplast. plech rš 250 mm | m | 14 |  | 0 |  | 0 |  | 0 | 21 | 0 | 0.00184 | 0.03 | 0 | 0 |  | RTS 25/ II | RTS 24/ II | 0.252 | 3.53 |  | Práce | Běžná |  |  |  | POL1_
48 | 712RRR1 | Jiskrová zkouška | zkouška | 1 |  | 0 |  | 0 |  | 0 | 21 | 0 | 0 | 0 | 0 | 0 |  | Vlastní | Indiv | 0 | 0 |  | Práce | Běžná |  |  |  | POL1_
49 | 998712101R00 | Přesun hmot pro povlakové krytiny, výšky do 6 m | t | 0.48257 |  | 0 |  | 0 |  | 0 | 21 | 0 | 0 | 0 | 0 | 0 |  | RTS 25/ II | RTS 24/ II | 2.048 | 0.99 |  | Přesun hmot | Běžná |  |  |  | POL7_
Díl: | 764 | Konstrukce klempířské |  |  |  | 0 |  | 0 |  | 0 |  | 0 |  | 0.21 |  | 0 |  |  |  |  | 23.91 | [6 empty] | DIL
50 | 764454295xR00 | Montáž vč. dodávky manžety do stěny - systémový límec prostupu z pozink plechu průměr 300 | kus | 4 |  | 0 |  | 0 |  | 0 | 21 | 0 | 3e-05 | 0 | 0 | 0 |  | Vlastní | Indiv | 0.05 | 0.2 |  | Práce | Běžná |  |  |  | POL1_
51 | 764815215R00 | Žlab podokapní půlkruh.z lak.Pz plechu, rš 400 mm | m | 14 |  | 0 |  | 0 |  | 0 | 21 | 0 | 0.00911 | 0.13 | 0 | 0 |  | RTS 25/ II | RTS 24/ II | 0.65119 | 9.12 |  | Práce | Běžná |  |  |  | POL1_
52 | 764815812R00 | Kotlík žlabový oválný z lak. Pz plechu, 330/120 mm | kus | 2 |  | 0 |  | 0 |  | 0 | 21 | 0 | 0.0005 | 0 | 0 | 0 |  | RTS 25/ II | RTS 24/ II | 0.41 | 0.82 |  | Práce | Běžná |  |  |  | POL1_
53 | 764819213R00 | Odpadní trouby kruhové z lak.Pz plechu, D 120 mm | m | 8 |  | 0 |  | 0 |  | 0 | 21 | 0 | 0.00354 | 0.03 | 0 | 0 |  | RTS 25/ II | RTS 24/ II | 0.219 | 1.75 |  | Práce | Běžná |  |  |  | POL1_
54 | 764817133R00 | Oplechování zdí (atik) z lak.Pz plechu, rš 330 mm | m | 32.5 |  | 0 |  | 0 |  | 0 | 21 | 0 | 0.00144 | 0.05 | 0 | 0 |  | RTS 25/ II | RTS 24/ II | 0.34 | 11.05 |  | Práce | Běžná |  |  |  | POL1_
|  | 9,0+14,5+9,0 |  | 32.5 | [23 empty] | VV | 0
55 | 998764101R00 | Přesun hmot pro klempířské konstr., výšky do 6 m | t | 0.20378 |  | 0 |  | 0 |  | 0 | 21 | 0 | 0 | 0 | 0 | 0 |  | RTS 25/ II | RTS 24/ II | 4.737 | 0.97 |  | Přesun hmot | Běžná |  |  |  | POL7_
Díl: | 767 | Konstrukce zámečnické |  |  |  | 0 |  | 0 |  | 0 |  | 0 |  | 0.36 |  | 0 |  |  |  |  | 85.71 | [6 empty] | DIL
56 | 767842320RT2 | Kotvicí bod nerezový dl. 200 mm, do betonové konstrukce min. tl. 80 mm na rozpěrné mechanické kotvy | kus | 4 |  | 0 |  | 0 |  | 0 | 21 | 0 | 0.00182 | 0.01 | 0 | 0 |  | RTS 25/ II | RTS 24/ II | 3.192 | 12.77 |  | Práce | Běžná |  |  |  | POL1_
57 | 767849118R00 | Nerezové lano 8 mm | m | 40 |  | 0 |  | 0 |  | 0 | 21 | 0 | 0.00024 | 0.01 | 0 | 0 |  | RTS 25/ II | RTS 24/ II | 0.176 | 7.04 |  | Práce | Běžná |  |  |  | POL1_
58 | 767849122R00 | Napínací nerez koncovka k lanu 8 mm | kus | 1 |  | 0 |  | 0 |  | 0 | 21 | 0 | 0.00084 | 0 | 0 | 0 |  | RTS 25/ II | RTS 24/ II | 0.2172 | 0.22 |  | Práce | Běžná |  |  |  | POL1_
59 | 767849124R00 | Pevná nerez koncovka k lanu 8 mm, délka 140 mm | kus | 1 |  | 0 |  | 0 |  | 0 | 21 | 0 | 0.00032 | 0 | 0 | 0 |  | RTS 25/ II | RTS 24/ II | 0.02 | 0.02 |  | Práce | Běžná |  |  |  | POL1_
60 | 767849131R00 | Štítek k označení jednotlivých úseků kotevního vedení | kus | 1 |  | 0 |  | 0 |  | 0 | 21 | 0 | 0.00021 | 0 | 0 | 0 |  | RTS 25/ II | RTS 24/ II | 0.02 | 0.02 |  | Práce | Běžná |  |  |  | POL1_
61 | 767R01 | Bezpečnostní postroj + pohyblivý zachycovač pádu na poddajném vedení s tlumičem pádu | set | 1 |  | 0 |  | 0 |  | 0 | 21 | 0 | 0 | 0 | 0 | 0 |  | Vlastní | Indiv | 0 | 0 |  | Specifikace | Běžná |  |  |  | POL3_
62 | 0702151999RA0 | D+M Rámová kontrukce z ocelových pozinkovaných jacklů 80x80x4 mm, dvoukřídlé dveře z ocel.50x50x4 elektromechanický zámek se čtečkou, výplň tahokovem - dle PD | m2 | 11.3 |  | 0 |  | 0 |  | 0 | 21 | 0 | 0.03 | 0.34 | 0 | 0 |  | Vlastní | Indiv | 5.8031 | 65.58 |  | Agregovaná položka | Běžná |  |  |  | POL2_
|  | 2,0*2,625 |  | 5.25 | [23 empty] | VV | 0
|  | 2,0*3,025 |  | 6.05 | [23 empty] | VV | 0
63 | 998767101R00 | Přesun hmot pro zámečnické konstr., výšky do 6 m | t | 0.01825 |  | 0 |  | 0 |  | 0 | 21 | 0 | 0 | 0 | 0 | 0 |  | RTS 25/ II | RTS 24/ II | 3.327 | 0.06 |  | Přesun hmot | Běžná |  |  |  | POL7_
Díl: | 783 | Nátěry |  |  |  | 0 |  | 0 |  | 0 |  | 0 |  | 0.1 |  | 0 |  |  |  |  | 55.38 | [6 empty] | DIL
64 | 783897122R00 | Nátěr bet.povrchů impregnace 1x | m2 | 615.34 |  | 0 |  | 0 |  | 0 | 21 | 0 | 0.00016 | 0.1 | 0 | 0 |  | RTS 25/ II | RTS 24/ II | 0.09 | 55.38 |  | Práce | Běžná |  |  |  | POL1_
|  | St1 - St4 + P1 - P3 - průměr výška 4,3m : (14,5+8,75+8,75+8,75+3,25+3,25+10,50)*4,3*2 |  | 496.65 | [23 empty] | VV | 0
|  | strop 101,102,103 : 118,69 |  | 118.69 | [23 empty] | VV | 0
|  | Nátěr vnitřní i venkovní : | [25 empty] | VV | 0
[26 empty] | 12 | 21 | DPH
| Celkem |  |  |  |  | 0 | [19 empty] | 0 | 0 | SUM
Poznámky uchazeče k zadání
POPUZIV
END
Note on S6: Jedná se o informaci, zda se jedná o položku, která je do rozpočtu zadána z cenové soustavy RTS, nebo vlastní.
Note on T6: Jedná se o název CÚ, která je zadána u položky rozpočtu

## SO 102 D.1.2 Pol
Položkový rozpočet | [27 empty] | #TypZaznamu#
S: | SM24008 | NOVOSTAVBA VÝJEZDOVÉ ZÁKLADNY ZZS JmK, p.o. v BŘECLAVI | [25 empty] | STA
O: | SO 102 | Krytá stání záložních vozidel | [22 empty] | STA |  |  | OBJ
R: | D.1.2 | Stavebně konstrukční řešení | [25 empty] | ROZ
P.č. | Číslo položky | Název položky | MJ | Množství | Cena / MJ | Celkem | Dodávka | Dodávka celk. | Montáž | Montáž celk. | DPH | Cena s DPH | Hmotnost / MJ | Hmotnost celk.(t) | Dem. hmotnost / MJ | Dem. hmotnost celk.(t) | Ceník | Cen. soustava / platnost | Cenová úroveň | Nhod / MJ | Nhod celk. | Dodavatel | Typ položky | Stav položky
Díl: | 2 | Základy a zvláštní zakládání |  |  |  | 0 |  | 0 |  | 0 |  | 0 |  | 68.24 |  | 0 |  |  |  |  | 124.41 | [6 empty] | DIL
1 | 271313511R00 | Beton podkladní pod základové konstrukce, prostý | m3 | 4.77 |  | 0 |  | 0 |  | 0 | 21 | 0 | 2.5251 | 12.04 | 0 | 0 |  | RTS 25/ II | RTS 24/ II | 1.17 | 5.58 |  | Práce | Běžná |  |  |  | POL1_
|  | ZP1 : 14,95*0,80*0,10 |  | 1.196 | [23 empty] | VV | 0
|  | ZP2 : (8,975+8,975+8,975+2,80+14,95)*0,80*0,10 |  | 3.574 | [23 empty] | VV | 0
2 | 274321411R00 | Železobeton základových pasů C 25/30 XC2 | m3 | 20.8687 |  | 0 |  | 0 |  | 0 | 21 | 0 | 2.525 | 52.69 | 0 | 0 |  | RTS 25/ II | RTS 24/ II | 0.48 | 10.02 |  | Práce | Běžná |  |  |  | POL1_
|  | ZP1 : 14,95*0,70*0,50 |  | 5.2325 | [23 empty] | VV | 0
|  | ZP2 : (8,975+8,975+8,975+2,80+14,95)*0,70*0,50 |  | 15.6363 | [23 empty] | VV | 0
3 | 274351215R00 | Bednění stěn základových pasů - zřízení | m2 | 59.625 |  | 0 |  | 0 |  | 0 | 21 | 0 | 0.03915 | 2.33 | 0 | 0 |  | RTS 25/ II | RTS 24/ II | 1.05 | 62.61 |  | Práce | Běžná |  |  |  | POL1_
|  | ZP1 : 14,95*0,50*2 |  | 14.95 | [23 empty] | VV | 0
|  | ZP2 : (8,975+8,975+8,975+2,80+14,95)*0,50*2 |  | 44.675 | [23 empty] | VV | 0
4 | 274351216R00 | Bednění stěn základových pasů - odstranění | m2 | 59.625 |  | 0 |  | 0 |  | 0 | 21 | 0 | 0 | 0 | 0 | 0 |  | RTS 25/ II | RTS 24/ II | 0.32 | 19.08 |  | Práce | Běžná |  |  |  | POL1_
|  | ZP1 : 14,95*0,50*2 |  | 14.95 | [23 empty] | VV | 0
|  | ZP2 : (8,975+8,975+8,975+2,80+14,95)*0,50*2 |  | 44.675 | [23 empty] | VV | 0
5 | 274361821R00 | Výztuž základových pasů z betonářské oceli B500B (10 505) | t | 1.1527 |  | 0 |  | 0 |  | 0 | 21 | 0 | 1.0249 | 1.18 | 0 | 0 |  | RTS 25/ II | RTS 24/ II | 23.531 | 27.12 |  | Práce | Běžná |  |  |  | POL1_
|  | poz.8,10,11 : 998,6/1000 |  | 0.9986 | [23 empty] | VV | 0
|  | poz 14 : 154,1/1000 |  | 0.1541 | [23 empty] | VV | 0
Díl: | 3 | Svislé a kompletní konstrukce |  |  |  | 0 |  | 0 |  | 0 |  | 0 |  | 163.39 |  | 0 |  |  |  |  | 881.78 | [6 empty] | DIL
6 | 311321825R00 | Železobeton nadzákladových zdí pohledový C 25/30 XC4, XF2 | m3 | 48.9263 |  | 0 |  | 0 |  | 0 | 21 | 0 | 2.5299 | 123.78 | 0 | 0 |  | RTS 25/ II | RTS 24/ II | 1.212 | 59.3 |  | Práce | Běžná |  |  |  | POL1_
|  | St1 : 14,50*4,73*0,25 |  | 17.1462 | [23 empty] | VV | 0
|  | St2 : (0,90+0,90+0,90+1,45+2,10+1,45)*4,70*0,25 |  | 9.0475 | [23 empty] | VV | 0
|  | St3 : 3,75*4,70*0,25 |  | 4.4062 | [23 empty] | VV | 0
|  | St4 : (8,75+3,25)*((3,92+4,185)/2)*0,25 |  | 12.1575 | [23 empty] | VV | 0
|  | P1 : 10,50*0,90*0,25 |  | 2.3625 | [23 empty] | VV | 0
|  | P2 : (2,0+2,0)*1,05*0,25 |  | 1.05 | [23 empty] | VV | 0
|  | P3 : (3,15+3,15)*1,75*0,25 |  | 2.7563 | [23 empty] | VV | 0
7 | 311351805R00 | Bednění nadzákladových zdí pohledových hladkých, oboustranné - zřízení | m2 | 554.4 |  | 0 |  | 0 |  | 0 | 21 | 0 | 0.0605 | 33.54 | 0 | 0 |  | RTS 25/ II | RTS 24/ II | 0.85 | 471.24 |  | Práce | Běžná |  |  |  | POL1_
|  | St1 - St4 + P1 - P3 : (14,5+8,75+8,75+8,75+3,25+3,25+10,50)*4,8*2 |  | 554.4 | [23 empty] | VV | 0
8 | 311351806R00 | Bednění nadzákladových zdí pohledových hladkých, oboustranné - odstranění | m2 | 554.4 |  | 0 |  | 0 |  | 0 | 21 | 0 | 0 | 0 | 0 | 0 |  | RTS 25/ II | RTS 24/ II | 0.35 | 194.04 |  | Práce | Běžná |  |  |  | POL1_
|  | St1 - St4 + P1 - P3 : (14,5+8,75+8,75+8,75+3,25+3,25+10,50)*4,8*2 |  | 554.4 | [23 empty] | VV | 0
9 | 311351905R00 | Bednění otvoru nadzákladových zdí plochy do 9,0 m2 | kus | 4 |  | 0 |  | 0 |  | 0 | 21 | 0 | 0.17939 | 0.72 | 0 | 0 |  | RTS 25/ II | RTS 24/ II | 7.326 | 29.3 |  | Práce | Běžná |  |  |  | POL1_
10 | 311351924R00 | Lišta do bednění pro sražení hran monolit. konstrukcí TLL 20/20/28 mm, plastová | m | 112.3 |  | 0 |  | 0 |  | 0 | 21 | 0 | 0.00025 | 0.03 | 0 | 0 |  | RTS 25/ II | RTS 24/ II | 0.13 | 14.6 |  | Práce | Běžná |  |  |  | POL1_
|  | (2,0+2,625+2,625+2,0)*2 |  | 18.5 | [23 empty] | VV | 0
|  | (2,0+3,025+3,025+2,0)*2 |  | 20.1 | [23 empty] | VV | 0
|  | (3,15+2,5+2,5)*4 |  | 32.6 | [23 empty] | VV | 0
|  | (10,5+3,3+3,3) |  | 17.1 | [23 empty] | VV | 0
|  | 4,8*5 |  | 24 | [23 empty] | VV | 0
11 | 311361821R00 | Výztuž nadzákladových zdí z betonářské oceli B500B (10 505) | t | 3.4765 |  | 0 |  | 0 |  | 0 | 21 | 0 | 1.0211 | 3.55 | 0 | 0 |  | RTS 25/ II | RTS 24/ II | 25.271 | 87.85 |  | Práce | Běžná |  |  |  | POL1_
|  | poz. 1-13 : 3044,9/1000 |  | 3.0449 | [23 empty] | VV | 0
|  | poz.14 : 431,6/1000 |  | 0.4316 | [23 empty] | VV | 0
12 | 311361921RT4 | Výztuž nadzákladových zdí ze svařovaných sítí KH 30, drát d 6,0 mm, oko 100 x 100 mm | t | 1.6706 |  | 0 |  | 0 |  | 0 | 21 | 0 | 1.0565 | 1.77 | 0 | 0 |  | RTS 25/ II | RTS 24/ II | 15.231 | 25.45 |  | Práce | Běžná |  |  |  | POL1_
|  | St1 : 14,50*4,73*4,44*2*1,1/1000 |  | 0.66994 | [23 empty] | VV | 0
|  | St2 : (0,90+0,90+0,90+1,45+2,10+1,45)*4,70*4,44*2*1,1/1000 |  | 0.3535 | [23 empty] | VV | 0
|  | St3 : 3,75*4,70*4,44*2*1,1/1000 |  | 0.17216 | [23 empty] | VV | 0
|  | St4 : (8,75+3,25)*((3,92+4,185)/2)*4,44*2*1,1/1000 |  | 0.47502 | [23 empty] | VV | 0
Díl: | 4 | Vodorovné konstrukce |  |  |  | 0 |  | 0 |  | 0 |  | 0 |  | 42.84 |  | 0 |  |  |  |  | 0 | [6 empty] | DIL
13 | 0400R004 | D+M Prefabrikovaných předpínaných stropních panelů Beton C45/55 XC3, vč. řezů a výhraby | m2 | 119 |  | 0 |  | 0 |  | 0 | 21 | 0 | 0.36 | 42.84 | 0 | 0 |  | Vlastní | Indiv | 0 | 0 |  | Práce | Běžná |  |  |  | POL1_
|  | SO 102 : 119,0 |  | 119 | [23 empty] | VV | 0
Díl: | 99 | Staveništní přesun hmot |  |  |  | 0 |  | 0 |  | 0 |  | 0 |  | 0 |  | 0 |  |  |  |  | 346.93 | [6 empty] | DIL
14 | 998012021R00 | Přesun hmot pro budovy monolitické výšky do 6 m | t | 274.4721 |  | 0 |  | 0 |  | 0 | 21 | 0 | 0 | 0 | 0 | 0 |  | RTS 25/ II | RTS 24/ II | 1.264 | 346.93 |  | Přesun hmot | Běžná |  |  |  | POL7_
Díl: | 767 | Konstrukce zámečnické |  |  |  | 0 |  | 0 |  | 0 |  | 0 |  | 1.21 |  | 0 |  |  |  |  | 92.74 | [6 empty] | DIL
15 | 767995105R00 | Výroba a montáž kov. atypických konstr. do 100 kg | kg | 1056 |  | 0 |  | 0 |  | 0 | 21 | 0 | 5e-05 | 0.05 | 0 | 0 |  | RTS 25/ II | RTS 24/ II | 0.084 | 88.7 |  | Práce | Běžná |  |  |  | POL1_
|  | L 160/160/16 : 10,5*2*38,40 |  | 806.4 | [23 empty] | VV | 0
|  | L 160/160/16 : 3,25*2*38,40 |  | 249.6 | [23 empty] | VV | 0
16 | 13432593R | Tyč ocelová L rovnoramenná S235JR, rozměr 160 x 160 x 16 mm | t | 1.1616 |  | 0 |  | 0 |  | 0 | 21 | 0 | 1 | 1.16 | 0 | 0 | SPCM | RTS 25/ II | RTS 24/ II | 0 | 0 |  | Specifikace | Běžná |  |  |  | POL3_
|  | 10,5*2*38,40*1,1/1000 |  | 0.88704 | [23 empty] | VV | 0
|  | 3,25*2*38,40*1,1/1000 |  | 0.27456 | [23 empty] | VV | 0
17 | 998767101R00 | Přesun hmot pro zámečnické konstr., výšky do 6 m | t | 1.2144 |  | 0 |  | 0 |  | 0 | 21 | 0 | 0 | 0 | 0 | 0 |  | RTS 25/ II | RTS 24/ II | 3.327 | 4.04 |  | Přesun hmot | Běžná |  |  |  | POL7_
Díl: | ON | Ostatní náklady |  |  |  | 0 |  | 0 |  | 0 |  | 0 |  | 0 |  | 0 |  |  |  |  | 0 | [6 empty] | DIL
18 | 004111020R | Vypracování projektové dokumentace, vč. dílenské dokumentace | Soubor | 1 |  | 0 |  | 0 |  | 0 | 21 | 0 | 0 | 0 | 0 | 0 |  | RTS 25/ II | Indiv | 0 | 0 |  | VRN | Běžná |  |  |  | POL99_8
[26 empty] | 12 | 21 | DPH
| Celkem |  |  |  |  | 0 | [19 empty] | 0 | 0 | SUM
Poznámky uchazeče k zadání
POPUZIV
END
Note on S6: Jedná se o informaci, zda se jedná o položku, která je do rozpočtu zadána z cenové soustavy RTS, nebo vlastní.
Note on T6: Jedná se o název CÚ, která je zadána u položky rozpočtu

## SO 102 D.1.3 Pol
Položkový rozpočet | [27 empty] | #TypZaznamu#
S: | SM24008 | NOVOSTAVBA VÝJEZDOVÉ ZÁKLADNY ZZS JmK, p.o. v BŘECLAVI | [25 empty] | STA
O: | SO 102 | Krytá stání záložních vozidel | [22 empty] | STA |  |  | OBJ
R: | D.1.3 | PBŘ | [25 empty] | ROZ
P.č. | Číslo položky | Název položky | MJ | Množství | Cena / MJ | Celkem | Dodávka | Dodávka celk. | Montáž | Montáž celk. | DPH | Cena s DPH | Hmotnost / MJ | Hmotnost celk.(t) | Dem. hmotnost / MJ | Dem. hmotnost celk.(t) | Ceník | Cen. soustava / platnost | Cenová úroveň | Nhod / MJ | Nhod celk. | Dodavatel | Typ položky | Stav položky
Díl: | 95 | Dokončovací konstrukce na pozemních stavbách |  |  |  | 0 |  | 0 |  | 0 |  | 0 |  | 0.04 |  | 0 |  |  |  |  | 0.51 | [6 empty] | DIL
1 | 953941312R00 | Osazení požárního hasicího přístroje na stěnu | kus | 3 |  | 0 |  | 0 |  | 0 | 21 | 0 | 1e-05 | 0 | 0 | 0 |  | RTS 25/ II | RTS 24/ II | 0.17 | 0.51 |  | Práce | Běžná |  |  |  | POL1_
2 | 44984114R | Přístroj hasicí práškový 1x 21A, 1x 183B | kus | 2 |  | 0 |  | 0 |  | 0 | 21 | 0 | 0.0098 | 0.02 | 0 | 0 | SPCM | RTS 24/ II | RTS 24/ II | 0 | 0 |  | Specifikace | Běžná |  |  |  | POL3_
3 | 44984142R | Přístroj hasicí sněhový CO2 55B | kus | 1 |  | 0 |  | 0 |  | 0 | 21 | 0 | 0.016 | 0.02 | 0 | 0 | SPCM | RTS 25/ II | RTS 24/ II | 0 | 0 |  | Specifikace | Běžná |  |  |  | POL3_
Díl: | 713 | Izolace tepelné |  |  |  | 0 |  | 0 |  | 0 |  | 0 |  | 0 |  | 0 |  |  |  |  | 2.5 | [6 empty] | DIL
4 | 713551151R00 | Protipožární kabelová ucpávka, požární odolnost EI - dle PBŘ | kus | 2 |  | 0 |  | 0 |  | 0 | 21 | 0 | 0.00186 | 0 | 0 | 0 |  | RTS 25/ II | RTS 24/ II | 1.245 | 2.49 |  | Práce | Běžná |  |  |  | POL1_
5 | 998713101R00 | Přesun hmot pro izolace tepelné, výšky do 6 m | t | 0.00372 |  | 0 |  | 0 |  | 0 | 21 | 0 | 0 | 0 | 0 | 0 |  | RTS 25/ II | RTS 24/ II | 1.74 | 0.01 |  | Přesun hmot | Běžná |  |  |  | POL7_
[26 empty] | 12 | 21 | DPH
| Celkem |  |  |  |  | 0 | [19 empty] | 0 | 0 | SUM
Poznámky uchazeče k zadání
POPUZIV
END
Note on S6: Jedná se o informaci, zda se jedná o položku, která je do rozpočtu zadána z cenové soustavy RTS, nebo vlastní.
Note on T6: Jedná se o název CÚ, která je zadána u položky rozpočtu