## List1
Pokyny k vyplnění přílohy č. 1 smlouvy:
Dodavatel vyplní v souladu s technickými požadavky všechny sloupce v tabulce označené žlutě. Pokud je udáno
ANO/NE dodavatel uvede ANO nebo NE - pokud dodavatel uvede NE, jedná se o nesplnění technického požadavku
na vozidlo, v ostatních případech je nezbytné uvést konkrétní hodnotu.
V případě, že dodavatelem nabízené vozidlo nebude splňovat technické požadavky zadavatele, dodavatel bude
ze zadávacího řízení vyloučen.
PŘÍLOHA Č. 1
VÝZVY K PODÁNÍ NABÍDKY NA VEŘEJNOU ZAKÁZKU MALÉHO ROZSAHU "UŽITKOVÝ VŮZ - 9 MÍST"
TECHNICKÁ SPECIFIKACE VOZIDLA
Vyplní uchazeč
Výrobce
Model - typové/ výrobní značení vozidla/název
Požadované technické parametry: | Požadavek | Vyplní uchazeč
Rok výroby | 2025
Kategorie | M1
Počet míst k sezení | 9
Stav / kategorie | nový, nejetý vůz
Barva karoserie | bílá
Barva interiéru | tmavá
Čalounění sedadel | tmavé látkové
Typ motoru | PLUG-IN HYBRID
Pohon | přední
Palivo | benzín + elektro
Kombinovaný výkon motoru | min. 170 kW
Převodovka | automatická
Dojezd automobilu na el. pohon v kombinovaném režimu (dle WLTP) | min. 45 km
Záruční doba: |  | Vyplní uchazeč
záruka na 5 let / 150.000 km (dle skutečnosti, která nastane dříve)
záruka na 8 let / 160.000 km na vysokonapěťový akumulátor
a komponenty (dle skutečnosti, která nastane dříve)
Rozměry vozidla a zavazadlového prostoru: | Požadavek | Vyplní uchazeč
Výška zavazadlového prostoru | min. 1.270 mm
Šířka zavazadlového prostoru | min. 1.300 mm
Délka nákladového prostoru za 3. řadou na podlaze | min. 820 mm
Celková výška | max. 1.995 mm
Přípustná hmotnost vozidla | max. 3.400 kg
Výbava: |  | Vyplní uchazeč ANO / NE
Centrální zamykání s dálkovým ovládáním
Automatické LED světlomety
Automatická klimatizace vpředu
Manuální klimatizace a topení v zadní části vozu
Automatické stěrače s dešťovým senzorem
Boční posuvné dveře vpravo a vlevo
Elektricky ovládaná, vyhřívaná, el. sklopná vnější zpětná zrcátka
Elektricky ovládaná přední okna
Elektricky vyhřívané čelní sklo
Kolejnicový systém pro uchycení zadních sedadel
Výškově a podélně nastavitelný volant
5m nabíjecí kabel pro nabíjení z wallboxů a veřejných nabíjecích stanic
Sedadlo řidiče s loketní opěrkou a bederní opěrkou
Vyhřívané sedadlo řidiče a polovina dvojsedadla spolujezdce
Zatmavená skla od druhé řady
Výklopná okna v druhé řadě
Výklopné zadní dveře
Zadní stěrač
Bezpečnostní prvky: |  | Vyplní uchazeč ANO / NE
Airbag pro řidiče a spolujezdce
Boční airbagy vpředu, stropní airbagy ve všech řadách
Zadní parkovací kamera
Přední a zadní parkovací senzory
Rezervní kolo, zvedák, klíč na kola
Stabilizační systémy (ABS, ASR, ESP)
Litá kola min. R17 s letními pneumatikami
Min. ocelová kola R16 se zimními pneumatikami
Bezdrátové připojení Android Auto / Apple CarPlay