## PC
Příloha č. 3 Výzvy k podání nabídek - Technická specifikace předmětu plnění
PC
Název a výrobce zboží | [doplní dodavatel]
Počet požadovaných kusů | 10
Technický parametr | Požadovaný parametr | Nabízený parametr *
Konstrukční provedení jednotky | midi tower
Odvětrání | min. 3 ventilátory + horní odvětrání
Napájecí zdroj | min. výkon 750W, min. 80 Plus Bronze
Procesor
Minimální výkon dle PassMark - CPU Mark (dle cpubenchmark.net) - v den konce lhůty pro podání nabídek - dodavatel doplní i název modelu procesoru | 27 000 bodů (příklad výrobku spňujícího požadované parametry - Intel 7, Ryzen 7 - dodavatel může nabídnout srovnatelné nebo lepší řešení)
Grafický čip | ANO
Operační paměŤ RAM
Paměť RAM (min. velikost) | 64 GB DDR5 6000MT/S CL36 (dual channel 2x32GB)
Pevný disk
Počet min. / druh | 1 / SSD M.2 NVMe PCIE 4.0 x4, základní deska musí podporovat M.2 PCIE 4.0 x4 slot
Kapacita dat min. | 1 TB
Rychlost čtení/zápis min. | 5000/4000 MB/s
Optická mechanika
DVD-RW | NE
Grafická karta
Typ | dedikovaná
Minimální výkon podle Passmark - G3D Mark - v den konce lhůty pro podání nabídek - dodavatel doplní i název modelu GK | 24 000 bodů
Paměť dedikované GK RAM (min. velikost) | 16 GB
Zvuková karta
Typ | integrovaná
Síťová karta
Typ | integrovaná /RJ45
Rychlost min. | 100/1000 Mbit/s
Rozhraní PC - minimální počty všech typů
USB | min. 6x celkem (z toho min. 2x na čelním panelu)
Grafické Výstupy | min. 3x digitální port na dedikované grafické kartě (HDMI, DisplayPort)
Výstupy na sluchátka / mikrofon | ANO - vpředu
Klávesnice
Lokalizace | CZ
Typ / rozhraní | USB
Myš
Typ / rozhraní | USB
Technologie | optická nebo laserová
Ostatní | min. 1600 dpi, vertikální, vhodná pro praváky
Další požadavky
Komponenty | Počítače a veškeré jejich jednotlivé komponenty musí být nové, nepoužité a spolu kompatibilní
Operační systém | Win 11 CZ Profesional 64-bit. Licence musí být nová, trvalá, nepoužitá, ověřitelná u výrobce daného zařízení. (dodavatel tuto skutečnost výslovně potvrdí do buňky "nabízený parametr" formou ANO/NE)
Záruka min. | 24 měsíců NBD on-site
* Dodavatel doplní do modrých polí jím nabízené parametry. Dodavatel u každé uvedené položky (modrého pole) tabulky uvede nabízené technické parametry zařízení nebo u nevyčíslitelných požadavků uvede ANO/NE, tzn., zda zařízení splňuje nebo nesplňuje tento požadavek.
Zadavatelem vymezené kapacitní, kvalitativní a technické parametry a požadavky na předmět zakázky stejně jako hodnoty uvedené u těchto parametrů jsou stanoveny jako minimální přípustné. Účastníci proto mohou nabídnout zařízení, která budou disponovat lepšími parametry a vlastnostmi u funkcionalit zadavatelem požadovaných.

## Monitor
Monitor
Název a výrobce zboží | [doplní dodavatel]
Počet požadovaných kusů | 16
Technický parametr | Požadovaný parametr | Nabízený parametr *
Úhlopříčka | 27"
Dotykový displej | NE
Technologie obrazu | LCD s LED podsvícením
Typ displeje | prohnutý, VA
Poměr stran | 16:9
Rozlišení min. | rozlišení Full HD (1 920 × 1 080 px)
Obnovovací frekvence | 100 Hz
Konektivita min. | 1x HDMI, 1x DP (nebo USB-C kompatibilní s DP a redukcí)
Povrch zobrazovací plochy | matný/polomatný
Další parametry
Nastavitelnost výšky | ANO
Reproduktory | ANO
Ostatní | neutrální design, tenké rámečky
Doba odezvy | max. 4ms v extrémním režimu
Jas displaye | min. 350 cd/m2
Možnost upevnění na VESA stojany | ano
Další požadavky
Záruka min. | 24 měsíců
* Dodavatel doplní do modrých polí jím nabízené parametry. Dodavatel u každé uvedené položky (modrého pole) tabulky uvede nabízené technické parametry zařízení nebo u nevyčíslitelných požadavků uvede ANO/NE, tzn., zda zařízení splňuje nebo nesplňuje tento požadavek.
Zadavatelem vymezené kapacitní, kvalitativní a technické parametry a požadavky na předmět zakázky stejně jako hodnoty uvedené u těchto parametrů jsou stanoveny jako minimální přípustné. Účastníci proto mohou nabídnout zařízení, která budou disponovat lepšími parametry a vlastnostmi u funkcionalit zadavatelem požadovaných.