## Pokyny pro vyplnění
Pokyny pro vyplnění
Ve všech listech tohoto souboru můžete měnit pouze buňky s modrým pozadím. Jedná se o tyto údaje : - údaje o firmě - jednotkové ceny položek zadané na maximálně dvě desetinná místa
V případě, že jsou v rozpisu dodávek a materiálu použity obchodní názvy materiálů, výrobků nebo zařízení, názvy firem nebo jmen a příjmení, jedná se o příklad specifikující kvalitativní, případně estetický požadavek objednavatele na konkrétní předmět či část zakázky a uchazeč je oprávněn navrhnout obdobný výrobek, materiál nebo zařízení kvalitativně nebo technicky stejných či vyšších parametrů.
V příloze č.4 (04-půdorysy budovy) výzvy k podání nabídky jsou zakresleny veškeré prvky a jejich umístění.
Vysvětlivky
- zelený čtvereček - rack
- modré kolečko - 73 ks AP na novém místě, nutné dodělat kabeláž, číslo značí z kterého racku
- červené kolečko - 17 ks AP na místě původního, kabeláž zůstává stávající, číslo značí z kterého racku
- modrý čtvereček - 30 ks datová zásuvka, nutné dodělat kabeláž, číslo značí z kterého racku
Popis vedení optických rozvodů.
Z racku RS budou optické rozvody vedeny do jednotlivých patrových rozvaděčů: R1-1, R2-1, R2-2, R3-1, R4-1, R5-1, R7-1 přes dvůr. Do racku R6-1 z racku R7-1.

## Rekapitulace
DATOVÁ KABELÁŽ - KYBERBEZPEČNOST
KRYCÍ LIST ROZPOČTU
Zhotovitel: |  | Objednatel: | Obchodní akademie a vyšší odborná škola Brno, Kotlářská, příspěvková organizace
Kotlářská 9
Brno 611 53
IČ: |  | IČ: | 00566381
DIČ: |  | DIČ: | neplátce DPH
Email:
Tel:
|  | Materiál | Montáž | Celková cena
|  | CZK | CZK | CZK
Strukturovaná kabeláž
| Materiál celkem | 0
| Montáž celkem |  | 0
| Celková cena (bez DPH) |  |  | 0
Hrubé rozvody
| Materiál celkem | 0
| Montáž celkem |  | 0
| Celková cena (bez DPH) |  |  | 0
CELKEM ZA SLABOPROUDÉ ROZVODY
| Materiál celkem | 0
| Montáž celkem |  | 0
| Celková cena (bez DPH) |  |  | 0
| Celková cena (s DPH) | 0 | 0 | 0

## SK
Soupis prací, dodávek a služeb
Pol. | Popis | Počet | Jednotka | Materiál / ks | Materiál celkem | Montáž / ks | Montáž-celkem
|  |  |  | CZK | CZK | CZK | CZK
úpravy stávajících RACK R1-R6
| Zařízení |  |  | 0 | 0 | 0 | 0
1 | Stávající RACK rozvaděče: odborné odpojení rozvodů z rozvaděče, demontáž rušeného vybavení, reorganizace kabeláže pro zakončení nově řešených rozodů | 1 | soubor |  | 0 |  | 0
[5 empty] | 0 |  | 0
2 | Stávající aktivní prvky a vybavení z řešených prostor: odborné odpojení a demontáž vybavení z řešených prostor a rozvaděčů, ochrana proti poškození, fyzická instalace WIFI - 90KS - FortiAP 231G | 1 | soubor |  | 0 |  | 0
[5 empty] | 0 |  | 0
3 | Patch panel: 24 pozic, neosazený s vyvazovací lištou | 7 | ks |  | 0 |  | 0
[5 empty] | 0 |  | 0
4 | Optická vana kopletní pro 24x SC Simplex, včetně kazety, ochrany svárů, Pigtailu | 7 | ks |  | 0 |  | 0
[5 empty] | 0 |  | 0
5 | Keystone CAT6 UTP RJ45 | 133 | ks |  | 0 |  | 0
[5 empty] | 0 |  | 0
6 | Konektor RJ45 | 73 | ks |  | 0 |  | 0
[5 empty] | 0 |  | 0
7 | Vyvazovací panel 1U, plastová oka, černý | 15 | ks |  | 0 |  | 0
[5 empty] | 0 |  | 0
8 | Napájecí panel S8 FA 3m, 8 pozic, s přep. ochranou, 3 m | 5 | ks |  | 0 |  | 0
[5 empty] | 0 |  | 0
9 | Průchozí panel | 5 | ks |  | 0 |  | 0
[5 empty] | 0 |  | 0
10 | Patch kabel: 1G patch kabel CAT6, LSOH 0,5-2m, | 166 | ks |  | 0 |  | 0
[5 empty] | 0 |  | 0
11 | Datová zásuvka 2xRJ45, Cat.6 (komplet - krabička, keystone, rámeček, maska) - Design nutno koordnovat s profesí silnoproud | 30 | ks |  | 0 |  | 0
17 | Montážní sada (4x), šroub M6, podložka, matice | 20 | ks |  | 0 |  | 0
| RACK R7-1 |  |  |  | 0 |  | 0
| Zařízení |  |  |  | 0 |  | 0
18 | Rozvaděč nástěnný 18U jednodílný 600mm celoskleněné dveře (635 mm) | 1 | ks |  | 0 |  | 0
19 | Ventilační jednotka univerzální, 4 ventilátory, se zabudovaným termostatem | 1 | ks |  | 0 |  | 0
[5 empty] | 0 |  | 0
20 | Patch panel: 24 pozic, neosazený s vyvazovací lištou | 2 | ks |  | 0 |  | 0
[5 empty] | 0 |  | 0
21 | Optická vana kopletní pro 24x SC Simplex, včetně kazety, ochrany svárů, Pigtailu | 1 | ks |  | 0 |  | 0
[5 empty] | 0 |  | 0
22 | Keystone CAT6 UTP RJ45 | 30 | ks |  | 0 |  | 0
[5 empty] | 0 |  | 0
23 | Konektor RJ45 | 13 | ks |  | 0 |  | 0
[5 empty] | 0 |  | 0
24 | Vyvazovací panel 1U, plastová oka, černý | 3 | ks |  | 0 |  | 0
[5 empty] | 0 |  | 0
25 | Napájecí panel S8 FA 3m, 8 pozic, s přep. ochranou, 3 m | 1 | ks |  | 0 |  | 0
[5 empty] | 0 |  | 0
26 | Průchozí panel | 1 | ks |  | 0 |  | 0
[5 empty] | 0 |  | 0
27 | Patch kabel: 1G patch kabel CAT6, LSOH 0,5-2m, | 30 | ks |  | 0 |  | 0
[5 empty] | 0 |  | 0
28 | Datová zásuvka 1xRJ45, 2xRJ45, Cat.6 - do stěny (komplet - krabička, keystone, rámeček, maska) - Design nutno koordnovat s profesí silnoproud | 3 | ks |  | 0 |  | 0
34 | Montážní sada (4x), šroub M6, podložka, matice | 20 | ks |  | 0 |  | 0
| úpravy stávající RACK RS |  |  |  | 0 |  | 0
| Zařízení |  |  |  | 0 |  | 0
35 | Stávající RACK rozvaděče: odborné odpojení rozvodů z rozvaděče, demontáž rušeného vybavení, reorganizace kabeláže pro zakončení nově řešených rozodů | 1 | soubor |  | 0 |  | 0
[5 empty] | 0 |  | 0
36 | Stávající aktivní prvky a vybavení z řešených prostor: odborné odpojení a demontáž vybavení z řešených prostor a rozvaděčů, ochrana proti poškození | 1 | soubor |  | 0 |  | 0
[5 empty] | 0 |  | 0
37 | Patch panel: 24 pozic, neosazený s vyvazovací lištou | 1 | ks |  | 0 |  | 0
[5 empty] | 0 |  | 0
38 | Optická vana kopletní pro 24x SC Simplex, včetně kazety, ochrany svárů, Pigtailu | 1 | ks |  | 0 |  | 0
[5 empty] | 0 |  | 0
39 | Keystone CAT6 UTP RJ45 | 10 | ks |  | 0 |  | 0
[5 empty] | 0 |  | 0
41 | Vyvazovací panel 1U, plastová oka, černý | 3 | ks |  | 0 |  | 0
[5 empty] | 0 |  | 0
42 | Napájecí panel S8 FA 3m, 8 pozic, s přep. ochranou, 3 m | 1 | ks |  | 0 |  | 0
[5 empty] | 0 |  | 0
43 | Průchozí panel | 1 | ks |  | 0 |  | 0
[5 empty] | 0 |  | 0
44 | Patch kabel: 1G patch kabel CAT6, LSOH 0,5-2m, | 35 | ks |  | 0 |  | 0
[5 empty] | 0 |  | 0
50 | Montážní sada (4x), šroub M6, podložka, matice | 40 | ks |  | 0 |  | 0
[5 empty] | 0 |  | 0
51 | Pomocné montážní práce: zednické výpomoci, bourací práce, koordinační práce | 35 | hod |  | 0 |  | 0
[5 empty] | 0 |  | 0
| Trasy |  |  |  | 0 |  | 0
52 | Kabel U/UTP, 4p., Cat.6, LSOH | 8324 | m |  | 0 |  | 0
[5 empty] | 0 |  | 0
53 | Optický kabel SM 12vl. | 937 | m |  | 0 |  | 0
[5 empty] | 0 |  | 0
54 | Mikrotrubička 14/10 | 937 | m |  | 0 |  | 0
[5 empty] | 0 |  | 0
56 | Pomocné montážní práce: zednické výpomoci, bourací práce | 55 | hod |  |  |  | 0
[5 empty] | 0 |  | 0
| Ostatní |  |  |  | 0 |  | 0
57 | Měření a kontrola met.vedení vč. Vyhotovení protokolu | 133 | ks |  | 0 |  | 0
58 | Měření a kontrola opt.vedení vč. Vyhotovení protokolu | 82 | ks |  |  |  | 0
59 | Seznámení obsluhy s provozem zařízení | 1 | kpl |  |  |  | 0
60 | Dokumentace skutečného provedení stavby | 1 | ks |  |  |  | 0
61 | Demontáž stávajících nepoužitých rozvodů | 25 | hod |  |  |  | 0
62 | Součinnost s ISP | 15 | hod |  |  |  | 0
63 | Součinnost se správcem IT | 25 | hod |  |  |  | 0
65 | Zednické zapravení, výmalba | 1 | soubor |  |  |  | 0
66 | Úklid staveniště | 15 | hod |  |  |  | 0
67 | Ostatní rozpočtové náklady | 1 | kpl |  |  |  | 0
68 | Doprava | 1 | kpl |  |  |  | 0
69 | Revize systému | 1 | kpl |  |  |  | 0
CELKEM
| Materiál celkem |  |  |  | 0
| Montáž celkem | [5 empty] | 0
| Konečná cena (bez DPH) | [5 empty] | 0

## HR
Soupis prací, dodávek a služeb
Pol. | Popis | Počet | Jednotka | Materiál / ks | Materiál celkem | Montáž / ks | Montáž-celkem
|  |  |  | CZK | CZK | CZK | CZK
Hrubé rozvody
| Trasy |  |  |  | 0 |  | 0
1 | Kabelový žlab: lišta vkládací 40x40, včetně víka | 490 | m |  | 0 |  | 0
[5 empty] | 0 |  | 0
2 | Trubka korugovaná KOPOFLEX40 - pro stoupací vedení | 150 | m |  | 0 |  | 0
[5 empty] | 0 |  | 0
3 | Parapetní kanál 140/70 LSOH | 250 | m |  | 0 |  | 0
[5 empty] | 0 |  | 0
4 | Kabelový žlab: lišta vkládací 70x70, včetně víka | 150 | m |  | 0 |  | 0
[5 empty] | 0 |  | 0
5 | Kabelový žlab: lišta vkládací 40x70, včetně víka | 180 | m |  | 0 |  | 0
[5 empty] | 0 |  | 0
6 | Kabelový žlab: lišta vkládací 20x20, včetně víka | 630 | m |  | 0 |  | 0
[5 empty] | 0 |  | 0
7 | Krabice instalační nástěnná | 30 | ks |  | 0 |  | 0
[5 empty] | 0 |  | 0
8 | Odvoz a likvidace suti po drážkách, průrazech zdivem | 1 | kpl |  | 0 |  | 0
[5 empty] | 0 |  | 0
9 | Hmoždinka 8-10mm, včetně mosazného vrutu - osazená do zdi | 850 | ks |  | 0 |  | 0
[5 empty] | 0 |  | 0
10 | Vrtání otvoru do cihelné zdi, d=8-10mm, pro hmoždinku | 850 | ks |  | 0 |  | 0
[5 empty] | 0 |  | 0
11 | Pomocný podružný montážní materiál: zdící materiál na drobné zapravení, sádra, stahovací pásky, izolační pásky, drobný spotřební materiál | 1 | kpl |  | 0 |  | 0
[5 empty] | 0 |  | 0
12 | Průraz zdivem, cihlová zeď, tloušťka do 50cm | 65 | ks |  | 0 |  | 0
[5 empty] | 0 |  | 0
13 | Průraz zdivem, železobetonová zeď, d=20mm, síla zdi 300mm | 65 | ks |  | 0 |  | 0
[5 empty] | 0 |  | 0
14 | Nespecifikované pomocné montážní práce (zednické výpomoci, zapravení, bourací práce) | 45 | hod |  | 0 |  | 0
[5 empty] | 0 |  | 0
15 | Zednické zapravení, výmalby, opravy | 60 | hod |  | 0 |  | 0
[5 empty] | 0 |  | 0
| Ostatní |  |  |  | 0 |  | 0
16 | Úklid staveniště | 35 | hod |  |  |  | 0
17 | Ostatní rozpočtové náklady | 1 | kpl |  |  |  | 0
18 | Doprava | 1 | kpl |  |  |  | 0
CELKEM
| Materiál celkem |  |  |  | 0
| Montáž celkem | [5 empty] | 0
| Konečná cena (bez DPH) | [5 empty] | 0