## Př.1 Základní tech.parametr
Příloha č. 1
ZÁKLADNÍ TECHNICKÉ PARAMETRY
• ZAMĚŘENÍ NÁBYTKOVÉHO VYBAVENÍ V MÍSTĚ INSTALACE: vyžadováno od vítězného uchazeče přeměření rozměrů nábytkového vybavení před výrobou. V případě rozporu mezi skutečně zaměřenými a projektovanými rozměry, má přednost skutečný rozměr.
• ODSOUHLASENÍ DEKORU, MATERIÁLU A ÚCHYTEK: včas před výrobou nabídne dodavatel zadavateli k výběru konkrétní odstíny barev a vzorky materiálů v minimálním počtu 3 vzorků od každého materiálu, dekoru. Nutné odsouhlasení ze strany zadavatele.
• KOORDINACE S OSTATNÍMI PROFESEMI: např. napojení na jednotlivá média (týká se i původníchú přenášených prvků), v místě zásuvek, ventilů apod. Nutno upravit adekvátně zadní část nábytkového vybavení pro jejich zpřístupnění jako vyříznutí otvorů, odsazení atd.
• Veškeré materiály musí být vhodné do zdravotnických provozů s frekventovaným užíváním různými osobami, konstruované na vysokou zátěž a frekvenci užívání, vhodné pro časté individuální nastavovávání (výška židlí, výška stolu) a musí být snadno udržovatelné (čistitelné, omyvatelné).
• Použité materiály musí mít dlouhou životnost, stálost povrchu a možnost úpravy nebo doplnění mobiliáře v budoucnu.
• Veškeré materiály jsou nezávadné a jsou vhodné pro použití ve zdravotnictví. • Povrchová vrstva je odolná vůči krátkodobému působení vody, zvýšené teplotě a chemikáliím používaným na základě dezinfekčního řádu viz. příloha. Povrch lamina je snadno omyvatelný a bez zápachu.
• Mobiliář vč. jeho instalace musí minimálně splňovat veškeré aplikovatelné technické a legislativní požadavky jako například:
Všeobecné požadavky na managament systému řízení kvality - doložení akreditovaným certifikátem
ČSN EN ISO 9001 Systémy managementu kvality – Požadavky
Všeobecné požadavky na výrobky (v aplikovatelných požadavcích na konkrétní výrobkovou skupinu) - doložení prohlášením
ČSN 91 0001 Dřevěný nábytek - Technické požadavky, ČSN 91 0100 Nábytek - Bezpečnostní požadavky, ČSN 91 0102 Nábytek - Povrchová úprava dřevěného nábytku - Technické požadavky ČSN 91 0412 Úložný nábytek - Technické požadavky
Úložný nábytek (v aplikovatelných požadavcích na konkrétní výrobkovou skupinu) - doložení akreditovaným zkušebním protokolem s výrokem o shodě/výrobkovým certifikátem
ČSN EN 14749+A1 Nábytek - Bytový a kuchyňský úložný nábytek a pracovní desky - Bezpečnostní požadavky a metody zkoušení ČSN EN 16121 Nebytový úložný nábytek - Požadavky na bezpečnost, pevnost, trvanlivost a stabilitu,
Stolový nábytek (v aplikovatelných požadavcích na konkrétní výrobkovou skupinu) - doložení akreditovaným zkušebním protokolem s výrokem o shodě/výrobkovým certifikátem
ČSN EN 15372 Nábytek - Pevnost, trvanlivost a bezpečnost - Požadavky na nebytové stoly ČSN EN 527-1 Kancelářský nábytek - Pracovní stoly - Část 1: Rozměry ČSN EN 527-2 Kancelářský nábytek - Pracovní stoly - Část 2: Požadavky na bezpečnost, pevnost a trvanlivost
Lehací nábytek (v aplikovatelných požadavcích na konkrétní výrobkovou skupinu) - doložení akreditovaným zkušebním protokolem s výrokem o shodě/výrobkovým certifikátem
ČSN EN 1725 Nábytek - Postele - Požadavky na bezpečnost, pevnost a trvanlivost ČSN 91 0220 Nábytek sedací a lehací - Bezpečnost, provedení a zkušební metody, ČSN 91 1010 Nábytek - Lehací nábytek - Základní rozměry a požadavky, ČSN 91 1570 Nábytek - Matrace pro lůžka - Základní ustanovení a rozměry
Povrchová úprava (v aplikovatelných požadavcích na konkrétní výrobkovou skupinu) - doložení prohlášení výrobce LTD (materiálový list, technický list, certifikát atd)/ zkušební protokol s výrokem
ČSN P CEN/TS 16209 Nábytek - Klasifikace vlastností povrchů nábytku ( třída A) ČSN 91 0102 Nábytek - Povrchová úprava dřevěného nábytku - Technické požadavky (třída A)
Reakce na oheň (v aplikovatelných požadavcích na konkrétní výrobkovou skupinu) - doložení prohlášení výrobce LTD (materiálový list, technický list, certifikát atd)
Laminátová třísková deska musí splňovat minimálně třídu nehořlavosti D podle klasifikace EN 13501-1 Požární klasifikace stavebních výrobků a konstrukcí staveb - Část 1: Klasifikace podle výsledků zkoušek reakce na oheň. Matrace musí splňovat minimálně EN 597- a EN 597-2. Matrace musí splňovat ČSN EN 597-1 a ČSN EN 597-2.
Dokladování plnění technických a legislativních požadavků: Dokladování je možné prostřednictvím akreditovaného zkušebního protokolu s výrokem o shodě nebo vystaveným certifikátem o shodě uděleným akreditovaným certifikačním orgánem pro výrobky.
• Obsahuje-li zadávací dokumentace nebo její přílohy konkrétní obchodní názvy či značky, jedná se pouze o vymezení požadovaného standardu a zadavatel umožňuje i jiné technické a kvalitativně srovnatelné řešení. Navržené řešení musí být před realizací zadavatelem odsouhlaseno.
• LAMINO:
-lamino určené do zdravotnických provozů , ošetření ploch dle dezinfekčního řádu (doložení oddolnosti podle metody ČSN EN 12720+A1)
-stálobarevné lamino odolné proti nárazu (pohyb vozíčkářů),
-kvalita materiálu a provedení odpovídá českým normám a standartům, viz. výše (součástí cenové nabídky je doložení platné akreditované výrobkové certifikace, akreditovaným protokolem s výrokem o shodě),
pro vybavení v 1PP je nutné použít materiál se zvýšenou odolností proti vlhkosti (minimálně P3)
-výrobek je bezpečný, jeho užíváním nevzniká riziko úrazů, je dodrženo veškerých bezpečnostních norem (součástí cenové nabídky je doložení platné certifikace nebo čestného prohlášení),
-ABS hrany min. 2mm,
-nosnost polic min. 30kg, nosnost zásuvky min. 20kg
-dekor korpusu světle šedá (RAL 7047 ),
-dekor pracovních desek, předních dvířek čílek zásuvek, kontejnerů, postelí a ostatního vybavení Dub Corbridge přírodní a obdobné (blíže jednotlivé specifikace),
-dekor vybavení kavárny a recepce Dub Casella hnedý a obdobné (blíže jednotlivé specifikace),
-tloušťka standartní police min. 2cm,
-tloušťka police určené k archivaci nebo uložení šanonů min. 2,5 cm,
-tloušťka pracovní desky kancelářského stolu, horní půdy min. 2,5 cm,
-materiál DTD lamino deska/ laminová dřevotříska- ostatní, záda korpusů min. 1,8 cm,
-tloušťka pracovní desky kuchyňské linky (přípravna léčiv) min. 3,5 cm,
• SOKL:
-plastový sokl v šedé RAL (skříně, pracovní linky),
-výška plastového soklu min. 8 cm,
-zapuštění soklové lišty vůči hraně korpusu,
-odjímatelná soklová lišta (bez nutnosti použití nářadí),
-spára mezi podlahovou krytinou a soklem je uzavřena transparentním silikonem,
-aretační nožky/ výšková retifikace u nábytkového vybavení pro vyrovnání nerovnosti podlah,
• ÚCHYTKY/ HÁČKY:
-velikost úchytky min. 110 mm - max.130 mm,
-kovové, nerezové úchytky a háčky ,
-úchytky oblého tvaru,
-umístěný úchytek ve vodorovné pozici,
-dvojháčky u šatních panelů,
• KOVÁNÍ:
-zásuvky plnovýsuv/ výsuv 100 %, tlumený dojezd, plné bočnice,
-u dvířek miskové niklové závěsy naložené s tlumením, s úhlem otevírání min.110°- max.130°,,olepy polyuretanovým lepidlem hranou ABS tl. min. 2mm,
-možnost seřízení dvířek pomocí závěsu (vodorovného, svislého směru a lícování dvířek),
• KONSTRUKCE NÁBYTKOVÉHO VYBAVENÍ/ KORPUS SKŘÍNÍ:
-čiré sklo vsazené do nábytkového vybavení (vitríny, knihovny, lékové skříně),
-zalištování volného prostoru u skříní vložených do výklenků (šatní skříně v pokojích pacientů),
-boky mají vrtaný rastr po celé délce funkční výšky volných polic,
-každá skříňka osazená počtem polic á 20 cm (výškově nastavitelné police po max. 5cm)
-police pevné konstrukčně spojené s boky, police volné s možností nastavení výšky v pravidelném rastru, uživatelsky bezpečné provedení. Police olepeny ABS hranou tl. 2 mm.
-jednotlivé nábytkové prvky, boky, pevné police, půda a dno tvoří korpus z napevno lepených dílců s kolíkovými neviditelnými spoji, lisovanými s pomocí technologie zajišťující nezbytnou pravoúhlost korpusu,
-záda skříně z laminované dřevotřískové desky min.tl. 18 mm vlepeny do drážky půdy, dna boků tvoří pevnou nerozebíratelnou konstrukci. Boky, půda, dno olepeny ze všech stran polyuretanovým lepidlem ABS hranou tl. 2 mm.
• KANCELÁŘSKÉ STOLY:
-u kancelářského stolu min. 1 průchodka,
-zádová deska kancelářského stolu do 3/4, pokud není uvedeno jinak
-zádová deska kancelářského stolu umístěna tak, aby se pod stůl vešla celá hloubka pojízdného kancelářského kontejneru (nesmí vyčnívat),
-u IT kancelářských stolů jsou zabudovány průchody pro vedení kabeláže v nohách,
-kancelářský stůl s kovovou podnoží, stabilní,
-povrchová úprava konstrukce vypalovaný, přáškový lak
-kolečka u pojízdných kontejnerů na tzvrdou podlahu, 2x brzda
-kancelářský pojízdný kontejner musí zcela zajet pod desku kancelářského stolu o hloubce 60 cm včetně úchytek, úchytky pojízdného kontejneru nevyčnívají/ lícují s hranou stolu
• NÁBYTEK-KOV
-materiál skříňky ocelový pozinkovaný plech o tloušťce min. 0,75 mm
-bodově svařovaná plechová konstrukce odolná proti deformacím
-okraje plechového materiálu musí být zahnuty-uzavřeným ohybem aby nedošlo ke zranění uživatele
-přípustné odchylky pro rozměry bez specifikace, tolerance dle ISO 2768-1 (parametry se mohou lišit z výrobních, technických a konstrukčních důvodů-eliminováno osobním zaměřením před výrovní fází)
-šatní skříně mohou být svařený v kompaktním modulu po 2, 3, 4 šatních skříních z důvodu úspory prostoru
-nutné při osobním zaměření prověřit transportní cestu, aby modul např. šatních skříní mohl být dopraven až do daného prostoru (výška výtahu, výška dveří, atd.)
- kompaktní deska : odolná vůči vlhkosti (umístění do prostoru šaten bazénu, hydroterapie, balnea)
odolná vůči oděru, poškrábání
odolná vůči skvrnám
odolná vůči běžných čisticích prostředků a chemikálií
s antibakteriálním povrchem
se zaoblenými hranami (kvůli bezpečnosti, omezený prostor)
s vyfrézovaným zakulacením na všech hranách a po obvodu desky (kvůli bezpečnosti, omezený prostor)
o síle min. 12,5 mm z několik vrstev jádrového papíru s dekoračním papírem impregnovaný pryskyřicí na povrchu
z několik vrstev jádrového papíru s dekoračním papírem impregnovaný pryskyřicí na povrchu
• DOPRAVA A PŘÍSLUŠENSTVÍ
-transport do objektu s výtahy , 1. podzemní patro, 1.-4. nadzemní patro (k dispozici mapa onjektu, viz. list excelu ,,Objekt´´).
-instalace a montáž dle předem domluveného časového harmonogramu
-včetně montážního materiálu
-včetně kotvení (vzájemného a nástěnného, nelze kotvit do podlahy)
-včetně dodání prototypu skříňky od výherního dodavatele (skříňka od výherního dodavatele bude ponechána u zadavatele do doby realizace)
-likvidace obalů průběžně (na konci pracovní směny)
Ostatní, dekory - dle bližší specifikace u konkrétních položek.
poznámka: fota a obrazové materiály jsou pouze ilustrační
-likvidace obalů průběžně (na konci pracovní směny)

## Př. 2 Tech.par.-Lamino nábytek
Příloha č. 2
TECHNICKÉ PARAMETRY
,,A. část - Laminový nábytek (391/39110000-3 Nábytek; 39120000-9 Stoly, skříně;39130000-2 Kancelářský nábytek;39140000-5 Domácí nábytek; 45421153-1-Instalace a montáž vestavěného nábytku; 60000000-8 Přepravní služby) pro Sanatorium Pálava´´
-veškerý sortiment je dodán ve smontovaném stavu
-před realizací nutnost osobního zaměření vybavení v místě dodávky
-nabídková cena je včetně dopravy, instalace (umístění vybavení do objektu na místo určení), montáže,
-dodavatel je povinen uklidit a zlikvidovat veškeré obalové materiály
-základní technické parametry aj. viz. příloha 1 (1.list tohoto excelovského souboru) , bližší specifikace určité položky 2. list tohoto excelovského souboru
-půdorys slouží k orientaci v objektu při dodávce, umístění do konkrétních místností ve sloupci D u technického popise dané položky
SKŘÍŇOVÉ SESTAVY
ř.č. | Označení | Umístění |  |  | Počet | Název | Technický parametr | Hodnota požadovaná zadavatelem | Hodnota nabízená dodavatelem
1. | NL 0001 | patrto, místnost, počet |  |  | 76 | TYPOVÁ SESTAVA V POKOJI PACIENTA, 2.NP, 3.NP - LRP
|  | 1 PP |  | 0ks |  | #VALUE! | -materiál | lamino
|  | 1 NP |  | 0ks |  |  | -dekor dvířek v obdobnFém odstínu jako ostatní nábytkové vybavení (Dub Corbridge přírodní a OBDOBNÉ) | Dub Corbridge přírodní a OBDOBNÉ
|  | 2 NP | 2L.13, 15, 17, 19, 21, 23, 25, 27, 29, 32, 34, 36, 38, 40, 42, 44, 46, 48, 50//2P.13, 15, 17, 19, 21, 23, 25, 27, 29, 32, 34, 36, 38, 40, 42, 44, 46, 48, 50 | 38ks |  |  | -dekor korpusu | světle šedá a obdobné
|  | 3 NP | 3L.13, 15, 17, 19, 21, 23, 25, 27, 29, 32, 34, 36, 38, 40, 42, 44, 46, 48, 50//3P.13, 15, 17, 19, 21, 23, 25, 27, 29, 32, 34, 36, 38, 40, 42, 44, 46, 48, 50 | 38ks |  |  | -typ skříně vestavěná | ANO
|  | 4 NP |  | 0ks |  |  | -sestava z 9 dílů | ANO
[7 empty] | -sestava se kotví do zdiva i skříně mezi sebou | ANO
[7 empty] | -horní deska nízkých skříní je do výšky parapetu, horní deska je v jednom kompaktním kuse a plynule navazuje na místo určené pro parapet (deska tvoří celistvou plochu bez přechodu od hrany nízkých skříněk po okení rám) | ANO
[7 empty] | -umístění horní vykrývací lišty mezi sestavou a stropem (umístění závěsného systému) o výšce | min. 15 cm- max. 17 cm
[7 empty] | -uzamykatelná (sestavu budou užívat 2 pacienti)-2 zámky (1. pro levou část, 2. pro pravou část) | ANO
Poznámka: Sv. v. místnosti - 2665 mm, | [6 empty] | -celková výška sestavy | min. 250 cm- max. 260cm
| výška závěsného systému - min. 155 mm, | [5 empty] | -celková šíře sestavy | 340cm
| max. výška sestavy - 2500 mm + lišta | [5 empty] | -nerovnosti u vestavěné sestavy jsou dolištovány | ANO
[7 empty] | - součástí4 plastová ramínka (2ks do každé skříně se zavěsem) | ANO
náhled řešení horní desky nízké skříňky, která nahrazuje parapet
-jednotlivé komponenty sestavy:
[6 empty] | I. středně vysoká šatní skříň: | -počet | 2ks
[6 empty] | #VALUE! | -výška | min. 150 cm
[7 empty] | -šíře | min. 70 cm
[7 empty] | -hloubka | 50 cm
[7 empty] | -typ závěsu-kovový výsuv | ANO
[7 empty] | -výška závěsu (obsluha imobilním pacientem) | 140 cm
[7 empty] | - ve spodní části variabilní police | min. 3 police
[7 empty] | -2 dveřová | ANO
[6 empty] | II. nástavec : | -počet | 4ks
[6 empty] | #VALUE! | -výška | min. 50 cm
Parapet: | [6 empty] | -šíře | min. 70 cm
[7 empty] | -hloubka | 50 cm
[7 empty] | -variabilně nastavitelná police | 1 police
[7 empty] | -2 dveřová | ANO
[6 empty] | III. nízká policová uzavřená skříň: | -počet | 2ks
[6 empty] | #VALUE! | -výška | min. 60 cm
[7 empty] | -šíře | min. 75 cm
[7 empty] | -hloubka (zadavatelem bude upřesněna při osobním zaměření/ před zadáním do výroby) | min. 45 cm - max. 50 cm
[7 empty] | -variabilně nastavitelná police | min. 1 police
[7 empty] | -2 dveřová | ANO
[6 empty] | IV. nízká policová otevřená skříň: | -počet | 1ks
[6 empty] | #VALUE! | -výška | min. 60 cm
[7 empty] | -šíře | min. 50 cm
[7 empty] | -hloubka (zadavatelem bude upřesněna při osobním zaměření/ před zadáním do výroby, hloubka musí být dostatečná pro umístění malé lednice) | min. 45 cm - max. 50 cm
[7 empty] | -variabilně nastavitelná police | min. 1 police
[7 empty] | -otevřená | ANO
[7 empty] | -otvor v zádech pro zásuvku - možnost vložení ledničky | ANO
[7 empty] | -barva vnitřního korpusu a police | šedá (RAL 7047 )
2. | NL 0156 | patrto, místnost, počet |  |  | 4 | TYPOVÁ SESTAVA V POKOJI PACIENTA, 2.NP, 3.NP - LRP, ZTP, posuvné dveře
|  | 1 PP |  | 0ks |  | #VALUE! | -materiál | lamino
|  | 1 NP |  | 0ks |  |  | -dekor dvířek v obdobném odstínu jako ostatní nábytkové vybavení (Dub Corbridge přírodní a OBDOBNÉ) | Dub Corbridge přírodní a OBDOBNÉ
|  | 2 NP | 2L.52, 2P.52 | 2ks |  |  | -dekor korpusu | světle šedá a obdobné
[7 empty] | -typ skříně vestavěná | ANO
|  | 3 NP | 3L.52, 3P.52 | 2ks |  |  | -sestava ze 6 dílů | ANO
|  | 4 NP |  | 0ks |  |  | -sestava se kotví do zdiva i skříně mezi sebou | ANO
[7 empty] | -uzamykatelná (sestavu budou užívat 2 pacienti)-3 zámky (1. pro levou část, 2. pro pravou část, 3. dva horní nástavce pro potřeby personálu) | ANO
[7 empty] | -celková výška sestavy | min. 200 cm- max. 210 cm
[7 empty] | -celková šíře sestavy | min. 200 cm
[7 empty] | -celková hloubka sestavy | 60 cm
[7 empty] | -nerovnosti u vestavěné sestavy jsou dolištovány | ANO
[7 empty] | - součástí 4 plastová ramínka (2ks do každé skříně se zavěsem) | ANO
-jednotlivé komponenty sestavy:
[6 empty] | I. nástavec POKOJ PACIENTA, 2.NP, 3.NP - LRP, ZTP | -počet | 2ks
[7 empty] | -výška | min. 60 cm
[7 empty] | -šíře | min.100 cm
[7 empty] | -hloubka | 60 cm
[7 empty] | -variabilně nastavitelná police | min.1 police
[7 empty] | -posuvné dveře | ANO
[7 empty] | -učel užití: uložení zavazadla pacienta | ANO
[6 empty] | II. kombinovaná šatní skříň POKOJ PACIENTA, 2.NP, 3.NP - LRP, ZTP | -počet | 2 ks
[7 empty] | -výška | min.150 cm
[7 empty] | -šíře | min.100 cm
[7 empty] | -hloubka | 60 cm
[7 empty] | -typ závěsu-kovový výsuv | ANO
[7 empty] | -výška závěsu (obsluha imobilním pacientem) | 140 cm
[7 empty] | -dělící příčka uprostřed skříně (50 + 50 cm) | ANO
[7 empty] | -v levé části šatní závěs | ANO
[7 empty] | -v pravé části zásuvky a variabilní police | ANO
[7 empty] | -počet zásuvek | min. 3 zásuvky
[7 empty] | -výška zásuvky | min. 30 cm - max. 35 cm
[7 empty] | -umístění zásuvek v dolní části (obsluha imobilním pacientem) | AO
[7 empty] | - ve horní části variabilně nastavitelná police | min. 1 police
[7 empty] | -posuvné dveře | ANO
3. | NL 0178 | patrto, místnost, počet |  |  | 14 | TYPOVÁ SESTAVA do pokojů pacientů v 4NP- LEVÉ KŘÍDLO
|  | 1 PP |  | 0ks |  | #VALUE! | -materiál | lamino
|  | 1 NP |  | 0ks |  |  | -dekor dvířek v obdobném odstínu jako ostatní nábytkové vybavení (Dub Corbridge přírodní a OBDOBNÉ) | Dub Corbridge přírodní a OBDOBNÉ
|  | 2 NP |  | 0ks |  |  | -dekor korpusu | světle šedá a obdobné
[7 empty] | -typ skříně vestavěná | ANO
|  | 3 NP |  | 0ks |  |  | -sestava z 9 dílů | ANO
|  | 4 NP | 4L.05, 07, 09, 11, 13, 15, 17, 4L.26, 28, 30, 32, 34, 4L.20, 4L.24 | 14ks |  |  | -sestava se kotví do zdiva i skříně mezi sebou | ANO
[7 empty] | -v sestavě bude dodatečně vložena malá podstavná lednice o šíři max. 60cm, výšce max. 85 cm a hloubce max. 45cm | ANO
[7 empty] | -umístění horní vykrývací lišty mezi sestavou a stropem | ANO
Poznámka: Sv. v. místnosti - 2700 mm | [6 empty] | -uzamykatelná -2 zámky (1. pro levou, prostřední část, 2. pro pravou část-pouze uzamykatelné nástavce pro potřeby personálu) | ANO
[7 empty] | -celková výška sestavy | min. 250 cm- max. 270cm
[7 empty] | -celková šíře sestavy | min.180cm
[7 empty] | -nerovnosti u vestavěné sestavy jsou dolištovány | ANO
[7 empty] | - součástí4 plastová ramínka (2ks do každé skříně se zavěsem) | ANO
-jednotlivé komponenty sestavy:
[6 empty] | I. nástavec POKOJ 4NP - levostranné dveře | -počet | 2ks
[6 empty] | #VALUE! | -výška | min. 55 cm -max. 58 cm
[7 empty] | -šíře | min.60 cm
[7 empty] | -hloubka | 45 cm
[7 empty] | -variabilně nastavitelná police | min.1 police
[7 empty] | -1 dveřová | ANO
[7 empty] | -dveře | levostranné
[6 empty] | II. nástavec POKOJ 4NP - pravostranné dveře | -počet | 4ks
[6 empty] | #VALUE! | -výška | min. 55 cm -max. 58 cm
[7 empty] | -šíře | min.60 cm
[7 empty] | -hloubka | 45 cm
[7 empty] | -variabilně nastavitelná police | min.1 police
[7 empty] | -1 dveřová | ANO
[7 empty] | -dveře | pravostranné
[6 empty] | III. policová skříň POKOJ 4NP - levostranné dveře | -počet | 1ks
[6 empty] | #VALUE! | -výška | min.150 cm
[7 empty] | -šíře | min.60 cm
[7 empty] | -hloubka | 45 cm
[7 empty] | -variabilně nastavitelná police | min.4 police
[7 empty] | -1 dveřová | ANO
[7 empty] | -dveře | levostranné
[6 empty] | IV. šatní skříň POKOJ 4NP -pravostranné dveře | -počet | 1ks
[6 empty] | #VALUE! | -výška | min.150 cm
[7 empty] | -šíře | min.60 cm
[7 empty] | -hloubka | 45 cm
[7 empty] | -typ závěsu-kovový výsuv | ANO
[7 empty] | -výška závěsu (obsluha imobilním pacientem) | 140 cm
[7 empty] | -1 dveřová | ANO
[7 empty] | -dveře | pravostranné
[6 empty] | V. policová skříň otevřená POKOJ 4NP | -počet | 1ks
[6 empty] | #VALUE! | -otevřená | ANO
[7 empty] | -korpus o hloubce 45 cm, 2 police o hloubce max. 25 cm ( manipulace s potravinami v 1. přihrádce, pod otevřenou skříní umístěna volně stojící lednice) | ANO
[7 empty] | -variabilně nastavitelná police | min. 2 police
[7 empty] | -hloubka variabilní police | max. 25 cm
[7 empty] | -výška | min.65 cm
[7 empty] | -šíře | min.60 cm
[7 empty] | -hloubka | 45 cm
4. | NL 0178.1 | patrto, místnost, počet |  |  | 15 | TYPOVÁ SESTAVA do pokojů pacientů v 4NP- PRAVÉ KŘÍDLO
|  | 1 PP |  | 0ks |  | #VALUE! | -materiál | lamino
|  | 1 NP |  | 0ks |  |  | -dekor dvířek v obdobném odstínu jako ostatní nábytkové vybavení (Dub Corbridge přírodní a OBDOBNÉ) | Dub Corbridge přírodní a OBDOBNÉ
|  | 2 NP |  | 0ks |  |  | -dekor korpusu | světle šedá a obdobné
[7 empty] | -typ skříně vestavěná | ANO
|  | 3 NP |  | 0ks |  |  | -sestava z 10 dílů | ANO
|  | 4 NP | 4P.06, 08, 10, 12, 14, 16, 18, 21, 23, 25, 27, 29, 31, 33, 35 | 15ks |  |  | -sestava se kotví do zdiva i skříně mezi sebou | ANO
[7 empty] | -umístění horní vykrývací lišty mezi sestavou a stropem | ANO
Poznámka: Sv. v. místnosti - 2700 mm | [6 empty] | -uzamykatelná -2 zámky (1. pro levou, prostřední část, 2. pro pravou část-pouze uzamykatelné nástavce pro potřeby personálu) | ANO
[7 empty] | -celková výška sestavy | min. 250 cm- max. 270cm
[7 empty] | -celková šíře sestavy | min.180cm
[7 empty] | -nerovnosti u vestavěné sestavy jsou dolištovány | ANO
[7 empty] | - součástí4 plastová ramínka (2ks do každé skříně se zavěsem) | ANO
-jednotlivé komponenty sestavy:
[6 empty] | I. nástavec POKOJ 4NP - levostranné dveře | -počet | 2ks
[6 empty] | #VALUE! | -výška | min. 55 cm -max. 58 cm
[7 empty] | -šíře | min.60 cm
[7 empty] | -hloubka | 45 cm
[7 empty] | -variabilně nastavitelná police | min.1 police
[7 empty] | -1 dveřová | ANO
[7 empty] | -dveře | levostranné
[6 empty] | II. nástavec POKOJ 4NP - pravostranné dveře | -počet | 4ks
[6 empty] | #VALUE! | -výška | min. 55 cm -max. 58 cm
[7 empty] | -šíře | min. 60 cm
[7 empty] | -hloubka | 45 cm
[7 empty] | -variabilně nastavitelná police | min.1 police
[7 empty] | -1 dveřová | ANO
[7 empty] | -dveře | pravostranné
[6 empty] | III. policová skříň POKOJ 4NP - levostranné dveře | -počet | 1ks
[6 empty] | #VALUE! | -výška | min.150 cm
[7 empty] | -šíře | min.60 cm
[7 empty] | -hloubka | 45 cm
[7 empty] | -variabilně nastavitelná police | min.4 police
[7 empty] | -1 dveřová | ANO
[7 empty] | -dveře | levostranné
[6 empty] | IV. šatní skříň POKOJ 4NP -pravostranné dveře | -počet | 1ks
[6 empty] | #VALUE! | -výška | min.150 cm
[7 empty] | -šíře | min.60 cm
[7 empty] | -hloubka | 45 cm
[7 empty] | -typ závěsu-kovový výsuv | ANO
[7 empty] | -výška závěsu (obsluha imobilním pacientem) | 140 cm
[7 empty] | -1 dveřová | ANO
[7 empty] | -dveře | pravostranné
[6 empty] | V. policová skříň otevřená POKOJ 4NP | -počet | 1ks
[6 empty] | #VALUE! | -otevřená | ANO
[7 empty] | -korpus o hloubce 45 cm, 2 police o hloubce max. 25 cm ( manipulace s potravinami v 1. přihrádce, pod otevřenou skříní umístěna volně stojící lednice) | ANO
[7 empty] | -variabilně nastavitelná police | 2 police
[7 empty] | -hloubka variabilní police | max. 25 cm
[7 empty] | -výška | 65 cm
[7 empty] | -šíře | 60 cm
[7 empty] | -hloubka | 45 cm
[6 empty] | VI. uzavřená policová skříň malá POKOJ 4NP | -počet | 1ks
[6 empty] | #VALUE! | -uzavřená | ANO
[7 empty] | -korpus o hloubce 45 cm, 2 police o hloubce max. 25 cm ( manipulace s předměty v 1. přihrádce) | ANO
[7 empty] | -variabilně nastavitelná police | min.2 police
[7 empty] | -1 dveřová | ANO
[7 empty] | -dveře | pravostranné
[7 empty] | -výška | min.85 cm
[7 empty] | -šíře | min.60 cm
[7 empty] | -hloubka | 45 cm
5. | NL 0124 | patrto, místnost, počet |  |  | 1 | policová skříň, posuvné dveře, tělocvična
|  | 1 PP |  | 0ks |  |  | -materiál | lamino
|  | 1 NP | 1L.17 | 1ks |  |  | -dekor dvířek v obdobném odstínu jako ostatní nábytkové vybavení (Dub Corbridge přírodní a OBDOBNÉ) | Dub Corbridge přírodní a OBDOBNÉ
|  | 2 NP |  | 0ks |  |  | -dekor korpusu | světle šedá a obdobné
[7 empty] | -typ skříně vestavěná | ANO
|  | 3 NP |  | 0ks |  |  | -variabilně nastavitelná police (5 polic v každé části), celkem | min.20 polic
|  | 4 NP |  | 0ks |  |  | -uzamykatelná | ANO
[7 empty] | -uzavřená | ANO
[7 empty] | -posuvné dveře | ANO
Poznámka: Sv. v. místnosti - 3000 mm | [6 empty] | -nad sestavou uloženy gymnasitcké míče (volný prostor) | ANO
[7 empty] | -výška | min. 200 cm max. 220 cm
[7 empty] | -celková šíře sestavy | min.290 cm
[7 empty] | -hloubka | 60 cm
[7 empty] | -účel užití: uložení cvičebních pomůcek | ANO
6. | NL 0123 | patrto, místnost, počet |  |  | 1 | policová skříň, posuvné dveře, magnetoterapie
|  | 1 PP |  | 0ks |  |  | -materiál | lamino
|  | 1 NP | 1L.39 | 1ks |  |  | -dekor dvířek v obdobném odstínu jako ostatní nábytkové vybavení (Dub Corbridge přírodní a OBDOBNÉ) | Dub Corbridge přírodní a OBDOBNÉ
|  | 2 NP |  | 0ks |  |  | -dekor korpusu | světle šedá a obdobné
|  | 3 NP |  | 0ks |  |  | -variabilně nastavitelná police (5 polic v každé části), celkem | min.20 polic
|  | 4 NP |  | 0ks |  |  | -uzamykatelná | ANO
[7 empty] | -uzavřená | ANO
[7 empty] | -posuvné dveře | ANO
[7 empty] | -výška | min.200 cm- max.210 cm
[7 empty] | -celková šíře sestavy | 270 cm
[7 empty] | -hloubka | 60 cm
[7 empty] | -pohledová záda (za sestavou umístěny židle pro pacienty, vytvořeno zázemí pro čekání na procedury) | ANO
[7 empty] | -účel užití: uložení spotřebního, zdravotnického materiálu | ANO
7. | NL 0607 | patrto, místnost, počet |  |  | 1 | sestava skříní policová, posuvné dveře, balneoterapie
|  | 1 PP | 01L.13 | 1ks |  |  | -materiál | lamino
|  | 1 NP |  | 0ks |  |  | -dekor dvířek v obdobném odstínu jako ostatní nábytkové vybavení (Dub Corbridge přírodní a OBDOBNÉ) | Dub Corbridge přírodní a OBDOBNÉ
|  | 2 NP |  | 0ks |  |  | -dekor korpusu | světle šedá a obdobné
|  | 3 NP |  | 0ks |  |  | -typ skříně vestavěná | ANO
|  | 4 NP |  | 0ks |  |  | -sestava složena ze 4 uzavřených policových skříní | ANO
[7 empty] | -dělící příčka uprostřed skříně | ANO
Poznámka: Sv. v. místnosti - 3000 mm | [6 empty] | -variabilně nastavitelná police (10 polic v každé skříni), celkem | min.40 polic
[7 empty] | -uzamykatelná | ANO
[7 empty] | -uzavřená | ANO
[7 empty] | -posuvné dveře (ze 4 částí) | ANO
[7 empty] | -výška | 270 cm
[7 empty] | -celková šíře sestavy | 420 cm
[7 empty] | -hloubka | 60 cm
[7 empty] | -účel užití: uložení spotřebního, zdravotnického materiálu | ANO
8. | NL 0154 | patrto, místnost, počet |  |  | 1 | vestavěná skříň pro uložení stohovatelných židlí a oděvu, posuvné dveře š. 200 cm
|  | 1 PP |  | 0ks |  |  | -materiál | lamino
|  | 1 NP |  | 0ks |  |  | -dekor dvířek v obdobném odstínu jako ostatní nábytkové vybavení (Dub Corbridge přírodní a OBDOBNÉ) | Dub Corbridge přírodní a OBDOBNÉ
|  | 2 NP |  | 0ks |  |  | -dekor korpusu | světle šedá a obdobné
|  | 3 NP |  | 0ks |  |  | -variabilně nastavitelná police (2 police v každé části nad tyčovým závěsem), celkem | min.6 polic
|  | 4 NP | 4L.36 | 1ks |  |  | -typ závěsu-kovový tyčový | ANO
[7 empty] | -vnitřní prostor skříně dělen na 3 části (odděleny příčkami) | ANO
[7 empty] | -uzamykatelná | ANO
[7 empty] | -uzavřená | ANO
[7 empty] | -posuvné dveře | ANO
[7 empty] | -výška | 270 cm
[7 empty] | -šíře | 200 cm
[7 empty] | -hloubka | 75 cm
[7 empty] | -typ skříně vestavěná | ANO
[7 empty] | -účel užití: uložení oděvu při využití zasedací místnosti, uložení stohovatelných židlí o rozměrech hloubka max. 50cm/ šíře s područkami max. 55 cm) | ANO
9. | NL 0155 | patrto, místnost, počet |  |  | 1 | vestavěná skříň pro uložení stohovatelných židlí a oděvu, posuvné dveře š. 145 cm
|  | 1 PP |  | 0ks |  |  | -materiál | lamino
|  | 1 NP |  | 0ks |  |  | -dekor dvířek v obdobném odstínu jako ostatní nábytkové vybavení (Dub Corbridge přírodní a OBDOBNÉ) | Dub Corbridge přírodní a OBDOBNÉ
|  | 2 NP |  | 0ks |  |  | -dekor korpusu | světle šedá a obdobné
|  | 3 NP |  | 0ks |  |  | -variabilně nastavitelná police (2 police v každé části nad tyčovým závěsem), celkem | min.6 polic
|  | 4 NP | 4L.36 | 1ks |  |  | -typ závěsu-kovový tyčový | ANO
[7 empty] | -vnitřní prostor skříně dělen na 3 části (odděleny příčkami) | ANO
[7 empty] | -uzamykatelná | ANO
[7 empty] | -uzavřená | ANO
[7 empty] | -posuvné dveře | ANO
[7 empty] | -výška | 270 cm
[7 empty] | -šíře | 145 cm
[7 empty] | -hloubka | 75 cm
[7 empty] | -typ skříně vestavěná | ANO
[7 empty] | -účel užití: uložení oděvu při využití zasedací místnosti, uložení stohovatelných židlí o rozměrech hloubka max. 50cm/ šíře s područkami max. 55 cm) | ANO
VYSOKÉ POLICOVÉ UZAVŘENÉ SKŘÍNĚ
HLOUBKA 60
10. | NL 0196 | patrto, místnost, počet |  |  | 4 | policová skříň, hl.60 cm, š.100 cm
|  | 1 PP |  | 0ks |  | #VALUE! | -materiál | lamino
|  | 1 NP |  | 0ks |  |  | -dekor dvířek i korpusu | bílá a obdobné
|  | 2 NP | 2L.01,2P.01 | 2ks |  |  | -uzamykatelná | ANO
|  | 3 NP | 3L.01,3P.01 | 2ks |  |  | -uzavřená | ANO
|  | 4 NP |  | 0ks |  |  | -2 dveřová | ANO
[7 empty] | -dělící příčka uprostřed skříně (50 + 50 cm) | ANO
[7 empty] | -variabilně nastavitelná police | min.5 polic
[7 empty] | - výška | min.200 cm- max. 210 cm
[7 empty] | -šíře | 100 cm
[7 empty] | -hloubka | 60 cm
11. | NL 0006 | patrto, místnost, počet |  |  | 16 | policová skříň, hl.60 cm, š.80 cm
|  | 1 PP |  | 0ks |  | #VALUE! | -materiál | lamino
|  | 1 NP | 1P.25,27,28,35 | 4ks |  |  | -dekor dvířek v obdobném odstínu jako ostatní nábytkové vybavení (Dub Corbridge přírodní a OBDOBNÉ) | Dub Corbridge přírodní a OBDOBNÉ
|  | 2 NP | 2L.06,54//2P.06,54 | 4ks |  |  | -dekor korpusu | světle šedá a obdobné
|  | 3 NP | 3L.06,54//3P.06,54 | 4ks |  |  | -uzamykatelná | ANO
|  | 4 NP |  | 0ks |  |  | -uzavřená | ANO
[7 empty] | -2 dveřová | ANO
[7 empty] | -variabilně nastavitelná police | min.5 polic
[7 empty] | - výška | min.200 cm- max. 210 cm
[7 empty] | -šíře | 80 cm
[7 empty] | -hloubka | 60 cm
HLOUBKA 50
12. | NL 0160 | patrto, místnost, počet |  |  | 6 | policová skříň, hl.50 cm, š.100 cm
|  | 1 PP |  | 0ks |  | #VALUE! | -materiál | lamino
|  | 1 NP | 1L.03, 1L.07-2x, 1L.37-2x | 5ks |  |  | -dekor dvířek v obdobném odstínu jako ostatní nábytkové vybavení (Dub Corbridge přírodní a OBDOBNÉ) | Dub Corbridge přírodní a OBDOBNÉ
|  | 2 NP |  | 0ks |  |  | -dekor korpusu | světle šedá a obdobné
|  | 3 NP |  | 0ks |  |  | -uzamykatelná | ANO
|  | 4 NP | 4P.38 | 1ks |  |  | -uzavřená | ANO
[7 empty] | -dělící příčka uprostřed skříně (50 + 50 cm) | ANO
[7 empty] | -2 dveřová | ANO
[7 empty] | -variabilně nastavitelná police | min.5 polic
[7 empty] | - výška | min.200 cm- max. 210 cm
[7 empty] | -šíře | 100 cm
[7 empty] | -hloubka | 50 cm
13. | NL 0022 | patrto, místnost, počet |  |  | 5 | policová skříň, hl.50 cm, š.80 cm
|  | 1 PP |  | 0ks |  | #VALUE! | -materiál | lamino
|  | 1 NP | 1L.04, 1L.09-2x, 1P.18-2x | 5ks |  |  | -dekor dvířek v obdobném odstínu jako ostatní nábytkové vybavení (Dub Corbridge přírodní a OBDOBNÉ) | Dub Corbridge přírodní a OBDOBNÉ
|  | 2 NP |  | 0ks |  |  | -dekor korpusu | světle šedá a obdobné
|  | 3 NP |  | 0ks |  |  | -uzamykatelná | ANO
|  | 4 NP |  | 0ks |  |  | -uzavřená | ANO
[7 empty] | -2 dveřová | ANO
[7 empty] | -variabilně nastavitelná police | min.5 polic
[7 empty] | - výška | min.200 cm- max. 210 cm
[7 empty] | -šíře | 80 cm
[7 empty] | -hloubka | 50 cm
14. | NL 0025 | patrto, místnost, počet |  |  | 4 | policová skříň, hl.50 cm, š.60 cm
|  | 1 PP |  | 0ks |  | #VALUE! | -materiál | lamino
|  | 1 NP | 1L.05, 1L.06, 1L.40-2x | 4ks |  |  | -dekor dvířek v obdobném odstínu jako ostatní nábytkové vybavení (Dub Corbridge přírodní a OBDOBNÉ) | Dub Corbridge přírodní a OBDOBNÉ
|  | 2 NP |  | 0ks |  |  | -dekor korpusu | světle šedá a obdobné
|  | 3 NP |  | 0ks |  |  | -uzamykatelná | ANO
|  | 4 NP |  | 0ks |  |  | -uzavřená | ANO
[7 empty] | -2 dveřová | ANO
[7 empty] | -variabilně nastavitelná police | min.5 polic
[7 empty] | - výška | min.200 cm- max. 210 cm
[7 empty] | -šíře | 60 cm
[7 empty] | -hloubka | 50 cm
HLOUBKA 40
15. | NL 0019 | patrto, místnost, počet |  |  | 3 | policová skříň, hl.40 cm, š.100 cm
|  | 1 PP |  | 0ks |  | #VALUE! | -materiál | lamino
|  | 1 NP | 1L.24-2x, | 2ks |  |  | -dekor dvířek v obdobném odstínu jako ostatní nábytkové vybavení (Dub Corbridge přírodní a OBDOBNÉ) | Dub Corbridge přírodní a OBDOBNÉ
|  | 2 NP |  | 0ks |  |  | -dekor korpusu | světle šedá a obdobné
|  | 3 NP |  | 0ks |  |  | -uzamykatelná | ANO
|  | 4 NP | 4P.40 | 1ks |  |  | -uzavřená | ANO
[7 empty] | -dělící příčka uprostřed skříně (50 + 50 cm) | ANO
[7 empty] | -2 dveřová | ANO
[7 empty] | -variabilně nastavitelná police | min.5 polic
[7 empty] | - výška | min.200 cm- max. 210 cm
[7 empty] | -šíře | 100 cm
[7 empty] | -hloubka | 40 cm
16. | NL 0010 | patrto, místnost, počet |  |  | 17 | policová skříň, hl.40 cm, š.80 cm
|  | 1 PP |  | 0ks |  | #VALUE! | -materiál | lamino
|  | 1 NP | 1P.06-5x, 1P.40-2x | 7ks |  |  | -dekor dvířek v obdobném odstínu jako ostatní nábytkové vybavení (Dub Corbridge přírodní a OBDOBNÉ) | Dub Corbridge přírodní a OBDOBNÉ
|  | 2 NP | 2L.09-2x,2P.09-2x | 4ks |  |  | -v místnosti 1P.06 RECEPCE smontovány 3ks této policové skříně do sestavy umístěné volně v prostoru nutné pohledová záda (pouze u těchto 3 ks) | ANO
|  | 3 NP | 3L.09-2x,3P.09-2x | 4ks |  |  | -v 1NP, ve 2NP a 3NP smontováno v sestavě o 2ks v délce 160 cm | ANO
|  | 4 NP | 4P.37, 4P.46 | 2ks |  |  | -dekor korpusu | světle šedá a obdobné
[7 empty] | -uzamykatelná | ANO
[7 empty] | -uzavřená | ANO
[7 empty] | -2 dveřová | ANO
[7 empty] | -variabilně nastavitelná police | min.5 polic
[7 empty] | - výška | min.200 cm- max. 210 cm
[7 empty] | -šíře | 80 cm
[7 empty] | -hloubka | 40 cm
17. | NL 0009 | patrto, místnost, počet |  |  | 13 | policová skříň, hl.40 cm, š.60 cm
|  | 1 PP |  | 0ks |  | #VALUE! | -materiál | lamino
|  | 1 NP | 1P.08 | 1ks |  |  | -dekor dvířek v obdobném odstínu jako ostatní nábytkové vybavení (Dub Corbridge přírodní a OBDOBNÉ) | Dub Corbridge přírodní a OBDOBNÉ
|  | 2 NP | 2L.09-3x, 2P.09-3x | 6ks |  |  | -dekor korpusu | světle šedá a obdobné
|  | 3 NP | 3L.09-3x, 3P.09-3x | 6ks |  |  | -uzamykatelná | ANO
|  | 4 NP |  | 0ks |  |  | -uzavřená | ANO
[7 empty] | -2 dveřová | ANO
[7 empty] | -variabilně nastavitelná police | min. 5 polic
[7 empty] | -ve 2NP, 3NP smontováno v sestavě o 3ks v délce 180 cm | ANO
[7 empty] | - výška | min.200 cm- max. 210 cm
[7 empty] | -šíře | 60 cm
[7 empty] | -hloubka | 40 cm
HLOUBKA 30
18. | NL 0167 | patrto, místnost, počet |  |  | 4 | policová skříň, hl.30 cm, š.60 cm
|  | 1 PP | 01L.03-4x | 4ks |  | #VALUE! | -materiál | lamino
|  | 1 NP |  | 0ks |  |  | -dekor dvířek v obdobném odstínu jako ostatní nábytkové vybavení (Dub Corbridge přírodní a OBDOBNÉ) | Dub Corbridge přírodní a OBDOBNÉ
|  | 2 NP |  | 0ks |  |  | -dekor korpusu | světle šedá a obdobné
|  | 3 NP |  | 0ks |  |  | -uzamykatelná | ANO
|  | 4 NP |  | 0ks |  |  | -uzavřená | ANO
[7 empty] | -2 dveřová | ANO
[7 empty] | -variabilně nastavitelná police | min.5 polic
[7 empty] | - výška | min.200 cm- max. 210 cm
[7 empty] | -šíře | 60 cm
[7 empty] | -hloubka | 30 cm
VYSOKÉ ŠATNÍ UZAVŘENÉ SKŘÍNĚ
19. | NL 0007 | patrto, místnost, počet |  |  | 12 | šatní skříň, hl.60 cm
|  | 1 PP |  | 0ks |  | #VALUE! | -materiál | lamino
|  | 1 NP | 1P.07,25,27,28,32,35 | 6ks |  |  | -dekor dvířek v obdobném odstínu jako ostatní nábytkové vybavení (Dub Corbridge přírodní a OBDOBNÉ) | Dub Corbridge přírodní a OBDOBNÉ
|  | 2 NP | 2L.06,2P.06 | 2ks |  |  | -dekor korpusu | světle šedá a obdobné
|  | 3 NP | 3L.06,3P.06 | 2ks |  |  | -uzamykatelná | ANO
|  | 4 NP | 4P.44,45 | 2ks |  |  | -uzavřená | ANO
[7 empty] | -2 dveřová | ANO
[7 empty] | -šatní skříň dělena na 2 části (1.část-šatní, 2. část-policová) | ANO
[7 empty] | -součástí 2 plastová ramínka | ANO
[7 empty] | -typ závěsu-kovový tyčový | ANO
[7 empty] | -variabilně nastavitelná police (2 police v šatní a 5 polic v policové části), celkem | min.7 polic
[7 empty] | - výška | min.200 cm- max. 210 cm
[7 empty] | -šíře | 80 cm
[7 empty] | -hloubka | 60 cm
20. | NL 0161 | patrto, místnost, počet |  |  | 14 | šatní skříň, hl.40 cm
|  | 1 PP | 01P.12 | 1ks |  | #VALUE! | -materiál | lamino
|  | 1 NP | 1L.24, 1P.08,19,20,24,33,40 | 7ks |  |  | -dekor dvířek v obdobném odstínu jako ostatní nábytkové vybavení (Dub Corbridge přírodní a OBDOBNÉ) | Dub Corbridge přírodní a OBDOBNÉ
|  | 2 NP |  | 0ks |  |  | -dekor korpusu | světle šedá a obdobné
|  | 3 NP |  | 0ks |  |  | -uzamykatelná | ANO
|  | 4 NP | 4L.40,41//4P.37,39,40,46 | 6ks |  |  | -uzavřená | ANO
[7 empty] | -2 dveřová | ANO
[7 empty] | -součástí 2 plastová ramínka | ANO
[7 empty] | -typ závěsu-kovový výsuv | ANO
[7 empty] | -variabilně nastavitelná police (1. police nad výsuvem, 2. police oddělující prostor oděvu a obuvi), celkem | min.2 police
[7 empty] | - výška | min.200 cm- max. 210 cm
[7 empty] | -šíře | 60 cm
[7 empty] | -hloubka | 40 cm
21. | NL 0055 | patrto, místnost, počet |  |  | 6 | boxová skříň 15 osob
|  | 1 PP |  | 0ks |  | #VALUE! | -materiál | lamino
|  | 1 NP | 1L.26-2x | 2ks |  |  | -dekor dvířek v obdobném odstínu jako ostatní nábytkové vybavení (Dub Corbridge přírodní a OBDOBNÉ) | Dub Corbridge přírodní a OBDOBNÉ
|  | 2 NP | 2L.10, 2P.10 | 2ks |  |  | -dekor korpusu | světle šedá a obdobné
|  | 3 NP | 3L.10, 3P.10 | 2ks |  |  | -uzamykatelná | ANO
|  | 4 NP |  | 0ks |  |  | -každý box má svůj individuální zámek (min. s 2 klíči) | ANO
[7 empty] | -uzavřená | ANO
[7 empty] | -15 dveřová | ANO
[7 empty] | -15 boxů (uložení osobních věcí zaměstnanců) | ANO
[7 empty] | -vnější rozměry boxu: výška | min.40 cm
[7 empty] | šíře | min.33 cm
[7 empty] | hloubka | 40 cm
[7 empty] | -rozměry boxové skříně: výška | min.200 cm- max. 210 cm
[7 empty] | šíře | min. 95cm - max. 100 cm
[7 empty] | hloubka | 40 cm
22. | NL 0056 | patrto, místnost, počet |  |  | 7 | boxová skříň 10 osob
|  | 1 PP | 01L.35-2x | 2ks |  | #VALUE! | -materiál | lamino
|  | 1 NP |  | 0ks |  |  | -dekor dvířek v obdobném odstínu jako ostatní nábytkové vybavení (Dub Corbridge přírodní a OBDOBNÉ) | Dub Corbridge přírodní a OBDOBNÉ
|  | 2 NP | 2L.10, 2P.10 | 2ks |  |  | -dekor korpusu | světle šedá a obdobné
|  | 3 NP | 3L.10, 3P.10 | 2ks |  |  | -uzamykatelná | ANO
|  | 4 NP | 4L.43 | 1ks |  |  | -každý box má svůj individuální zámek (min. s 2 klíči) | ANO
[7 empty] | -uzavřená | ANO
[7 empty] | -10 dveřová | ANO
[7 empty] | -10 boxů (uložení osobních věcí zaměstnanců) | ANO
[7 empty] | -vnější rozměry boxu: výška | min.40 cm
[7 empty] | šíře | min.30 cm
[7 empty] | hloubka | 40 cm
[7 empty] | -rozměry boxové skříně: výška | min.200 cm- max. 210 cm
[7 empty] | šíře | min.60 cm
[7 empty] | hloubka | 40 cm
VYSOKÉ POLICOVÉ OTEVŘENÉ SKŘÍNĚ
23. | NL 0163 | patrto, místnost, počet |  |  | 2 | policová skříň otevřená, hl.40 cm, š. 100 cm
|  | 1 PP |  | 0ks |  |  | -materiál | lamino
|  | 1 NP | 1L.24 | 0ks |  |  | -dekor dvířek v obdobném odstínu jako ostatní nábytkové vybavení (Dub Corbridge přírodní a OBDOBNÉ) | Dub Corbridge přírodní a OBDOBNÉ
|  | 2 NP |  | 0ks |  |  | -dekor korpusu | světle šedá a obdobné
|  | 3 NP |  | 0ks |  |  | -dělící příčka uprostřed skříně (50 + 50 cm) | ANO
|  | 4 NP | 4P.44,45 | 2ks |  |  | -otevřená | ANO
[7 empty] | -uložení šanonů, silnější police (zamezení prověšení) | ANO
[7 empty] | -variabilně nastavitelná police (v každé části po 5 policích), celkem | min.10 polic
[7 empty] | - výška | min.200 cm- max. 210 cm
[7 empty] | -šíře | 100 cm
[7 empty] | -hloubka | 40 cm
24. | NL 0015 | patrto, místnost, počet |  |  | 1 | policová skříň otevřená, hl.40 cm, š. 40 cm
|  | 1 PP |  | 0ks |  | #VALUE! | -materiál | lamino
|  | 1 NP |  | 0ks |  |  | -dekor dvířek v obdobném odstínu jako ostatní nábytkové vybavení (Dub Corbridge přírodní a OBDOBNÉ) | Dub Corbridge přírodní a OBDOBNÉ
|  | 2 NP |  | 0ks |  |  | -dekor korpusu | světle šedá a obdobné
|  | 3 NP |  | 0ks |  |  | -otevřená | ANO
|  | 4 NP | 4P.39 | 1ks |  |  | -variabilně nastavitelná police | min.5 polic
[7 empty] | - výška | min.200 cm- max. 210 cm
[7 empty] | -šíře | 40 cm
[7 empty] | -hloubka | 40 cm
VYSOKÉ PROSKLENÉ SKŘÍNĚ
25. | NL 0008 | patrto, místnost, počet |  |  | 12 | proskléná policová skříň, hl.60 cm, š. 90 cm
|  | 1 PP |  | 0ks |  | #VALUE! | -materiál | lamino
|  | 1 NP |  | 0ks |  |  | -dekor dvířek v obdobném odstínu jako ostatní nábytkové vybavení (Dub Corbridge přírodní a OBDOBNÉ) | Dub Corbridge přírodní a OBDOBNÉ
|  | 2 NP | 2L.07-3x, 2P.07-3x | 6ks |  |  | -dekor korpusu | světle šedá a obdobné
|  | 3 NP | 3L.07-3x, 3P.07-3x | 6ks |  |  | -dělící příčka uprostřed skříně (45 + 45 cm) | ANO
|  | 4 NP |  | 0ks |  |  | -uzamykatelná | ANO
[7 empty] | -uzavřená | ANO
[7 empty] | -4 dveřová | ANO
[7 empty] | -variabilně nastavitelná police (v horní části 3 police, v dolní části 1 ), celkem | min. 4 police
[7 empty] | -1. a 2. police kaskádovitá pro větší přehlednost léků | ANO
[7 empty] | -pevná police mezi horní a dolní částí | ANO
[7 empty] | -horní část s prosklenými dvířky, vsazené do laminového rámu, LED osvětlení proskleného prostoru | ANO
[7 empty] | -dolní část plná laminová dvířka | ANO
[7 empty] | -smontováno v sestavě po 3ks | ANO
[7 empty] | - výška | min.200 cm- max. 210 cm
[7 empty] | -šíře | 90 cm
[7 empty] | -hloubka | 60 cm
26. | NL 0117 | patrto, místnost, počet |  |  | 2 | proskléná policová skříň za prodejním pultem
|  | 1 PP |  | 0ks |  | #VALUE! | -materiál | lamino
|  | 1 NP | 1P.36 | 2ks |  |  | -dekor dvířek v obdobném odstínu jako ostatní nábytkové vybavení (Dub Corbridge přírodní a OBDOBNÉ) | Dub Corbridge přírodní a OBDOBNÉ
|  | 2 NP |  | 0ks |  |  | -dekor korpusu | světle šedá a obdobné
|  | 3 NP |  | 0ks |  |  | -dělící příčka uprostřed skříně (40 + 40 cm) | ANO
|  | 4 NP |  | 0ks |  |  | -uzamykatelná | ANO
[7 empty] | -uzavřená | ANO
[7 empty] | -4 dveřová | ANO
[7 empty] | -variabilně nastavitelná police (v horní části 3 police, v dolní části 1 ), celkem | min. 4 police
[7 empty] | -pevná police mezi horní a dolní částí | ANO
[7 empty] | -horní část s prosklenými dvířky, dvířka celosklená usazena pouze do kovového pantu (prodejní vitrína), LED osvětlení proskleného prostoru | ANO
[7 empty] | -dolní část plná laminová dvířka | ANO
[7 empty] | -smontováno v sestavě po 2ks | ANO
[7 empty] | - výška | min.200 cm- max. 210 cm
[7 empty] | -šíře | 80 cm
[7 empty] | -hloubka | 30 cm
NIZKÉ SKŘÍNĚ
27. | NL 0016 | patrto, místnost, počet |  |  | 77 | nízká skříň, hl.40 cm, š.80 cm
|  | 1 PP | 01P.12 | 2ks |  | #VALUE! | -materiál | lamino
|  | 1 NP | 1L.12-2x, 1L.13, 1L.14-2x, 1L.16-2x,1L.24, 1L.38-3x, 1L.39//1P.08-2x, 1P.19-2x, 1P.20-2x, 1P.24-2x, 1P.25-3x, 1P.27-3x, 1P.28-3x, 1P.32-3x, 1P.33-3x, 1P.35-2x, 1P.40-2x | 39ks |  |  | -dekor dvířek v obdobném odstínu jako ostatní nábytkové vybavení (Dub Corbridge přírodní a OBDOBNÉ) | Dub Corbridge přírodní a OBDOBNÉ
|  | 2 NP | 2L.31-4x,2P.31-4x | 8ks |  |  | -dekor korpusu | světle šedá a obdobné
|  | 3 NP | 2L.31-4x,2P.31-4x | 8ks |  |  | -uzamykatelná | ANO
|  | 4 NP | 4L.40-3x, 4L.41-3x, 4P.37-4x, 4P.39-5x, 4P.40-2x, 4P.46-3x | 20ks |  |  | -uzavřená | ANO
[7 empty] | -2 dveřová | ANO
[7 empty] | -variabilně nastavitelná police | min. 2 police
[7 empty] | - výška | min.85 cm - max.95 cm
[7 empty] | -šíře | 80 cm
[7 empty] | -hloubka | 40 cm
28. | NL 0169 | patrto, místnost, počet |  |  | 3 | nízká skříň, hl.30 cm, š.90 cm
|  | 1 PP |  | 0ks |  | #VALUE! | -materiál | lamino
|  | 1 NP |  | 0ks |  |  | -dekor dvířek v obdobném odstínu jako ostatní nábytkové vybavení (Dub Corbridge přírodní a OBDOBNÉ) | Dub Corbridge přírodní a OBDOBNÉ
|  | 2 NP |  | 0ks |  |  | -dekor korpusu | světle šedá a obdobné
|  | 3 NP |  | 0ks |  |  | -uzamykatelná | ANO
|  | 4 NP | 4L.40-3x | 3ks |  |  | -uzavřená | ANO
[7 empty] | -2 dveřová | ANO
[7 empty] | -variabilně nastavitelná police | min. 2 police
[7 empty] | -smontováno v sestavě o celkové šíři | min. 255 cm - max.260 cm
[7 empty] | - výška | min.85 cm - max.95 cm
[7 empty] | -šíře | 90 cm
[7 empty] | -hloubka | 30 cm
29. | NL 0170 | patrto, místnost, počet |  |  | 2 | nízká skříň, hl.30 cm, š.80 cm
|  | 1 PP |  | 0ks |  | #VALUE! | -materiál | lamino
|  | 1 NP |  | 0ks |  |  | -dekor dvířek v obdobném odstínu jako ostatní nábytkové vybavení (Dub Corbridge přírodní a OBDOBNÉ) | Dub Corbridge přírodní a OBDOBNÉ
|  | 2 NP |  | 0ks |  |  | -dekor korpusu | světle šedá a obdobné
|  | 3 NP |  | 0ks |  |  | -uzamykatelná | ANO
|  | 4 NP | 4.06-2x | 2ks |  |  | -uzavřená | ANO
[7 empty] | -2 dveřová | ANO
[7 empty] | -variabilně nastavitelná police | min. 2 police
[7 empty] | -smontováno v sestavě o celkové šíři | 160 cm
[7 empty] | - výška | min.85 cm - max.95 cm
[7 empty] | -šíře | 80 cm
[7 empty] | -hloubka | 30 cm
ZÁVĚSNÉ POLICOVÉ SKŘÍNĚ
30. | NL 0011 | patrto, místnost, počet |  |  | 5 | závěsná policová skříň, š.200 cm
|  | 1 PP |  | 0ks |  | #VALUE! | -materiál | lamino
|  | 1 NP | 1L.03 | 1ks |  |  | -dekor korpusu | světle šedá a obdobné
|  | 2 NP | 2L.09, 2P.09 | 2ks |  |  | -typ skříně-závěsná | ANO
|  | 3 NP | 3L.09, 3P.09 | 2ks |  |  | -otevřená | ANO
|  | 4 NP |  | 0ks |  |  | -vnitřní dělení policové skříně na 4 části (3 příčky po cca 50 cm) | ANO
[7 empty] | -variabilně nastavitelná police | min. 4 police
[7 empty] | - výška | min.40 cm- max. 50 cm
[7 empty] | -šíře | 200 cm
[7 empty] | -hloubka | min. 20 cm - max. 25 cm
31. | NL 0213 | patrto, místnost, počet |  |  | 50 | závěsná policová skříň, š.150 cm
|  | 1 PP |  | 0ks |  | #VALUE! | -materiál | lamino
|  | 1 NP | 1L.07, 1L.09,1L.12, 1L.13, 1L.14, 1L.16, 1L.17-2x, 1L.19, 1L.20, 1L.24-2x, 1L.38, 1L.39, 1L.40//1P.08,1P.18,1P.19,1P.20-2x, 1P.24,1P.25,1P.27, 1P.32, 1P.33, 1P.35-2x, 1P.40 | 28ks |  |  | -dekor korpusu | světle šedá a obdobné
|  | 2 NP | 2L.06, 2L.09//2P.06, 2P.09 | 4ks |  |  | -typ skříně-závěsná | ANO
|  | 3 NP | 3L.06, 3L.09//3P.06, 3P.09 | 4ks |  |  | -otevřená | ANO
|  | 4 NP | 4L.40//4P.37,4P.39-2x, 4P.40-2x, 4P.44-3x, 4P.45-4x, 4P.46 | 14ks |  |  | -vnitřní dělení policové skříně na 3 části (2 příčky po cca 50 cm) | ANO
[7 empty] | -variabilně nastavitelná police | min. 3 police
[7 empty] | - výška | min.40 cm- max. 50 cm
[7 empty] | -šíře | 150 cm
[7 empty] | -hloubka | min. 20 cm - max.25 cm
32. | NL 0214 | patrto, místnost, počet |  |  | 3 | závěsná policová skříň, š.135 cm
|  | 1 PP |  | 0ks |  |  | -materiál | lamino
|  | 1 NP | 1L.11, 1L.15, 1L.37 | 3ks |  |  | -dekor korpusu | světle šedá a obdobné
|  | 2 NP |  | 0ks |  |  | -typ skříně-závěsná | ANO
|  | 3 NP |  | 0ks |  |  | -otevřená | ANO
|  | 4 NP |  | 0ks |  |  | -vnitřní dělení policové skříně na 3 části (2 příčky ) | ANO
[7 empty] | -variabilně nastavitelná police | min. 3 police
[7 empty] | - výška | min.40 cm- max. 50 cm
[7 empty] | -šíře | 135 cm
[7 empty] | -hloubka | min. 20 cm - max.25 cm
LŮŽKA A NOČNÍ STOLKY NADSTANDART
33. | N 0390 | patrto, místnost, počet |  |  | 29 | lůžko NADSTANDART včetně matrace
|  | 1 PP |  | 0ks |  | #VALUE! | -materiál | lamino
|  | 1 NP |  | 0ks |  |  | -dekor v obdobném odstínu jako ostatní nábytkové vybavení (Dub Corbridge přírodní a OBDOBNÉ) | Dub Corbridge přírodní a OBDOBNÉ
|  | 2 NP |  | 0ks |  |  | -typ lůžka s úložným prostorem (uložení zavazadla) | ANO
|  | 3 NP |  | 0ks |  |  | -boční výklop (otvírání úložného prostoru), 1 pár pružin-pozinkované | ANO
|  | 4 NP | 4L.05, 07, 09, 11, 13, 15, 17, 26, 28, 30, 32, 34, ( po 2 kusech), 4L.20// 4P.23,25 ( po 2 kusech) | 29ks |  |  | -laminové čelo a bočnice/ deska proti poškození zdi v zahlaví a na boku (12x levá, 12x pravá, 1x bez bočnice) | ANO
[7 empty] | -bočnice i čelo postele tvoří současně s postelí jeden prvek / součástí postele (nejedná se o volnou desku přimontovanou na zeď jako ochranu zdiva) | ANO
[7 empty] | -rozměry lehací plochy: výška | 55 cm
[7 empty] | -délka | 200 cm
[7 empty] | -šíře | 90 cm
[7 empty] | -vnější rozměry: výška (včetně bočnice a čela) | min.105 cm
[7 empty] | -délka | max. 205 cm
[7 empty] | -šíře | max. 95 cm
[7 empty] | -pevný laťkový rošt | ANO
[7 empty] | -nosnost | min. 150 kg
[7 empty] | -výška bočnice i čela (nad čelem umístěna police v rámci stavby) | 50 cm
[7 empty] | -laminové dno úložného prostoru | ANO
[7 empty] | -úložný prostor je odvětrán | ANO
[7 empty] | -typ matrace-hotelová taštičková | ANO
[7 empty] | -nosnost matrace | min. 150 kg
[7 empty] | -výška jádra | min. 18 cm
[7 empty] | -výška matrace | min. 20 cm
[7 empty] | -velikost matrace pro lehací plochu 200cm x 90 cm | ANO
[7 empty] | -složení jádra, střední tuhost: | ANO
[7 empty] | -horní a dolní deska z PUR pěny o tl. | min. 2,5 cm
[7 empty] | -taštičková pružina min.1,6 mm | ANO
[7 empty] | -roznášecí vrstva - filc min. 500 g/m² | ANO
[7 empty] | -počet zón | min. 5
[7 empty] | -objem jádra | min. 0,32 m³
[7 empty] | -potah matrace: pratelný na 60 °C | ANO
[7 empty] | snímatelný | ANO
[7 empty] | prošitý dutým vláknem | ANO
[7 empty] | -dodávka včetně matrace achrániče matrace | ANO
34. | N 0391 | patrto, místnost, počet |  |  | 1 | manželské lůžko NADSTANDART včetně matrací
|  | 1 PP |  | 0ks |  | #VALUE! | -materiál | lamino
|  | 1 NP |  | 0ks |  |  | -dekor v obdobném odstínu jako ostatní nábytkové vybavení (Dub Corbridge přírodní a OBDOBNÉ) | Dub Corbridge přírodní a OBDOBNÉ
|  | 2 NP |  | 0ks |  |  | -typ lůžka s úložným prostorem (uložení zavazadla) | ANO
|  | 3 NP |  | 0ks |  |  | -boční výklop u jednotlivé lehací plochy separátně (otvírání úložného prostoru z obou stran), 2 páry pružin-pozinkované | ANO
|  | 4 NP | 4L.24 | 1ks |  |  | -laminové čelo / deska proti poškození zdi v zahlaví | ANO
[7 empty] | -čelo postele tvoří současně s postelí jeden prvek/ součástí postele (nejedná se o volnou desku přimontovanou na zeď jako ochranu zdiva) | ANO
[7 empty] | -rozměry lehací plochy: výška | 55 cm
[7 empty] | -délka | 200 cm
[7 empty] | -šíře | 2 x 90 cm
[7 empty] | -vnější rozměry: výška (včetně bočnice) | 105 cm
[7 empty] | -délka | max. 205 cm
[7 empty] | -šíře | max. 2 x 95 cm
[6 empty] | #VALUE! | -pevné laťkové rošty | ANO
[7 empty] | -nosnost (jednoho lůžka min. 130 kg), celkem | min. 300 kg
[7 empty] | -laminové dno úložného prostoru | ANO
[7 empty] | -úložný prostor je odvětrán a uprostřed vyztužený | ANO
[7 empty] | -výška čela (nad čelem umístěna police v rámci stavby) | 50 cm
[7 empty] | -typ matrace-hotelová taštičková | ANO
[7 empty] | -2 jednolůžkové matrace | ANO
[7 empty] | -nosnost jedné matrace | min. 150 kg
[7 empty] | -výška jádra | min. 18 cm
[7 empty] | -výška matrace | min. 20 cm
[7 empty] | -velikost matrace pro lehací plochu 200cm x 90 cm | ANO
[7 empty] | -složení jádra, střední tuhost: | ANO
[7 empty] | -horní a dolní deska z PUR pěny o tl. | min. 2,5 cm
[7 empty] | -taštičková pružina min.1,6 mm | ANO
[7 empty] | -roznášecí vrstva - filc min. 500 g/m² | ANO
[7 empty] | -počet zón | min. 5
[7 empty] | -objem jádra | min. 0,32 m³
[7 empty] | -potah matrace: pratelný na 60 °C | ANO
[7 empty] | snímatelný | ANO
[7 empty] | prošitý dutým vláknem | ANO
[7 empty] | -matrace včetně chrániče matrace | ANO
35. | N 6202 | patrto, místnost, počet |  |  | 32 | noční stolek NADSTANDART
|  | 1 PP |  | 0ks |  | #VALUE! | -materiál | lamino
|  | 1 NP | 1L.18 | 1ks |  |  | -dekor v obdobném odstínu jako ostatní nábytkové vybavení (Dub Corbridge přírodní a OBDOBNÉ) | Dub Corbridge přírodní a OBDOBNÉ
|  | 2 NP |  | 0ks |  |  | -horní část 1 zásuvka s plnovýsuvem a tlumeným dojezdem | ANO
|  | 3 NP |  | 0ks |  |  | -výška zásuvky | min. 20 cm - max. 25cm
|  | 4 NP | 4L.05, 07, 09, 11, 13, 15, 17, 24, 26, 28, 30, 32, 34 (po 2 ks) 4L.20//4P.23,25(po 2 ks) | 31ks |  |  | -dolní část otevřená | ANO
[7 empty] | -2 boky plné desky, 2 boky otevřené | ANO
[7 empty] | -pojízdné | ANO
[7 empty] | -4 kolečka | ANO
[7 empty] | - min. 2 kolečka s brzdou | ANO
[7 empty] | - výška (s kolečky) | min.45 cm- max. 55 cm
[7 empty] | -šíře | min.40 cm- max 50 cm
[7 empty] | -hloubka | min.40 cm- max. 50 cm
POJÍZDNÉ KONTEJNERY, PULT, KONFERENČNÍ STOLKY
36. | N 0380 | patrto, místnost, počet |  |  | 51 | pojízdný kontejner
|  | 1 PP | 01L.03, 01P.12-2x | 3ks |  | #VALUE! | -materiál | lamino
|  | 1 NP | 1L.03,07,09,11,12,13,14,15,16,17,19,20,24-2x,37,38,39,40// 1P.06-2x,07,08-2x,18,25,27,33,35-2x,40 | 30ks |  |  | -dekor v obdobném odstínu jako ostatní nábytkové vybavení (Dub Corbridge přírodní a OBDOBNÉ) | Dub Corbridge přírodní a OBDOBNÉ
|  | 2 NP | 2L.06,09//2P.06,09 | 4ks |  |  | -bez tužkovníku, musí zcela zajet pod desku kancelářského stolu o hloubce 60 cm včetně úchytek, úchytky pojízdného kontejneru nevyčnívají/ lícují s hranou stolu | ANO
|  | 3 NP | 3L.06,09//3P.06,09 | 4ks |  |  | -centrálně uzamykatelný (min. 2 klíče) | ANO
|  | 4 NP | 4L.36,// 4P.44-5x,45-4x, | 10ks |  |  | -počet zásuvek | 4 zásuvky
[7 empty] | -zásuvky s plno výsuvem a tlumeným dojezdem | ANO
[7 empty] | -pojízdné | ANO
[7 empty] | -4 kolečka | ANO
[7 empty] | - min. 2 kolečka s brzdou | ANO
[7 empty] | - výška | min. 60 cm - max. 70 cm
[7 empty] | -šíře | min. 40 cm - max. 50 cm
[7 empty] | -hloubka (včetně úchytek) | min. 50 cm - max. 55 cm
37. | N 8890 | patrto, místnost, počet |  |  | 1 | pult na čtení
|  | 1 PP |  | 0ks |  |  | -materiál | lamino
|  | 1 NP |  | 0ks |  |  | -dekor v obdobném odstínu jako ostatní nábytkové vybavení (Dub Corbridge přírodní a OBDOBNÉ) | Dub Corbridge přírodní a OBDOBNÉ
|  | 2 NP |  | 0ks |  |  | - rozměry pultu: výška | 80 cm
|  | 3 NP |  | 0ks |  |  | -šíře | 65 cm
|  | 4 NP | 4.06 | 1ks |  |  | -hloubka | min. 50 cm - max. 55 cm
[7 empty] | -ze strany řečníka otevřená police pod deskou pultu | ANO
[7 empty] | -výška police | min. 10 cm - max. 20 cm
[7 empty] | -stabilní podnož pultu | ANO
[7 empty] | -provedení pultu ilustrační ( možné designové úpravy po schválení zadavatelem) | ANO
38. | N 0370 | patrto, místnost, počet |  |  | 21 | konferenční stolek
|  | 1 PP |  | 0ks |  | #VALUE! | -materiál | lamino
|  | 1 NP | 1L.26// 1P.07, 08,19,24,35 | 6ks |  |  | -dekor v obdobném odstínu jako ostatní nábytkové vybavení (Dub Corbridge přírodní a OBDOBNÉ) | Dub Corbridge přírodní a OBDOBNÉ
|  | 2 NP | 2L.06,10,31//2P.06,10,31 | 6ks |  |  | - rozměry: výška | min. 45 cm - max. 55 cm
|  | 3 NP | 3L.06,10,31//3P.06,10,31 | 6ks |  |  | šíře | 60 cm
|  | 4 NP | 4L.22, 4L.41, 4P.21 | 3ks |  |  | hloubka | 50 cm
[7 empty] | -ze strany řečníka otevřená police pod deskou pultu | ANO
[7 empty] | - min.1 otevřená police pod deskou stolu | ANO
VÝŠKOVĚ NASTAVITELNÉ,ERGO STOLY, STOLY KAVÁRNA
39. | N 0240 | patrto, místnost, počet |  |  | 6 | VÝŠKOVĚ NASTAVITELNÝ STŮL stůl elektrický
|  | 1 PP |  | 0ks |  |  | -materiál stolní desky | lamino
|  | 1 NP | 1P.18-4x, 1P.28, 1P.32 | 6ks |  |  | -dekor v obdobném odstínu jako ostatní nábytkové vybavení (Dub Corbridge přírodní a OBDOBNÉ) | Dub Corbridge přírodní a OBDOBNÉ
|  | 2 NP |  | 0ks |  |  | -materiál podnože/ konstrukce | kov
|  | 3 NP |  | 0ks |  |  | -barva podnože/ konstrukce | šedá/ světle šedá a obdobné
|  | 4 NP |  | 0ks |  |  | -stabilní konstrukce vhodná pro užívání handicapovanými (opora pro držení těla atd.) | ANO
[7 empty] | -výškově nastavitelná pracovní plocha pro postižené a vozíčkáře | ANO
[7 empty] | -ovládání stolu | elektrické
[7 empty] | -napájení 24 V, připojení do standardní zásuvky 230 V | ANO
[7 empty] | -ovládání stolu spínačem na pracovní ploše | ANO
[7 empty] | -omyvatelná pracovní deska stolu | ANO
[7 empty] | -deska stolu s kulatými rohy, ohraněna plastovou hranou | ANO
[7 empty] | -deska stolu ergonomicky tvarovaná | ANO
[7 empty] | -tvar konstrukce umožňuje použití všech typů invalidních vozíků bez omezení uživatele | ANO
[7 empty] | -nosnost | min. 80 kg
[7 empty] | - rozměry: výška | min. 60 cm - max. 125 cm
[7 empty] | šíře | 120 cm
[7 empty] | hloubka | 80 cm
40. |  | patrto, místnost, počet |  |  | 10 | VÝŠKOVĚ NASTAVITELNÝ STŮL stůl mechanický
|  | 1 PP |  | 0ks |  |  | -materiál stolní desky | lamino
|  | 1 NP |  | 0ks |  |  | -dekor v obdobném odstínu jako ostatní nábytkové vybavení (Dub Corbridge přírodní a OBDOBNÉ) | Dub Corbridge přírodní a OBDOBNÉ
|  | 2 NP |  | 0ks |  |  | -materiál podnože/ konstrukce | kov
|  | 3 NP |  | 0ks |  |  | -barva podnože/ konstrukce | šedá/ světle šedá a obdobné
|  | 4 NP | 4P.06,4P.08,4P.10,4P.12,14,16,27,29,31,33 | 10ks |  |  | -stabilní konstrukce vhodná pro užívání handicapovanými (opora pro držení těla atd.) | ANO
[7 empty] | -výškově nastavitelná pracovní plocha pro postižené a vozíčkáře | ANO
[7 empty] | -ovládání stolu | mechanické
[7 empty] | -omyvatelná pracovní deska stolu | ANO
[7 empty] | -deska stolu s kulatými rohy, ohraněna plastovou hranou | ANO
[7 empty] | -tvar konstrukce umožňuje použití všech typů invalidních vozíků bez omezení uživatele | ANO
[7 empty] | -nosnost | min. 80 kg
[7 empty] | - rozměry: výška | min. 60 cm - max. 125 cm
[7 empty] | šíře | 120 cm
[7 empty] | hloubka | 60 cm
41. | N 0241 | patrto, místnost, počet |  |  | 12 | ERGO stůl tvarovaný
|  | 1 PP |  | 0ks |  |  | -materiál stolní desky | lamino
|  | 1 NP | 1P.18-4x, 1P.25, 27 | 6ks |  |  | -dekor v obdobném odstínu jako ostatní nábytkové vybavení (Dub Corbridge přírodní a OBDOBNÉ) | Dub Corbridge přírodní a OBDOBNÉ
|  | 2 NP | 2L.31, 2P.31 | 2ks |  |  | -materiál podnože/ konstrukce | kov
|  | 3 NP | 3L.31, 3P.31 | 2ks |  |  | -barva podnože/ konstrukce | šedá/ světle šedá a obdobné
|  | 4 NP | 4P.06,4P.08 | 2ks |  |  | -stabilní konstrukce | ANO
[7 empty] | -deska stolu ergonomicky tvarovaná | ANO
[7 empty] | -tvar konstrukce umožňuje použití všech typů invalidních vozíků bez omezení uživatele | ANO
[7 empty] | -počet míst k sezení | 1
[7 empty] | - rozměry: výška | min.75 cm- max. 77 cm
[7 empty] | šíře | 120 cm
[7 empty] | hloubka | 80 cm
42. | N 0334 | patrto, místnost, počet |  |  | 1 | ERGO stůl tvarovaný, 2 místa
|  | 1 PP |  | 0ks |  |  | -materiál stolní desky | lamino
|  | 1 NP | 1L.38 | 1ks |  |  | -dekor v obdobném odstínu jako ostatní nábytkové vybavení (Dub Corbridge přírodní a OBDOBNÉ) | Dub Corbridge přírodní a OBDOBNÉ
|  | 2 NP |  | 0ks |  |  | -materiál podnože/ konstrukce | kov
|  | 3 NP |  | 0ks |  |  | -barva podnože/ konstrukce | šedá/ světle šedá a obdobné
|  | 4 NP |  | 0ks |  |  | -stabilní konstrukce | ANO
[7 empty] | -deska stolu ergonomicky tvarovaná | ANO
[7 empty] | -tvar konstrukce umožňuje použití všech typů invalidních vozíků bez omezení uživatele | ANO
[7 empty] | -počet míst k sezení | 2
[7 empty] | - rozměry: výška | min.75 cm- max. 77 cm
[7 empty] | šíře | 340 cm
[7 empty] | hloubka | 80 cm
43. | N 0549 | patrto, místnost, počet |  |  | 9 | stůl kavárna
|  | 1 PP |  | 0ks |  | #VALUE! | -materiál stolní desky | lamino
|  | 1 NP | 1P.38 | 9ks |  |  | -dekor lamina dub hnědý (Dub Casella hnedý a OBDOBNÉ), v tomto dekoru již stavbou dodaný kavárenský pult | Dub Casella hnedý a OBDOBNÉ
|  | 2 NP |  | 0ks |  |  | -materiál podnože/ konstrukce | kov
|  | 3 NP |  | 0ks |  |  | -barva podnože/ konstrukce/ kovová noha | grafitově šedá
|  | 4 NP |  | 0ks |  |  | -trnová podnož stolu (určen do kavárny, omezený prostor, pohyb vozíčkářů) | ANO
[7 empty] | -stabilní konstrukce | ANO
[7 empty] | -tvar konstrukce umožňuje použití všech typů invalidních vozíků bez omezení uživatele | ANO
[7 empty] | - rozměry: výška | min.75 cm- max. 77 cm
[7 empty] | šíře | 75 cm
[7 empty] | hloubka | 60 cm
JÍDELNÍ STOLY
44. | N 0545 | patrto, místnost, počet |  |  | 96 | jídelní stůl, š.75 cm, hl. 60cm
|  | 1 PP |  | 0ks |  | #VALUE! | -materiál stolní desky | lamino
|  | 1 NP |  | 0ks |  |  | -dekor v obdobném odstínu jako ostatní nábytkové vybavení (Dub Corbridge přírodní a OBDOBNÉ) | Dub Corbridge přírodní a OBDOBNÉ
|  | 2 NP | 2L.13, 15, 17, 19, 21, 23, 25, 27, 29, 32, 34, 36, 38, 40, 42, 44, 46, 48, 50, 2L.52// 2P.13, 15, 17, 19, 21, 23, 25, 27, 29, 32, 34, 36, 38, 40, 42, 44, 46, 48, 50, 2L.52 | 40ks |  |  | -materiál podnože/ konstrukce | kov
|  | 3 NP | 3L.13, 15, 17, 19, 21, 23, 25, 27, 29, 32, 34, 36, 38, 40, 42, 44, 46, 48, 50, 2L.52// 3P.13, 15, 17, 19, 21, 23, 25, 27, 29, 32, 34, 36, 38, 40, 42, 44, 46, 48, 50, 2L.52 | 40ks |  |  | -barva podnože/ konstrukce | šedá/ světle šedá a obdobné
|  | 4 NP | 4L.05, 07, 09, 11, 13, 15, 17, 4L.26, 28, 30, 32, 34, 4L.20, 24// 4P.23,25 | 16ks |  |  | -podnož stolu - obdélníkový rám se 4 rovnými/ nezkosenými nohami stolu (stabilní konstrukce, nohy nevyčnívají do prostoru-pohyb vozíčkářů) | ANO
[7 empty] | -nutný dostatečný prostor pro vjezd/ podjezd/ zasunutí invalidního vozíčku | ANO
[7 empty] | -stabilní konstrukce | ANO
[7 empty] | -tvar konstrukce umožňuje použití všech typů invalidních vozíků bez omezení uživatele | ANO
[7 empty] | - rozměry: výška | min.75 cm- max. 77 cm
[7 empty] | šíře | 75 cm
[7 empty] | hloubka | 60 cm
45. | N 0555 | patrto, místnost, počet |  |  | 22 | jídelní stůl, š.120 cm, hl. 60cm
|  | 1 PP |  | 0ks |  | #VALUE! | -materiál stolní desky | lamino
|  | 1 NP |  | 0ks |  |  | -dekor v obdobném odstínu jako ostatní nábytkové vybavení (Dub Corbridge přírodní a OBDOBNÉ) | Dub Corbridge přírodní a OBDOBNÉ
|  | 2 NP |  | 0ks |  |  | -materiál podnože/ konstrukce | kov
|  | 3 NP |  | 0ks |  |  | -barva podnože/ konstrukce | šedá/ světle šedá a obdobné
|  | 4 NP | 4L.36-5x,4L.36a-3x, //4P.14,16,27,29,31,33,4P.50-8x, | 22ks |  |  | -podnož stolu - obdélníkový rám se 4 rovnými/ nezkosenými nohami stolu (stabilní konstrukce, nohy nevyčnívají do prostoru-pohyb vozíčkářů) | ANO
[7 empty] | -nutný dostatečný prostor pro vjezd/ podjezd/ zasunutí invalidního vozíčku | ANO
[7 empty] | -stabilní konstrukce | ANO
[7 empty] | -tvar konstrukce umožňuje použití všech typů invalidních vozíků bez omezení uživatele | ANO
[7 empty] | -stohovatelné (případné uložení do vestavěné skříně v zasedací mísnosti, skříň o hloubce cca 75 cm) | ANO
[7 empty] | - rozměry: výška | min.75 cm- max. 77 cm
[7 empty] | šíře | 120 cm
[7 empty] | hloubka | 60 cm
46. | N 0547 | patrto, místnost, počet |  |  | 12 | jídelní stůl, š.120 cm, hl. 80cm
|  | 1 PP | 01L.35, 01P.09 | 2ks |  | #VALUE! | -materiál stolní desky | lamino
|  | 1 NP | 1L.26-2x, 1P.16-4x, 1P.17-2x | 8ks |  |  | -dekor v obdobném odstínu jako ostatní nábytkové vybavení (Dub Corbridge přírodní a OBDOBNÉ) | Dub Corbridge přírodní a OBDOBNÉ
|  | 2 NP |  | 0ks |  |  | -materiál podnože/ konstrukce | kov
|  | 3 NP |  | 0ks |  |  | -barva podnože/ konstrukce | šedá/ světle šedá a obdobné
|  | 4 NP | 4L.43 | 2ks |  |  | -podnož stolu - obdélníkový rám se 4 rovnými/ nezkosenými nohami stolu (stabilní konstrukce, nohy nevyčnívají do prostoru-pohyb vozíčkářů) | ANO
[7 empty] | -nutný dostatečný prostor pro vjezd/ podjezd/ zasunutí invalidního vozíčku | ANO
[7 empty] | -stabilní konstrukce | ANO
[7 empty] | -tvar konstrukce umožňuje použití všech typů invalidních vozíků bez omezení uživatele | ANO
[7 empty] | - rozměry: výška | min.75 cm- max. 77 cm
[7 empty] | šíře | 120 cm
[7 empty] | hloubka | 80 cm
47. | N 0546 | patrto, místnost, počet |  |  | 6 | jídelní stůl, š.150 cm, hl. 80cm
|  | 1 PP |  | 0ks |  | #VALUE! | -materiál stolní desky | lamino
|  | 1 NP |  | 0ks |  |  | -dekor v obdobném odstínu jako ostatní nábytkové vybavení (Dub Corbridge přírodní a OBDOBNÉ) | Dub Corbridge přírodní a OBDOBNÉ
|  | 2 NP | 2L.10, 2P.10 | 2ks |  |  | -materiál podnože/ konstrukce | kov
|  | 3 NP | 3L.10, 3P.10 | 2ks |  |  | -barva podnože/ konstrukce | šedá/ světle šedá a obdobné
|  | 4 NP | 4L.40, 4P.37 | 2ks |  |  | -podnož stolu - obdélníkový rám se 4 rovnými/ nezkosenými nohami stolu (stabilní konstrukce, nohy nevyčnívají do prostoru-pohyb vozíčkářů) | ANO
[7 empty] | -nutný dostatečný prostor pro vjezd/ podjezd/ zasunutí invalidního vozíčku | ANO
[7 empty] | -stabilní konstrukce | ANO
[7 empty] | -tvar konstrukce umožňuje použití všech typů invalidních vozíků bez omezení uživatele | ANO
[7 empty] | - rozměry: výška | min.75 cm- max. 77 cm
[7 empty] | šíře | 150 cm
[7 empty] | hloubka | 80 cm
48. | N 0550 | patrto, místnost, počet |  |  | 5 | jídelní stůl, š.190 cm, hl. 80cm
|  | 1 PP |  | 0ks |  | #VALUE! | -materiál stolní desky | lamino
|  | 1 NP | 1P.16-3x, 1P.17-2x | 5ks |  |  | -dekor v obdobném odstínu jako ostatní nábytkové vybavení (Dub Corbridge přírodní a OBDOBNÉ) | Dub Corbridge přírodní a OBDOBNÉ
|  | 2 NP |  | 0ks |  |  | -materiál podnože/ konstrukce | kov
|  | 3 NP |  | 0ks |  |  | -barva podnože/ konstrukce | šedá/ světle šedá a obdobné
|  | 4 NP |  | 0ks |  |  | -podnož stolu - obdélníkový rám se 4 rovnými/ nezkosenými nohami stolu (stabilní konstrukce, nohy nevyčnívají do prostoru-pohyb vozíčkářů) | ANO
[7 empty] | -nutný dostatečný prostor pro vjezd/ podjezd/ zasunutí invalidního vozíčku | ANO
[7 empty] | -stabilní konstrukce | ANO
[7 empty] | -tvar konstrukce umožňuje použití všech typů invalidních vozíků bez omezení uživatele | ANO
[7 empty] | - rozměry: výška | min.75 cm- max. 77 cm
[7 empty] | šíře | 190 cm
[7 empty] | hloubka | 80 cm
49. | N 0548 | patrto, místnost, počet |  |  | 35 | jídelní stůl, š.85 cm, hl. 85cm
|  | 1 PP |  | 0ks |  | #VALUE! | -materiál stolní desky | lamino
|  | 1 NP | 1P.13 | 15ks |  |  | -dekor v obdobném odstínu jako ostatní nábytkové vybavení (Dub Corbridge přírodní a OBDOBNÉ) | Dub Corbridge přírodní a OBDOBNÉ
|  | 2 NP | 2L.31-5x, 2P.31-5x | 10ks |  |  | -materiál podnože/ konstrukce | kov
|  | 3 NP | 3L.31-5x, 3P.31-5x | 10ks |  |  | -barva podnože/ konstrukce | šedá/ světle šedá a obdobné
|  | 4 NP |  | 0ks |  |  | -podnož stolu - obdélníkový rám se 4 rovnými/ nezkosenými nohami stolu (stabilní konstrukce, nohy nevyčnívají do prostoru-pohyb vozíčkářů) | ANO
[7 empty] | -nutný dostatečný prostor pro vjezd/ podjezd/ zasunutí invalidního vozíčku | ANO
[7 empty] | -stabilní konstrukce | ANO
[7 empty] | -tvar konstrukce umožňuje použití všech typů invalidních vozíků bez omezení uživatele | ANO
[7 empty] | - rozměry: výška | min.75 cm- max. 77 cm
[7 empty] | šíře | 85 cm
[7 empty] | hloubka | 85 cm
KANCELÁŘSKÉ STOLY ROVNÉ
50. | NL 0354 | patrto, místnost, počet |  |  | 7 | kancelářský stůl, š. 100 cm, hl. 60 cm
|  | 1 PP | 01P.29,30,31,32,33 | 5ks |  |  | -materiál stolní desky, podnože | lamino
|  | 1 NP |  | 0ks |  |  | -dekor v obdobném odstínu jako ostatní nábytkové vybavení (Dub Corbridge přírodní a OBDOBNÉ) | Dub Corbridge přírodní a OBDOBNÉ
|  | 2 NP |  | 0ks |  |  | -kovové retifikační nožky | ANO
|  | 3 NP |  | 0ks |  |  | -podnož odolná vůči výtěru podlahy | ANO
|  | 4 NP | 4L.03//4P.04 | 2ks |  |  | -zádová deska stolu | do 3/4
[7 empty] | -průchodka | min. 1
[7 empty] | -akrylová 3D ABS hrana (ochrana proti nárazům) | ANO
[7 empty] | - rozměry: výška | min. 75 cm- max. 77 cm
[7 empty] | šíře | 100 cm
[7 empty] | hloubka | 60 cm
51. | NL 0353 | patrto, místnost, počet |  |  | 12 | kancelářský stůl, š. 150 cm, hl. 60 cm
|  | 1 PP | 01P.12-2x, 01P.35 | 3ks |  |  | -materiál stolní desky, podnože | lamino
|  | 1 NP | 1L.09,16,19,/ 1P.40 | 4ks |  |  | -dekor v obdobném odstínu jako ostatní nábytkové vybavení (Dub Corbridge přírodní a OBDOBNÉ) | Dub Corbridge přírodní a OBDOBNÉ
|  | 2 NP | 2L.06/ 2P.06 | 2ks |  |  | -kovové retifikační nožky | ANO
|  | 3 NP | 3L.06/ 3P.06 | 2ks |  |  | -podnož odolná vůči výtěru podlahy | ANO
|  | 4 NP | 4P.40 | 1ks |  |  | -zádová deska stolu | do 3/4
[7 empty] | -průchodka | min. 1
[7 empty] | -akrylová 3D ABS hrana (ochrana proti nárazům) | ANO
[7 empty] | - rozměry: výška | min. 75 cm- max. 77 cm
[7 empty] | šíře | 150 cm
[7 empty] | hloubka | 60 cm
52. | NL 0352 | patrto, místnost, počet |  |  | 1 | kancelářský stůl, š. 100 cm, hl. 75 cm
|  | 1 PP |  | 0ks |  |  | -materiál stolní desky, podnože | lamino
|  | 1 NP |  | 0ks |  |  | -dekor v obdobném odstínu jako ostatní nábytkové vybavení (Dub Corbridge přírodní a OBDOBNÉ) | Dub Corbridge přírodní a OBDOBNÉ
|  | 2 NP |  | 0ks |  |  | -kovové retifikační nožky | ANO
|  | 3 NP |  | 0ks |  |  | -podnož odolná vůči výtěru podlahy | ANO
|  | 4 NP | 4L.22 | 1ks |  |  | -zádová deska stolu | do 3/4
[7 empty] | -průchodka | min. 1
[7 empty] | -akrylová 3D ABS hrana (ochrana proti nárazům) | ANO
[7 empty] | - rozměry: výška | min. 75 cm- max. 77 cm
[7 empty] | šíře | 100 cm
[7 empty] | hloubka | 75 cm
53. | NL 0345 | patrto, místnost, počet |  |  | 3 | kancelářský stůl, š. 135 cm, hl. 75 cm
|  | 1 PP |  | 0ks |  |  | -materiál stolní desky, podnože | lamino
|  | 1 NP | 1L.11, 1L.15, 1L.37 | 3ks |  |  | -dekor v obdobném odstínu jako ostatní nábytkové vybavení (Dub Corbridge přírodní a OBDOBNÉ) | Dub Corbridge přírodní a OBDOBNÉ
|  | 2 NP |  | 0ks |  |  | -kovové retifikační nožky | ANO
|  | 3 NP |  | 0ks |  |  | -podnož odolná vůči výtěru podlahy | ANO
|  | 4 NP |  | 0ks |  |  | -zádová deska stolu | do 3/4
[7 empty] | -průchodka | min. 1
[7 empty] | -akrylová 3D ABS hrana (ochrana proti nárazům) | ANO
[7 empty] | - rozměry: výška | min. 75 cm- max. 77 cm
[7 empty] | šíře | 135 cm
[7 empty] | hloubka | 75 cm
54. | NL 0313 | patrto, místnost, počet |  |  | 21 | kancelářský stůl, š. 170 cm, hl. 75 cm
|  | 1 PP |  | 0ks |  |  | -materiál stolní desky, podnože | lamino
|  | 1 NP | 1L.07,12,13,14,20,24-2x,38,39,40//1P.18,25,27,33,35-2x | 16ks |  |  | -dekor v obdobném odstínu jako ostatní nábytkové vybavení (Dub Corbridge přírodní a OBDOBNÉ) | Dub Corbridge přírodní a OBDOBNÉ
|  | 2 NP |  | 0ks |  |  | -kovové retifikační nožky | ANO
|  | 3 NP |  | 0ks |  |  | -podnož odolná vůči výtěru podlahy | ANO
|  | 4 NP | 4L.36, 4P.45-4x | 5ks |  |  | -zádová deska stolu | do 3/4
[7 empty] | -průchodka | min. 1
[7 empty] | -akrylová 3D ABS hrana (ochrana proti nárazům) | ANO
[7 empty] | - rozměry: výška | min. 75 cm- max. 77 cm
[7 empty] | šíře | 170 cm
[7 empty] | hloubka | 75 cm
55. | NL 0321 | patrto, místnost, počet |  |  | 4 | kancelářský stůl, š. 210 cm, hl. 75 cm
|  | 1 PP |  | 0ks |  |  | -materiál stolní desky, podnože | lamino
|  | 1 NP | 1L.03// 1P.06, 1P.08-2x | 4ks |  |  | -dekor v obdobném odstínu jako ostatní nábytkové vybavení (Dub Corbridge přírodní a OBDOBNÉ) | Dub Corbridge přírodní a OBDOBNÉ
|  | 2 NP |  | 0ks |  |  | -kovové retifikační nožky | ANO
|  | 3 NP |  | 0ks |  |  | -podnož odolná vůči výtěru podlahy | ANO
|  | 4 NP |  | 0ks |  |  | -zádová deska stolu | do 3/4
[7 empty] | -průchodka | min. 1
[7 empty] | -akrylová 3D ABS hrana (ochrana proti nárazům) | ANO
[7 empty] | - rozměry: výška | min. 75 cm- max. 77 cm
[7 empty] | šíře | 210 cm
[7 empty] | hloubka | 75 cm
56. | NL 0347 | patrto, místnost, počet |  |  | 2 | kancelářský stůl, š. 230 cm, hl. 75 cm
|  | 1 PP |  | 0ks |  |  | -materiál stolní desky, podnože | lamino
|  | 1 NP | 1L.17 | 1ks |  |  | -dekor v obdobném odstínu jako ostatní nábytkové vybavení (Dub Corbridge přírodní a OBDOBNÉ) | Dub Corbridge přírodní a OBDOBNÉ
|  | 2 NP |  | 0ks |  |  | -kovové retifikační nožky | ANO
|  | 3 NP |  | 0ks |  |  | -podnož odolná vůči výtěru podlahy | ANO
|  | 4 NP | 4P.44 | 1ks |  |  | -zádová deska stolu | do 3/4
[7 empty] | -průchodka | min. 1
[7 empty] | -akrylová 3D ABS hrana (ochrana proti nárazům) | ANO
[7 empty] | - rozměry: výška | min. 75 cm- max. 77 cm
[7 empty] | šíře | 230 cm
[7 empty] | hloubka | 75 cm
KANCELÁŘSKÉ STOLY ROHOVÉ
57. | NL 0315 | patrto, místnost, počet |  |  | 4 | stůl pracovní tvaru "L" - pravostranný, š.150-150 cm, hl. 75-60 cm
|  | 1 PP |  | 0ks |  |  | -materiál stolní desky, podnože | lamino
|  | 1 NP |  | 0ks |  |  | -dekor v obdobném odstínu jako ostatní nábytkové vybavení (Dub Corbridge přírodní a OBDOBNÉ) | Dub Corbridge přírodní a OBDOBNÉ
|  | 2 NP | 2L.07, 2L.09 | 2ks |  |  | -kovové retifikační nožky u stolu i přístavného kontejneru | ANO
|  | 3 NP | 3L.07, 3L.09 | 2ks |  |  | -podnož odolná vůči výtěru podlahy | ANO
|  | 4 NP |  | 0ks |  |  | -zádová deska stolu | do 3/4
[7 empty] | -průchodka | min. 1
[7 empty] | -akrylová 3D ABS hrana (ochrana proti nárazům) | ANO
[7 empty] | -stůl do tvaru L tvořen ze dvou dílů (rovný stůl + přístavný kontejner) | ANO
[7 empty] | -celkové rozměry (rovný stůl + přístavný kontejner): výška | min. 75 cm- max. 77 cm
[7 empty] | šíře | 150-150 cm
[7 empty] | hloubka | 75-60 cm
[7 empty] | -rozměry rovného stolu: výška | min. 75 cm- max. 77 cm
[7 empty] | šíře | 150 cm
[7 empty] | hloubka | 75 cm
[7 empty] | -rozměry přístavného kontejneru: výška | min. 75 cm- max. 77 cm
[7 empty] | šíře | 75 cm
[7 empty] | hloubka | 60 cm
[7 empty] | -provedení přístavného kontejneru | pravostranné
[7 empty] | -bez tužkovníku | ANO
[7 empty] | -centrálně uzamykatelný (min. 2 klíče) | ANO
[7 empty] | -počet zásuvek | min.3 zásuvky
[7 empty] | -zásuvky s plno výsuvem a tlumeným dojezdem | ANO
[7 empty] | -v horní části kontejneru otevřená police | ANO
58. | NL 0301 | patrto, místnost, počet |  |  | 4 | stůl pracovní tvaru "L" - levostranný, š.150-150 cm, hl. 75-60 cm
|  | 1 PP |  | 0ks |  |  | -materiál stolní desky, podnože | lamino
|  | 1 NP |  | 0ks |  |  | -dekor v obdobném odstínu jako ostatní nábytkové vybavení (Dub Corbridge přírodní a OBDOBNÉ) | Dub Corbridge přírodní a OBDOBNÉ
|  | 2 NP | 2P.07, 2P.09 | 2ks |  |  | -kovové retifikační nožky u stolu i přístavného kontejneru | ANO
|  | 3 NP | 3P.07, 3P.09 | 2ks |  |  | -podnož odolná vůči výtěru podlahy | ANO
|  | 4 NP |  | 0ks |  |  | -zádová deska stolu | do 3/4
[7 empty] | -průchodka | min. 1
[7 empty] | -akrylová 3D ABS hrana (ochrana proti nárazům) | ANO
[7 empty] | -stůl do tvaru L tvořen ze dvou dílů (rovný stůl + přístavný kontejner) | ANO
[7 empty] | -celkové rozměry (rovný stůl + přístavný kontejner): výška | min. 75 cm- max. 77 cm
[7 empty] | šíře | 150-150 cm
[7 empty] | hloubka | 75-60 cm
[7 empty] | -rozměry rovného stolu: výška | min. 75 cm- max. 77 cm
[7 empty] | šíře | 150 cm
[7 empty] | hloubka | 75 cm
[7 empty] | -rozměry přístavného kontejneru: výška | min. 75 cm- max. 77 cm
[7 empty] | šíře | 75 cm
[7 empty] | hloubka | 60 cm
[7 empty] | -provedení přístavného kontejneru | levostranné
[7 empty] | -bez tužkovníku | ANO
[7 empty] | -centrálně uzamykatelný (min. 2 klíče) | ANO
[7 empty] | -počet zásuvek | min.3 zásuvky
[7 empty] | -zásuvky s plno výsuvem a tlumeným dojezdem | ANO
[7 empty] | -v horní části kontejneru otevřená police | ANO
59. | NL 0323 | patrto, místnost, počet |  |  | 3 | stůl pracovní tvaru "L" - pravostranný, š.180-150 cm, hl. 75-60 cm
|  | 1 PP |  | 0ks |  |  | -materiál stolní desky, podnože | lamino
|  | 1 NP | 1P.20, 1P.24 | 2ks |  |  | -dekor v obdobném odstínu jako ostatní nábytkové vybavení (Dub Corbridge přírodní a OBDOBNÉ) | Dub Corbridge přírodní a OBDOBNÉ
|  | 2 NP |  | 0ks |  |  | -kovové retifikační nožky u stolu i přístavného kontejneru | ANO
|  | 3 NP |  | 0ks |  |  | -podnož odolná vůči výtěru podlahy | ANO
|  | 4 NP | 4P.18 | 1ks |  |  | -zádová deska stolu | do 3/4
[7 empty] | -průchodka | min. 1
[7 empty] | -akrylová 3D ABS hrana (ochrana proti nárazům) | ANO
[7 empty] | -stůl do tvaru L tvořen ze dvou dílů (rovný stůl + přístavný kontejner) | ANO
[7 empty] | -celkové rozměry (rovný stůl + přístavný kontejner): výška | min. 75 cm- max. 77 cm
[7 empty] | šíře | 180-150 cm
[7 empty] | hloubka | 75-60 cm
[7 empty] | -rozměry rovného stolu: výška | min. 75 cm- max. 77 cm
[7 empty] | šíře | 180 cm
[7 empty] | hloubka | 75 cm
[7 empty] | -rozměry přístavného kontejneru: výška | min. 75 cm- max. 77 cm
[7 empty] | šíře | 75 cm
[7 empty] | hloubka | 60 cm
[7 empty] | -provedení přístavného kontejneru | pravostranné
[7 empty] | -bez tužkovníku | ANO
[7 empty] | -centrálně uzamykatelný (min. 2 klíče) | ANO
[7 empty] | -počet zásuvek | min.3 zásuvky
[7 empty] | -zásuvky s plno výsuvem a tlumeným dojezdem | ANO
[7 empty] | -v horní části kontejneru otevřená police | ANO
60. | NL 0322 | patrto, místnost, počet |  |  | 1 | stůl pracovní tvaru "L" - levostranný, š.180-150 cm, hl. 75-60 cm
|  | 1 PP |  | 0ks |  |  | -materiál stolní desky, podnože | lamino
|  | 1 NP | 1P.20 | 1ks |  |  | -dekor v obdobném odstínu jako ostatní nábytkové vybavení (Dub Corbridge přírodní a OBDOBNÉ) | Dub Corbridge přírodní a OBDOBNÉ
|  | 2 NP |  | 0ks |  |  | -kovové retifikační nožky u stolu i přístavného kontejneru | ANO
|  | 3 NP |  | 0ks |  |  | -podnož odolná vůči výtěru podlahy | ANO
|  | 4 NP |  | 0ks |  |  | -zádová deska stolu | do 3/4
[7 empty] | -průchodka | min. 1
[7 empty] | -akrylová 3D ABS hrana (ochrana proti nárazům) | ANO
[7 empty] | -stůl do tvaru L tvořen ze dvou dílů (rovný stůl + přístavný kontejner) | ANO
[7 empty] | -celkové rozměry (rovný stůl + přístavný kontejner): výška | min. 75 cm- max. 77 cm
[7 empty] | šíře | 180-150 cm
[7 empty] | hloubka | 75-60 cm
[7 empty] | -rozměry rovného stolu: výška | min. 75 cm- max. 77 cm
[7 empty] | šíře | 180 cm
[7 empty] | hloubka | 75 cm
[7 empty] | -rozměry přístavného kontejneru: výška | min. 75 cm- max. 77 cm
[7 empty] | šíře | 75 cm
[7 empty] | hloubka | 60 cm
[7 empty] | -provedení přístavného kontejneru | levostranné
[7 empty] | -bez tužkovníku | ANO
[7 empty] | -centrálně uzamykatelný (min. 2 klíče) | ANO
[7 empty] | -počet zásuvek | min.3 zásuvky
[7 empty] | -zásuvky s plno výsuvem a tlumeným dojezdem | ANO
[7 empty] | -v horní části kontejneru otevřená police | ANO
61. | NL 0319 | patrto, místnost, počet |  |  | 4 | stůl pracovní tvaru "L" - pravostranný, š.180 cm -180 cm , hl. 75-60 cm
|  | 1 PP |  | 0ks |  |  | -materiál stolní desky, podnože | lamino
|  | 1 NP | 1P.19, | 1ks |  |  | -dekor v obdobném odstínu jako ostatní nábytkové vybavení (Dub Corbridge přírodní a OBDOBNÉ) | Dub Corbridge přírodní a OBDOBNÉ
|  | 2 NP |  | 0ks |  |  | -kovové retifikační nožky u stolu i přístavného kontejneru | ANO
|  | 3 NP |  | 0ks |  |  | -podnož odolná vůči výtěru podlahy | ANO
|  | 4 NP | 4P.39, 40, 44 | 3ks |  |  | -zádová deska stolu | do 3/4
[7 empty] | -průchodka | min. 1
[7 empty] | -akrylová 3D ABS hrana (ochrana proti nárazům) | ANO
[7 empty] | -stůl do tvaru L tvořen ze dvou dílů (rovný stůl + přístavný kontejner) | ANO
[7 empty] | -celkové rozměry (rovný stůl + přístavný kontejner): výška | min. 75 cm- max. 77 cm
[7 empty] | šíře | 180 cm -180 cm
[7 empty] | hloubka | 75-60 cm
[7 empty] | -rozměry rovného stolu: výška | min. 75 cm- max. 77 cm
[7 empty] | šíře | 180 cm
[7 empty] | hloubka | 75 cm
[7 empty] | -rozměry přístavného kontejneru: výška | min. 75 cm- max. 77 cm
[7 empty] | šíře | 105 cm
[7 empty] | hloubka | 60 cm
[7 empty] | -provedení přístavného kontejneru | pravostranné
[7 empty] | -bez tužkovníku | ANO
[7 empty] | -centrálně uzamykatelný (min. 2 klíče) | ANO
[7 empty] | -počet zásuvek | min.3 zásuvky
[7 empty] | -zásuvky s plno výsuvem a tlumeným dojezdem | ANO
[7 empty] | -v horní části kontejneru otevřená police | ANO
62. | NL 0318 | patrto, místnost, počet |  |  | 6 | stůl pracovní tvaru "L" - levostranný, š.180 cm -180 cm , hl. 75-60 cm
|  | 1 PP |  | 0ks |  |  | -materiál stolní desky, podnože | lamino
|  | 1 NP | 1P.28, 1P.32 | 2ks |  |  | -dekor v obdobném odstínu jako ostatní nábytkové vybavení (Dub Corbridge přírodní a OBDOBNÉ) | Dub Corbridge přírodní a OBDOBNÉ
|  | 2 NP |  | 0ks |  |  | -kovové retifikační nožky u stolu i přístavného kontejneru | ANO
|  | 3 NP |  | 0ks |  |  | -podnož odolná vůči výtěru podlahy | ANO
|  | 4 NP | 4L.41// 4P.39, 40, 44 | 4ks |  |  | -zádová deska stolu | do 3/4
[7 empty] | -průchodka | min. 1
[7 empty] | -akrylová 3D ABS hrana (ochrana proti nárazům) | ANO
[7 empty] | -stůl do tvaru L tvořen ze dvou dílů (rovný stůl + přístavný kontejner) | ANO
[7 empty] | -celkové rozměry (rovný stůl + přístavný kontejner): výška | min. 75 cm- max. 77 cm
[7 empty] | šíře | 180 cm -180 cm
[7 empty] | hloubka | 75-60 cm
[7 empty] | -rozměry rovného stolu: výška | min. 75 cm- max. 77 cm
[7 empty] | šíře | 180 cm
[7 empty] | hloubka | 75 cm
[7 empty] | -rozměry přístavného kontejneru: výška | min. 75 cm- max. 77 cm
[7 empty] | šíře | 105 cm
[7 empty] | hloubka | 60 cm
[7 empty] | -provedení přístavného kontejneru | levostranné
[7 empty] | -bez tužkovníku | ANO
[7 empty] | -centrálně uzamykatelný (min. 2 klíče) | ANO
[7 empty] | -počet zásuvek | min.3 zásuvky
[7 empty] | -zásuvky s plno výsuvem a tlumeným dojezdem | ANO
[7 empty] | -v horní části kontejneru otevřená police | ANO
63. | NL 0317 | patrto, místnost, počet |  |  | 2 | stůl pracovní tvaru "L" - pravostranný, š.210 cm -180 cm , hl. 75-60 cm
|  | 1 PP |  | 0ks |  |  | -materiál stolní desky, podnože | lamino
|  | 1 NP |  | 0ks |  |  | -dekor v obdobném odstínu jako ostatní nábytkové vybavení (Dub Corbridge přírodní a OBDOBNÉ) | Dub Corbridge přírodní a OBDOBNÉ
|  | 2 NP |  | 0ks |  |  | -kovové retifikační nožky u stolu i přístavného kontejneru | ANO
|  | 3 NP |  | 0ks |  |  | -podnož odolná vůči výtěru podlahy | ANO
|  | 4 NP | 4L.40// 4P.37 | 2ks |  |  | -zádová deska stolu | do 3/4
[7 empty] | -průchodka | min. 1
[7 empty] | -akrylová 3D ABS hrana (ochrana proti nárazům) | ANO
[7 empty] | -stůl do tvaru L tvořen ze dvou dílů (rovný stůl + přístavný kontejner) | ANO
[7 empty] | -celkové rozměry (rovný stůl + přístavný kontejner): výška | min. 75 cm- max. 77 cm
[7 empty] | šíře | 210 cm -180 cm
[7 empty] | hloubka | 75-60 cm
[7 empty] | -rozměry rovného stolu: výška | min. 75 cm- max. 77 cm
[7 empty] | šíře | 210 cm
[7 empty] | hloubka | 75 cm
[7 empty] | -rozměry přístavného kontejneru: výška | min. 75 cm- max. 77 cm
[7 empty] | šíře | 105 cm
[7 empty] | hloubka | 60 cm
[7 empty] | -provedení přístavného kontejneru | pravostranné
[7 empty] | -bez tužkovníku | ANO
[7 empty] | -centrálně uzamykatelný (min. 2 klíče) | ANO
[7 empty] | -počet zásuvek | min.3 zásuvky
[7 empty] | -zásuvky s plno výsuvem a tlumeným dojezdem | ANO
[7 empty] | -v horní části kontejneru otevřená police | ANO
64. | NL 0316 | patrto, místnost, počet |  |  | 2 | stůl pracovní tvaru "L" - pravostranný, š.290 cm -210 cm , hl. 75-60 cm
|  | 1 PP |  | 0ks |  |  | -materiál stolní desky, podnože | lamino
|  | 1 NP |  | 0ks |  |  | -dekor v obdobném odstínu jako ostatní nábytkové vybavení (Dub Corbridge přírodní a OBDOBNÉ) | Dub Corbridge přírodní a OBDOBNÉ
|  | 2 NP | 2L.09 | 1ks |  |  | -kovové retifikační nožky u stolu i přístavného kontejneru | ANO
|  | 3 NP | 3L.09 | 1ks |  |  | -podnož odolná vůči výtěru podlahy | ANO
|  | 4 NP |  | 0ks |  |  | -zádová deska stolu | do 3/4
[7 empty] | -průchodka | min. 1
[7 empty] | -akrylová 3D ABS hrana (ochrana proti nárazům) | ANO
[7 empty] | -stůl do tvaru L tvořen ze dvou dílů (rovný stůl + přístavný kontejner) | ANO
[7 empty] | -celkové rozměry (rovný stůl + přístavný kontejner): výška | min. 75 cm- max. 77 cm
[7 empty] | šíře | 290 cm -210 cm
[7 empty] | hloubka | 75-60 cm
[7 empty] | -rozměry rovného stolu: výška | min. 75 cm- max. 77 cm
[7 empty] | šíře | 290 cm
[7 empty] | hloubka | 75 cm
[7 empty] | -rozměry přístavného kontejneru: výška | min. 75 cm- max. 77 cm
[7 empty] | šíře | 135 cm
[7 empty] | hloubka | 60 cm
[7 empty] | -provedení přístavného kontejneru | pravostranné
[7 empty] | -bez tužkovníku | ANO
[7 empty] | -centrálně uzamykatelný (min. 2 klíče) | ANO
[7 empty] | -počet zásuvek | min.3 zásuvky
[7 empty] | -zásuvky s plno výsuvem a tlumeným dojezdem | ANO
[7 empty] | -v horní části kontejneru otevřená police | ANO
65. | NL 0300 | patrto, místnost, počet |  |  | 2 | stůl pracovní tvaru "L" - levostranný, š.290 cm -210 cm , hl. 75-60 cm
|  | 1 PP |  | 0ks |  |  | -materiál stolní desky, podnože | lamino
|  | 1 NP |  | 0ks |  |  | -dekor v obdobném odstínu jako ostatní nábytkové vybavení (Dub Corbridge přírodní a OBDOBNÉ) | Dub Corbridge přírodní a OBDOBNÉ
|  | 2 NP | 2P.09 | 1ks |  |  | -kovové retifikační nožky u stolu i přístavného kontejneru | ANO
|  | 3 NP | 3P.09 | 1ks |  |  | -podnož odolná vůči výtěru podlahy | ANO
|  | 4 NP |  | 0ks |  |  | -zádová deska stolu | do 3/4
[7 empty] | -průchodka | min. 1
[7 empty] | -akrylová 3D ABS hrana (ochrana proti nárazům) | ANO
[7 empty] | -stůl do tvaru L tvořen ze dvou dílů (rovný stůl + přístavný kontejner) | ANO
[7 empty] | -celkové rozměry (rovný stůl + přístavný kontejner): výška | min. 75 cm- max. 77 cm
[7 empty] | šíře | 290 cm -210 cm
[7 empty] | hloubka | 75-60 cm
[7 empty] | -rozměry rovného stolu: výška | min. 75 cm- max. 77 cm
[7 empty] | šíře | 290 cm
[7 empty] | hloubka | 75 cm
[7 empty] | -rozměry přístavného kontejneru: výška | min. 75 cm- max. 77 cm
[7 empty] | šíře | 135 cm
[7 empty] | hloubka | 60 cm
[7 empty] | -provedení přístavného kontejneru | levostranné
[7 empty] | -bez tužkovníku | ANO
[7 empty] | -centrálně uzamykatelný (min. 2 klíče) | ANO
[7 empty] | -počet zásuvek | min.3 zásuvky
[7 empty] | -zásuvky s plno výsuvem a tlumeným dojezdem | ANO
[7 empty] | -v horní části kontejneru otevřená police | ANO
66. | NL 0320 | patrto, místnost, počet |  |  | 1 | ATYP stůl pracovní tvaru "L" - pravostranný, š.240 cm -150 cm , hl. 90-70 cm
|  | 1 PP |  | 0ks |  |  | -materiál stolní desky, podnože | lamino
|  | 1 NP |  | 0ks |  |  | -dekor v obdobném odstínu jako ostatní nábytkové vybavení (Dub Corbridge přírodní a OBDOBNÉ) | Dub Corbridge přírodní a OBDOBNÉ
|  | 2 NP |  | 0ks |  |  | -kovové retifikační nožky u stolu i přístavného kontejneru | ANO
|  | 3 NP |  | 0ks |  |  | -podnož odolná vůči výtěru podlahy | ANO
|  | 4 NP | 4P.46 | 1ks |  |  | -zádová deska stolu | do 3/4
[7 empty] | -průchodka | min. 1
[7 empty] | -akrylová 3D ABS hrana (ochrana proti nárazům) | ANO
[7 empty] | -stůl do tvaru L tvořen ze dvou dílů (rovný stůl + přístavný kontejner) | ANO
[7 empty] | -celkové rozměry (rovný stůl + přístavný kontejner): výška | min. 75 cm- max. 77 cm
[7 empty] | šíře | 240 cm -150 cm
[7 empty] | hloubka | 90-70 cm
[7 empty] | -rozměry rovného stolu: výška | min. 75 cm- max. 77 cm
[7 empty] | šíře | 240 cm
[7 empty] | hloubka | 90 cm
[7 empty] | -rozměry přístavného kontejneru: výška | min. 75 cm- max. 77 cm
[7 empty] | šíře | 60 cm
[7 empty] | hloubka | 70 cm
[7 empty] | -provedení přístavného kontejneru | pravostranné
[7 empty] | -bez tužkovníku | ANO
[7 empty] | -centrálně uzamykatelný (min. 2 klíče) | ANO
[7 empty] | -počet zásuvek | min.3 zásuvky
[7 empty] | -zásuvky s plno výsuvem a tlumeným dojezdem | ANO
[7 empty] | -v horní části kontejneru otevřená police | ANO
[7 empty] | -zadní část rovného stolu podjezdná (zasunutí zasedací židle, možnost vytvoření jednacího místa s kolegy) | ANO
[7 empty] | -boky rovného stolu po celé hloubce 90 cm | ANO
[7 empty] | -hloubka prostoru pro nohy | min. 60 cm
[7 empty] | -podjezdná hloubka | min. 30 cm
67. | NL 0339 | patrto, místnost, počet |  |  | 1 | stůl pracovní tvaru "L" - levostranný, š.160 cm -160 cm , hl. 40-40 cm se skříněmi
|  | 1 PP |  | 0ks |  |  | -materiál stolní desky, podnože | lamino
|  | 1 NP |  | 0ks |  |  | -dekor v obdobném odstínu jako ostatní nábytkové vybavení (Dub Corbridge přírodní a OBDOBNÉ) | Dub Corbridge přírodní a OBDOBNÉ
|  | 2 NP |  | 0ks |  |  | -kovové retifikační nožky u stolu i přístavného kontejneru | ANO
|  | 3 NP |  | 0ks |  |  | -podnož odolná vůči výtěru podlahy | ANO
|  | 4 NP | 4P.45 | 1ks |  |  | -zádová deska stolu | do 3/4
[7 empty] | -akrylová 3D ABS hrana (ochrana proti nárazům) | ANO
[7 empty] | -celkové rozměry: výška | min. 75 cm- max. 77 cm
[7 empty] | šíře | 160 cm -160 cm
[7 empty] | hloubka | 40-40 cm
[7 empty] | -rozměry rovného stolu: výška | min. 75 cm- max. 77 cm
[7 empty] | šíře | 160 cm
[7 empty] | hloubka | 40 cm
[7 empty] | -rozměry přístavných skříní: výška | min. 75 cm- max. 77 cm
[7 empty] | šíře | 160 cm
[7 empty] | hloubka | 40 cm
[7 empty] | -provedení přístavných skříní | levostranné
[7 empty] | -přístavné skříně sestaven z komponentů: | ANO
[7 empty] | I. nízká skříň-2 dveřová, počet | 1ks
[7 empty] | -uzamykatelná | ANO
[7 empty] | -uzavřená | ANO
[7 empty] | -2 dveřová | ANO
[7 empty] | -variabilně nastavitelná police | min. 2 police
[7 empty] | - rozměry: výška | min. 75 cm- max. 77 cm
[7 empty] | -šíře | 80 cm
[7 empty] | -hloubka | 40 cm
[7 empty] | II. nízká skříň-1 dveřová, počet | 1ks
[7 empty] | -uzamykatelná | ANO
[7 empty] | -uzavřená | ANO
[7 empty] | -1 dveřová | ANO
[7 empty] | -dveře | pravostranné
[7 empty] | -variabilně nastavitelná police | min. 2 police
[7 empty] | - rozměry: výška | min. 75 cm- max. 77 cm
[7 empty] | -šíře | 40 cm
[7 empty] | -hloubka | 40 cm
[7 empty] | III. nízká skříň-otevřená, počet | 1ks
[7 empty] | -otevřená | ANO
[7 empty] | -umístění na levé boční straně rovného stolu (přístup u poza stolu) | ANO
[7 empty] | -variabilně nastavitelná police | min. 2 police
[7 empty] | - rozměry: výška | min. 75 cm- max. 77 cm
[7 empty] | -šíře | 40 cm
[7 empty] | -hloubka | 40 cm
STOLOVÝ PARAVAN, OCHRANA ZDI
68. | NL 0246 | patrto, místnost, počet |  |  | 4 | stolový paravan, š.180 cm
|  | 1 PP |  | 0ks |  |  | -materiál | dřevotříska/ textilní potah
|  | 1 NP | 1P.20 | 1ks |  |  | -barva | šedá/ béžová a obdobné
|  | 2 NP |  | 0ks |  |  | -možnost i hliníkového rámu | ANO
|  | 3 NP |  | 0ks |  |  | -optické i akustické oddělení prostorů | ANO
|  | 4 NP | 4P.39,40,44 | 3ks |  |  | -podnož odolná vůči výtěru podlahy | ANO
[7 empty] | -jednoduchá montáž ke spodní hraně stolové desky | ANO
[7 empty] | -spojovací materiál součástí balení | ANO
[7 empty] | -možnost zápichu vzkazů, poznámek do paravanu | ANO
[7 empty] | -oboustranný paravan | ANO
[7 empty] | -rozměry: výška | min. 30 cm- max. 40 cm
[7 empty] | šíře (šíře stolu) | 180 cm
[7 empty] | -odolnost proti ohni | ANO
[7 empty] | -stálobarevnost | ANO
[7 empty] | -odolné proti oděru | ANO
[7 empty] | -odolné proti žmolkování | ANO
69. | NL 0225 | patrto, místnost, počet |  |  | 4 | ochrana zdi proti otěru židlí
|  | 1 PP |  | 0ks |  | #VALUE! | -materiál | lamino
|  | 1 NP |  | 0ks |  |  | -dekor v obdobném odstínu jako ostatní nábytkové vybavení (Dub Corbridge přírodní a OBDOBNÉ) | Dub Corbridge přírodní a OBDOBNÉ
|  | 2 NP |  | 0ks |  |  | -zamezení otěru zdiva, montáž v úrovni zádové opěrky pojízdné židle | ANO
|  | 3 NP |  | 0ks |  |  | -vstupy montážního materiálu jsou zaslepeny krytkou/ optický splývá s dekorem šrouby nejsou viditelné | ANO
|  | 4 NP | 4L.40//4P.39,40,44 | 4ks |  |  | -deska je ohraněna | ANO
[7 empty] | -rozměry: výška | min.40 cm - max 60 cm
[7 empty] | šíře | min.120 cm -max.180cm
VĚŠÁKOVÝ PANEL
70. | NL 0220 | patrto, místnost, počet |  |  | 106 | věšákový panel závěsný
|  | 1 PP |  | 0ks |  |  | -materiál | lamino
|  | 1 NP |  | 0ks |  |  | -dekor v obdobném odstínu jako ostatní nábytkové vybavení (Dub Corbridge přírodní a OBDOBNÉ) | Dub Corbridge přírodní a OBDOBNÉ
|  | 2 NP | 2L.13, 15, 17, 19, 21, 23, 25, 27, 29, 32, 34, 36, 38, 40, 42, 44, 46, 48, 50// 2P.13, 15, 17, 19, 21, 23, 25, 27, 29, 32, 34, 36, 38, 40, 42, 44, 46, 48, 50 | 38ks |  |  | -lepené zrcadlo na pravé straně | ANO
|  | 3 NP | 3L.13, 15, 17, 19, 21, 23, 25, 27, 29, 32, 34, 36, 38, 40, 42, 44, 46, 48, 50// 3P.13, 15, 17, 19, 21, 23, 25, 27, 29, 32, 34, 36, 38, 40, 42, 44, 46, 48, 50 | 38ks |  |  | -nerezové dvojháčky na levé straně | min 5 ks
|  | 4 NP | 4L.05, 07, 09, 11, 13, 15, 17/ 4L.26, 28, 30, 32, 34/ 4L.20, 22,24// 4P.06, 08, 10, 12, 14, 16, 18, 21, 23, 25, 27, 29,, 31, 33, 35 | 30ks |  |  | -háčky umístěny v e dvou řadách | ANO
[7 empty] | -spodní řada dvojháčků umístěna ve výšce (od země) vhodné pro vozíčkáře | min. 120 cm -max.140 cm
[7 empty] | -v dolní části otevřená policová skříň (botník) | ANO
[7 empty] | -typ věšákového panelu | závěsný
[7 empty] | -rozměry botníku: výška | 40 cm
[7 empty] | šíře | 60 cm
[7 empty] | hloubka | 15 cm
[7 empty] | -variabilně nastavitelná police | min. 1 police
[7 empty] | -rozměry věšákového panelu včetně botníku: výška | 170 cm
[7 empty] | šíře | 60 cm
[7 empty] | hloubka | 15 cm
71. | NL 0221 | patrto, místnost, počet |  |  | 14 | věšákový panel závěsný bez zrcadla
|  | 1 PP |  | 0ks |  |  | -materiál | lamino
|  | 1 NP | 1P.08,19,20,24,25,27,28,32,33,35 | 10ks |  |  | -dekor v obdobném odstínu jako ostatní nábytkové vybavení (Dub Corbridge přírodní a OBDOBNÉ) | Dub Corbridge přírodní a OBDOBNÉ
|  | 2 NP | 2L.52/ 2P.52 | 2ks |  |  | -spodní řada dvojháčků umístěna ve výšce (od země) vhodné pro vozíčkáře | min. 120 cm -max.140 cm
|  | 3 NP | 3L.52/ 3P.52 | 2ks |  |  | -háčky umístěny v e dvou řadách | ANO
|  | 4 NP |  | 0ks |  |  | -nerezové dvojháčky | min 5 ks
[7 empty] | -typ věšákového panelu | závěsný
[7 empty] | -rozměry věšákového panelu: výška | min. 140 cm- max. 170 cm
[7 empty] | šíře | min. 60 cm - max 70 cm
PRACOVNÍ PLOCHA A PULTY
72. | NL 0701 | patrto, místnost, počet |  |  | 2 | pracovní plocha a skříň s trezorem na opiáty
|  | 1 PP |  | 0ks |  |  | -materiál | lamino
|  | 1 NP |  | 0ks |  |  | -dekor dvířek v obdobném odstínu jako ostatní nábytkové vybavení (Dub Corbridge přírodní a OBDOBNÉ) | Dub Corbridge přírodní a OBDOBNÉ
|  | 2 NP | 2P.08 | 1ks |  |  | -dekor korpusu | světle šedá a obdobné
|  | 3 NP | 3P.08 | 1ks |  |  | -uzamykatelná | ANO
|  | 4 NP |  | 0ks |  |  | -uzavřená | ANO
[7 empty] | -dekor i provedení (úchytky, zádová deska mezi pracovní plochou a horními skříněmi, výška závěsu horních skříní) by mělo co nejvíce odpovídat pracovní ploše umístěna na protější stěne (dodávané stavbou) | ANO
[7 empty] | -v části u dveří umístěna pracovní plocha, v části u okna umístěna skříň s trezorem na opiáty | ANO
[7 empty] | -celkové rozměry pracovní plochy a skříně s trezorem: výška | min. 200 cm- max. 210 cm
[7 empty] | šíře | 260 cm
[7 empty] | hloubka | 60 cm
[7 empty] | -rozměry pracovní plochy : výška | 90 cm
[7 empty] | šíře | 180 cm
[7 empty] | hloubka | 60 cm
[7 empty] | -dolní část pracovní plochy: zásuvky s plno výsuvem a tlumeným dojezdem | ANO
[7 empty] | -počet zásuvek | min. 6 zásuvek
[7 empty] | -na čílkách zásuvek umístěny plastové kapsičky pro vložení popisek (delší text) | ANO
[7 empty] | -rozměry zásuvek: šíře | min.55 cm-max. 60cm
[7 empty] | hloubka | 60 cm
[7 empty] | výška horních zásuvek | min. 30 cm- max. 35 cm
[7 empty] | vnitřní výška horních zásuvek | min. 25 cm
[7 empty] | výška dolních zásuvek | min. 40 cm- max. 45 cm
[7 empty] | vnitřní výška dolních zásuvek | min. 35 cm
[7 empty] | -zádová deska mezi pracovní plochou a horními skříněmi, v desce výřez na elektrickou zásuvku | ANO
[7 empty] | -horní část pracovní plochy: 2 otevřené policové skříně, 1 uzavřená 2 dveřová policová skříň | ANO
[7 empty] | -rozměry otevřené policové skříně: počet | 2ks
[7 empty] | výška | 60 cm
[7 empty] | šířka | 60 cm
[7 empty] | hloubka | min. 30 cm- max. 35 cm
[7 empty] | variabilně nastavitelná police | min. 1 police
[7 empty] | -rozměry uzavřené policové skříně: počet | 1ks
[7 empty] | výška | 60 cm
[7 empty] | šířka | 60 cm
[7 empty] | hloubka | min. 30 cm- max. 35 cm
[7 empty] | variabilně nastavitelná police | min. 1 police
[7 empty] | 2 dveřová | ANO
[7 empty] | -rozměry skříně s trezorem: výška | min.200 cm-max.210 cm
[7 empty] | šíře | 80 cm
[7 empty] | hloubka | 60 cm
[7 empty] | -horní část s prosklenými dvířky, dvířka -vsazené do laminového rámu, LED osvětlení proskleného prostoru skříně | ANO
[7 empty] | uzamykatelná | ANO
[7 empty] | uzavřená | ANO
[7 empty] | 2 dveřová | ANO
[7 empty] | výška | 80 cm
[7 empty] | šíře | 80 cm
[7 empty] | hloubka | 60 cm
[7 empty] | variabilně nastavitelná kaskádovité police (prezentace léků) | min. 2 police
[7 empty] | -střední část , 2 zásuvky a trezor na opiáty | ANO
[7 empty] | zásuvky s plno výsuvem a tlumeným dojezdem | ANO
[7 empty] | počet zásuvek | min. 2 ks
[7 empty] | šíře zásuvek | 40 cm
[7 empty] | vnější výška zásuvek | 20 cm
[7 empty] | trezor s dvojitým zámkem (uložení opiátu) | ANO
[7 empty] | výška trezoru | 40 cm
[7 empty] | šíře trezoru | 40 cm
[7 empty] | hloubka | 60 cm
[7 empty] | trezor s dvojitým zámkem | vložená uzamykatelná zásuvka a uzamykatelná dvířka/ dvojitá uzamykatelná dvířka
[7 empty] | -dolní část s plnými dvířky | ANO
[7 empty] | uzamykatelná | ANO
[7 empty] | uzavřená | ANO
[7 empty] | 2 dveřová | ANO
[7 empty] | výška | 80 cm
[7 empty] | šíře | 80 cm
[7 empty] | hloubka | 60 cm
[7 empty] | variabilně nastavitelná police | min. 2 police
73. |  | patrto, místnost, počet |  |  | 2 | pracovní plocha
|  | 1 PP |  | 0ks |  |  | -materiál | lamino
|  | 1 NP |  | 0ks |  |  | -dekor dvířek v obdobném odstínu jako ostatní nábytkové vybavení (Dub Corbridge přírodní a OBDOBNÉ) | Dub Corbridge přírodní a OBDOBNÉ
|  | 2 NP | 2L.08 | 1ks |  |  | -dekor korpusu | světle šedá a obdobné
|  | 3 NP | 3L.08 | 1ks |  |  | -uzamykatelná | ANO
|  | 4 NP |  | 0ks |  |  | -uzavřená | ANO
[7 empty] | -dekor i provedení (úchytky, zádová deska mezi pracovní plochou a horními skříněmi, výška závěsu horních skříní) by mělo co nejvíce odpovídat pracovní ploše umístěna na protější stěne (dodávané stavbou) | ANO
[7 empty] | -v části u dveří umístěna pracovní plocha, v části u okna umístěna skříň s trezorem na opiáty | ANO
[7 empty] | -celkové rozměry pracovní plochy a skříně s trezorem: výška | min. 200 cm-max. 210cm
[7 empty] | šíře | 260 cm
[7 empty] | hloubka | 60 cm
[7 empty] | -rozměry pracovní plochy : výška | 90 cm
[7 empty] | šíře | 180 cm
[7 empty] | hloubka | 60 cm
[7 empty] | -dolní část pracovní plochy: zásuvky s plno výsuvem a tlumeným dojezdem | ANO
[7 empty] | -počet zásuvek | min. 6 zásuvek
[7 empty] | -na čílkách zásuvek umístěny plastové kapsičky pro vložení popisek (delší text) | ANO
[7 empty] | -rozměry zásuvek: šíře | 60 cm
[7 empty] | hloubka | 60 cm
[7 empty] | výška horních zásuvek | min. 30 cm- max. 35 cm
[7 empty] | vnitřní výška horních zásuvek | min. 25 cm
[7 empty] | výška dolních zásuvek | min. 40 cm- max. 45 cm
[7 empty] | vnitřní výška dolních zásuvek | min. 35 cm
[7 empty] | -zádová deska mezi pracovní plochou a horními skříněmi, v desce výřez na elektrickou zásuvku | ANO
[7 empty] | -horní část pracovní plochy: 2 otevřené policové skříně, 1 uzavřená 2 dveřová policová skříň | ANO
[7 empty] | -rozměry otevřené policové skříně: počet | 2ks
[7 empty] | výška | 60 cm
[7 empty] | šířka | 60 cm
[7 empty] | hloubka | min. 30 cm- max. 35 cm
[7 empty] | variabilně nastavitelná police | min. 1 police
[7 empty] | -rozměry uzavřené policové skříně: počet | 1ks
[7 empty] | výška | 60 cm
[7 empty] | šířka | 60 cm
[7 empty] | hloubka | min. 30 cm- max. 35 cm
[7 empty] | variabilně nastavitelná police | min. 1 police
[7 empty] | 2 dveřová | ANO
[7 empty] | -rozměry vysoké skříně: výška | min.200 cm-max. 210 cm
[7 empty] | šíře | 80 cm
[7 empty] | hloubka | 60 cm
[7 empty] | -horní část s prosklenými dvířky, dvířka -vsazené do laminového rámu, LED osvětlení proskleného prostoru skříně | ANO
[7 empty] | uzamykatelná | ANO
[7 empty] | uzavřená | ANO
[7 empty] | 2 dveřová | ANO
[7 empty] | výška | 80 cm
[7 empty] | šíře | 80 cm
[7 empty] | hloubka | 60 cm
[7 empty] | variabilně nastavitelná kaskádovité police (prezentace léků) | min. 2 police
[7 empty] | -střední část , 4 zásuvky | ANO
[7 empty] | zásuvky s plno výsuvem a tlumeným dojezdem | ANO
[7 empty] | počet zásuvek | min. 2 ks
[7 empty] | šíře zásuvek | min.40 cm
[7 empty] | vnější výška zásuvek | min.20 cm
[7 empty] | -dolní část s plnými dvířky | ANO
[7 empty] | uzamykatelná | ANO
[7 empty] | uzavřená | ANO
[7 empty] | 2 dveřová | ANO
[7 empty] | výška | 80 cm
[7 empty] | šíře | 80 cm
[7 empty] | hloubka | 60 cm
[7 empty] | variabilně nastavitelná police | min. 2 police
74. | NP 0324 | patrto, místnost, počet |  |  | 1 | recepční pult balneo
|  | 1 PP | 01L.03 | 1ks |  |  | -materiál | lamino
|  | 1 NP |  | 0ks |  |  | -dekor | Dub Casella hnedý a OBDOBNÉ
|  | 2 NP |  | 0ks |  |  | -2 výškové úrovně (nízká a vysoká) | ANO
|  | 3 NP |  | 0ks |  |  | -celkové rozměry : výška | 110 cm
|  | 4 NP |  | 0ks |  |  | šíře | 240 cm
[7 empty] | hloubka | 80 cm
[7 empty] | -levá vyšší část (recepční stůl s odkládacím nástavcem pro mobilní pacienty) | ANO
[7 empty] | výška | 110 cm
[7 empty] | šíře | 150 cm
[7 empty] | hloubka | 80 cm
[7 empty] | -rozměry odkládacího nástavce : výška (od pracovní plochy stolu) | 35 cm
[7 empty] | šíře | 150 cm
[7 empty] | hloubka | 25 cm
[7 empty] | -pravá nižší část (recepční stůl pro imobilní pacienty/ vozíčkáře) | ANO
[7 empty] | výška | min.75 cm-max. 77 cm
[7 empty] | šíře | 90 cm
[7 empty] | hloubka | 80 cm
[7 empty] | -podjízdná hloubka recepčního pultu pro vozíčkáře (viz. nákres) | ANO
75. | NP 0329 | patrto, místnost, počet |  |  | 1 | pult prodejní s vitrínou
|  | 1 PP |  | 0ks |  | #VALUE! | -materiál | lamino
|  | 1 NP | 1P.36 | 1ks |  |  | -dekor (bude zadavatelem upřesněno před realizací) | světle šedá nebo Dub Corbridge přírodní a OBDOBNÉ
|  | 2 NP |  | 0ks |  |  | -prodejní pult ze 2 částí (stůl a vitrína) | ANO
|  | 3 NP |  | 0ks |  |  | -čelní lamino panel o výšce | min. 75 cm- max. 77 cm
|  | 4 NP |  | 0ks |  |  | -celkové rozměry : výška | min. 85 cm - max 90 cm
[7 empty] | šíře | 310 cm
[7 empty] | hloubka | 70 cm
[7 empty] | -rozměry- prodejní stůl : výška | min. 75 cm- max. 77 cm
[7 empty] | šíře | min.170 cm
[7 empty] | hloubka | 70 cm
[7 empty] | -zádová deska stolu až k zemi, vytváří celistvý kompakt s prodejní vitrínou | ANO
[7 empty] | -prodejní stůl se zásuvkami | ANO
[7 empty] | -uzamykatelné zásuvky | ANO
[7 empty] | -jedna ze zásuvek plní funkci trezoru na příjem finanční hotovosti | ANO
[7 empty] | -zásuvky s plno výsuvem a tlumeným dojezdem | ANO
[7 empty] | -počet zásuvek u prodejního stolu | min. 4 zásuvky
[7 empty] | -rozměry- vitríny : výška | min. 85 cm - max 90 cm
[7 empty] | šíře | 140 cm
[7 empty] | hloubka | 70 cm
[7 empty] | - vrchní část vitríny panoramaticky prosklená | ANO
[7 empty] | -počet zásuvek u vitríny | min. 8 zásuvek
[7 empty] | -šíře zásuvky u vitríny | 70 cm
76. | N 0127 | patrto, místnost, počet |  |  | 1 | pult na fény
|  | 1 PP | 01L.05 | 1ks |  | Picture | -materiál | lamino
|  | 1 NP |  | 0ks |  |  | -dekor | Dub Corbridge přírodní a OBDOBNÉ
|  | 2 NP |  | 0ks |  |  | -police umístěna pod 4 závěsnými fény | ANO
|  | 3 NP |  | 0ks |  |  | -police zavěšená ve výšce | 80 cm
|  | 4 NP |  | 0ks |  |  | -délka police | min.180 cm- max.200 cm
[7 empty] | -hloubka police | min. 25 cm - max. 35.cm
ZRCADLA
77. |  | patrto, místnost, počet |  |  | 2 | zrcadlo velké
|  | 1 PP |  | 0ks |  |  | - rozměry: výška | min. 60 cm - max. 70 cm
|  | 1 NP | 1P.25,27 | 2ks |  |  | šíře | 120 cm
|  | 2 NP |  | 0ks |  |  | -umístěna nad ergonomickým stolem v ambulanci logopedie | ANO
|  | 3 NP |  | 0ks |  |  | -závěsné | ANO
|  | 4 NP |  | 0ks |  |  | -integrované LED osvětlení přímo v ploše zrcadla | ANO
[7 empty] | -broušené hrany | ANO
78. |  | patrto, místnost, počet |  |  | 4 | zrcadlo malé
|  | 1 PP |  | 0ks |  |  | - rozměry: výška | min. 80 cm - max. 120 cm
|  | 1 NP |  | 0ks |  |  | šíře | min. 50 cm - max. 55 cm
|  | 2 NP | 2L.07,2P.07 | 2ks |  |  | -dodatečně lepeno na bok skříně o hl. 60 cm naproti vyšetřovacímu lehátku (lehátko ve výšce min. 60 cm ) | ANO
|  | 3 NP | 3L.07,3P.07 | 2ks |  |  | -lepené zrcadlo na boku skříně NL 0008 (prosklená policová) | ANO
|  | 4 NP |  | 0ks |  |  | -umístění ve vyšetřovnách v 2 a 3 NP | ANO
[7 empty] | -broušené hrany | ANO
Poznámka: |  | fotografie v technickém popise jsou pouze ilustrační
součástí dádáky je doprava, montáž a instalace
Je-li výše uvedený název výrobku či výrobce příznačný pro určitého dodavatele, je to z důvodu obecné povědomosti o tomto produktu (výrobku) ke srovnání požadovaných vlastností a užitné hodnoty (ve významu tzv. benchmarkingu). Dále ve smyslu ustanovení § 89 dost. 6 ZZVZ se má za to, že se jedná pouze o vymezení minimálních požadovaných standardů výrobku, technologie či materiálu, kdy dodavatel (účastník) je oprávněn v nabídce uvést u každého takového odkazu i jiné, kvalitativně a technicky obdobné (rovnocenné) řešení, které splňuje minimálně požadované standardy a odpovídá uvedeným parametrům.
podjezdná část- jednání s kolegy, zasunutí židle
hloubka prostoru pro nohy min. 60 cm
podjezdná hloubka min. 30 cm
1.police
2.police
kaskádovité police
LED osvětlení
LED osvětlení
LED osvětlení
LED osvětlení
LED osvětlení proskleného prostoru