## Pokyny pro vyplnění
Pokyny pro vyplnění
Ve všech listech tohoto souboru můžete měnit pouze buňky s modrým pozadím. Jedná se o tyto údaje : - údaje o firmě - jednotkové ceny položek zadané na maximálně dvě desetinná místa

## Stavba
#RTSROZP# | Položkový rozpočet stavby
| Stavba: |  | N25274 | Pražská 38b_SŠSŘ Brno - Bosonohy (budova J)
| Objekt: |  | 01 | Plochá střecha
357399 | Rozpočet: |  | 2500234 | Oprava vrchní vrstvy střešního pláště
| Objednatel: |  | Střední škola stavebních řemesel Brno - Bosonohy |  |  |  | IČO: | 00173843
|  |  | Pražská 636/38b |  |  |  | DIČ: | CZ00173843
|  |  | 64200 | Brno-Bosonohy
| Projektant: | [5 empty] | IČO:
DIČ:
| Zhotovitel: | [5 empty] | IČO:
DIČ:
Vypracoval:
| Rozpis ceny | [6 empty] | Celkem
HSV | HSV | [6 empty] | 0
PSV | PSV | [6 empty] | 0
MON | MON | [6 empty] | 0
VN | Vedlejší náklady | [6 empty] | 0
ON | Ostatní náklady | [6 empty] | 0
| Celkem | [6 empty] | 0
Rekapitulace daní
0 | Základ pro sníženou DPH |  |  | 12 | % | 0 |  |  | CZK
0 | Snížená DPH |  |  | 12 | % | 0 |  |  | CZK
0 | Základ pro základní DPH |  |  | 21 | % | 0 |  |  | CZK
0 | Základní DPH |  |  | 21 | % | 0 |  |  | CZK
0 | Zaokrouhlení |  |  |  |  | 0 |  |  | CZK
| Cena celkem bez DPH |  |  |  |  | 0 |  |  | CZK
0 | Cena celkem s DPH |  |  |  |  | 0 |  |  | CZK
|  | v |  |  | dne
|  |  | Za zhotovitele |  |  |  | Za objednatele
Rekapitulace dílčích částí
#CASTI>> | Číslo | Název |  |  | Základ pro sníženou DPH | Základ pro základní DPH | DPH celkem | Cena celkem | %
1 | Stavba |  |  |  | 0 | 0 | 0 | 0
2 | 01 | Plochá střecha |  |  | 0 | 0 | 0 | 0
3 | 2500234 | Oprava vrchní vrstvy střešního pláště |  |  | 0 | 0 | 0 | 0
| Celkem za stavbu |  |  |  | 0 | 0 | 0 | 0 | 0
Rekapitulace dílů
| Číslo | Název |  |  | Typ dílu |  |  | Celkem | %
| 11 | Přípravné a přidružené práce |  |  | HSV |  |  | 0
| 94-1 | Ochrana okraje - systém proti pádu do hloubky |  |  | HSV |  |  | 0
| 95 | Dokončovací konstrukce na pozemních stavbách |  |  | HSV |  |  | 0
| F2040 | Zařízení staveniště |  |  | HSV |  |  | 0
| 712 | Povlakové krytiny |  |  | PSV |  |  | 0
| 728 | Vzduchotechnika |  |  | PSV |  |  | 0
| 762 | Konstrukce tesařské |  |  | PSV |  |  | 0
| 764 | Konstrukce klempířské |  |  | PSV |  |  | 0
| ON | Ostatní náklady |  |  | ON |  |  | 0
| Cena celkem | [6 empty] | 0 | 0
Note on D11: Název
Note on I11: IČO
Note on D12: Ulice
Note on I12: DIČ
Note on D13: PSČ
Note on E13: Místo

## VzorPolozky (hidden)
Položkový rozpočet
S:
O:
R:

## 01 2500234 Pol
Soupis stavebních prací - cenová nabídka | [27 empty] | #TypZaznamu#
S: | N25274 | Pražská 38b_SŠSŘ Brno - Bosonohy (budova J) | [25 empty] | STA
O: | 01 | Plochá střecha | [22 empty] | STA |  |  | OBJ
R: | 2500234 | Oprava vrchní vrstvy střešního pláště | [25 empty] | ROZ
P.č. | Číslo položky | Název položky | MJ | Množství | Cena / MJ | Celkem | Dodávka | Dodávka celk. | Montáž | Montáž celk. | DPH | Cena s DPH | Hmotnost / MJ | Hmotnost celk.(t) | Dem. hmotnost / MJ | Dem. hmotnost celk.(t) | Ceník | Cen. soustava / platnost | Cenová úroveň | Nhod / MJ | Nhod celk. | Dodavatel | Typ položky | Stav položky
Díl: | 11 | Přípravné a přidružené práce |  |  |  | 0 |  | 0 |  | 0 |  | 0 |  | 0 |  | 0 |  |  |  |  | 24 | [6 empty] | DIL
1 | 01 | Jeřábnické práce | kpl | 1 |  | 0 |  | 0 |  | 0 | 21 | 0 | 0 | 0 | 0 | 0 |  | Vlastní | Součtová | 24 | 24 |  | Agregovaná položka | Běžná |  |  |  | POL2_
Díl: | 94-1 | Ochrana okraje - systém proti pádu do hloubky |  |  |  | 0 |  | 0 |  | 0 |  | 0 |  | 0 |  | 0 |  |  |  |  | 19.09 | [6 empty] | DIL
2 | 02 | Ochraná opatření proti pádu z výšky | kpl | 1 |  | 0 |  | 0 |  | 0 | 21 | 0 | 0 | 0 | 0 | 0 |  | Vlastní | Indiv | 19.0946 | 19.09 |  | Agregovaná položka | Běžná |  |  |  | POL2_
Díl: | 95 | Dokončovací konstrukce na pozemních stavbách |  |  |  | 0 |  | 0 |  | 0 |  | 0 |  | 0 |  | 0 |  |  |  |  | 8 | [6 empty] | DIL
3 | 940-0012 | Stavební vrátek - střešní kolejnicový žebřík montáž, demontáž motorový | kpl | 1 |  | 0 |  | 0 |  | 0 | 21 | 0 | 0 | 0 | 0 | 0 |  | Vlastní | Kalkul | 8 | 8 |  | Práce | Nedokončená |  |  |  | POL1_
Díl: | F2040 | Zařízení staveniště |  |  |  | 0 |  | 0 |  | 0 |  | 0 |  | 0 |  | 0 |  |  |  |  | 3.9 | [6 empty] | DIL
4 | 767914130 | Montáž oplocení rámového H do 2,0 m | m | 102.075 |  | 0 |  | 0 |  | 0 | 21 | 0 | 0 | 0 | 0 | 0 |  | RTS 25/ II | Kalkul | 0.03818 | 3.9 |  | Práce | Zelená |  |  |  | POL1_
|  | obvod budovy + 1/3 výšky střechy : 3+18,05+3+3+40,5+3+3+6,5+3+3+13,025+3 |  | 102.075 | [23 empty] | VV | 0
5 | 767914130R12 | Příplatek k oplocení za každý další měsíc používání | m | 204.15 |  | 0 |  | 0 |  | 0 | 21 | 0 | 0 | 0 | 0 | 0 |  | Vlastní | Kalkul | 0 | 0 |  | Práce | Zelená |  |  |  | POL1_
|  | Odkaz na mn. položky pořadí 4 : 102,07500*2 |  | 204.15 | [23 empty] | VV | 5
6 | 005121 R | Zařízení staveniště | Soubor | 1 |  | 0 |  | 0 |  | 0 | 21 | 0 | 0 | 0 | 0 | 0 |  | RTS 25/ II | Kalkul | 0 | 0 |  | VRN | Nedokončená |  |  |  | POL99_8
Díl: | 712 | Povlakové krytiny |  |  |  | 0 |  | 0 |  | 0 |  | 0 |  | 0.37 |  | 3.93 |  |  |  |  | 211.24 | [6 empty] | DIL
7 | 712341562 | Vytažení asfalt. krytina na atiku.,NAIP přitavením materiál ve specifikaci | m2 | 119.398 |  | 0 |  | 0 |  | 0 | 21 | 0 | 0.00038 | 0.05 | 0 | 0 |  | Vlastní | Kalkul | 0.40625 | 48.51 |  | Práce | Zelená |  |  |  | POL1_7
|  | svislá atika : 0,1*(24,475-5,5+6,025*2+6,5) |  | 3.7525 | [23 empty] | VV | 0
|  | 0,38*6,35*2 |  | 4.826 | [23 empty] | VV | 0
|  | 0,4*10*2 |  | 8 | [23 empty] | VV | 0
|  | 0,4*0,58*2 |  | 0.464 | [23 empty] | VV | 0
|  | 0,27*6,5 |  | 1.755 | [23 empty] | VV | 0
|  | vodorovná atika : 0,4*(24,475-5,5+6,025*2) |  | 12.41 | [23 empty] | VV | 0
|  | 0,41*(6,35*2) |  | 5.207 | [23 empty] | VV | 0
|  | 0,58*10*2 |  | 11.6 | [23 empty] | VV | 0
|  | atika - přechod střech s2 a s3 : 0,5*6,5 |  | 3.25 | [23 empty] | VV | 0
|  | vytažení na světlíky : 22,08000 |  | 22.08 | [23 empty] | VV | 0
|  | vytažení na zídku : 0,32*(18,05+5,5) |  | 7.536 | [23 empty] | VV | 0
|  | vytažení na zeď u světlíků : 0,38*24,475 |  | 9.3005 | [23 empty] | VV | 0
|  | podkladní pás pod oplechování atiky : 0,4*(24,475-5,5+6,025*2) |  | 12.41 | [23 empty] | VV | 0
|  | 0,41*(6,35*2) |  | 5.207 | [23 empty] | VV | 0
|  | 0,58*10*2 |  | 11.6 | [23 empty] | VV | 0
8 | 712341559 | Povlaková krytina střech do 10°, přitavením 1 vrstva - materiál ve specifikaci | m2 | 511.2862 |  | 0 |  | 0 |  | 0 | 21 | 0 | 0.00035 | 0.18 | 0 | 0 |  | RTS 25/ II | Indiv | 0.21125 | 108.01 |  | Práce | Zelená |  |  |  | POL1_7
|  | vodorovná plocha střech : 511,28625 |  | 511.2862 | [23 empty] | VV | 0
9 | 721210823 | Demontáž střešní vpusti, DN 125 | kus | 2 |  | 0 |  | 0 |  | 0 | 21 | 0 | 0 | 0 | 0.02011 | 0.04 |  | RTS 25/ II | Kalkul | 0.465 | 0.93 |  | Práce | Červená |  |  |  | POL1_
10 | 712300831R0T0 | Očištění a příprava podkladu | m2 | 601.4673 |  | 0 |  | 0 |  | 0 | 21 | 0 | 0 | 0 | 0.006 | 3.61 |  | Vlastní | Kalkul | 0.052 | 31.28 |  | Práce | Důležitá |  |  |  | POL1_
|  | vodorovná : | [25 empty] | VV | 0
|  | Odkaz na mn. položky pořadí 8 : 511,28625 |  | 511.2862 | [23 empty] | VV | 5
|  | svislá atika : 0,1*(24,475-5,5+6,025*2+6,5) |  | 3.7525 | [23 empty] | VV | 0
|  | 0,38*6,35*2 |  | 4.826 | [23 empty] | VV | 0
|  | 0,4*10*2 |  | 8 | [23 empty] | VV | 0
|  | 0,4*0,58*2 |  | 0.464 | [23 empty] | VV | 0
|  | 0,27*6,5 |  | 1.755 | [23 empty] | VV | 0
|  | vodorovná atika : 0,4*(24,475-5,5+6,025*2) |  | 12.41 | [23 empty] | VV | 0
|  | 0,41*(6,35*2) |  | 5.207 | [23 empty] | VV | 0
|  | 0,58*10*2 |  | 11.6 | [23 empty] | VV | 0
|  | atika - přechod střech : 0,5*6,5 |  | 3.25 | [23 empty] | VV | 0
|  | vytažení na světlíky : 22,08000 |  | 22.08 | [23 empty] | VV | 0
|  | vytažení na zídku : 0,32*(18,05+5,5) |  | 7.536 | [23 empty] | VV | 0
|  | vytažení na zeď u světlíků : 0,38*24,475 |  | 9.3005 | [23 empty] | VV | 0
11 | 712840123 | Montáž střešního prvku asfalt | Soubor | 16 |  | 0 |  | 0 |  | 0 | 21 | 0 | 0 | 0 | 0 | 0 |  | Vlastní | Kalkul | 1 | 16 |  | Práce | Zelená |  |  |  | POL1_
|  | odvětrávací komínek menší : | [25 empty] | VV | 0
|  | Odkaz na mn. položky pořadí 14 : 11,00000 |  | 11 | [23 empty] | VV | 5
|  | vpusť : | [25 empty] | VV | 0
|  | Odkaz na mn. položky pořadí 13 : 2,00000 |  | 2 | [23 empty] | VV | 5
|  | odvětrávací komínek větší : | [25 empty] | VV | 0
|  | Odkaz na mn. položky pořadí 15 : 3,00000 |  | 3 | [23 empty] | VV | 5
12 | 721210823R0T0 | Demontáž odvětrávacího komínku | kus | 14 |  | 0 |  | 0 |  | 0 | 21 | 0 | 0 | 0 | 0.02011 | 0.28 |  | Vlastní | Kalkul | 0.465 | 6.51 |  | Práce | Červená |  |  |  | POL1_
13 | 28322277.11 | Střešní vpust vodorovná, průměr 125 mm, s BIT manžetou, nevyhřívaná | kus | 2 |  | 0 |  | 0 |  | 0 | 21 | 0 | 0.001 | 0 | 0 | 0 |  | Vlastní | Kalkul | 0 | 0 |  | Specifikace | Zelená |  |  |  | POL3_
|  | střecha větší : 2 |  | 2 | [23 empty] | VV | 0
14 | 28322277.kn3 | Střešní odvětrávací komínek, průměr 125 mm, s BIT manžetou | kus | 11 |  | 0 |  | 0 |  | 0 | 21 | 0 | 0.001 | 0.01 | 0 | 0 |  | Vlastní | Kalkul | 0 | 0 |  | Specifikace | Zelená |  |  |  | POL3_
|  | střecha větší : 10 |  | 10 | [23 empty] | VV | 0
|  | střecha menší : 1 |  | 1 | [23 empty] | VV | 0
15 | 28322277.l | Odvětrání kanalizace, průměr 125 mm, s BIT manžetou | kus | 3 |  | 0 |  | 0 |  | 0 | 21 | 0 | 0.001 | 0 | 0 | 0 |  | Vlastní | Kalkul | 0 | 0 |  | Specifikace | Zelená |  |  |  | POL3_
|  | střecha větší : 3 |  | 3 | [23 empty] | VV | 0
16 | 62852261.1786 | Doplňková hydroizolační vrstva/separační vrstva, š. 1 m, 40 m2/role samolepicí podélný spoj | m2 | 36.5213 |  | 0 |  | 0 |  | 0 | 21 | 0 | 0.0035 | 0.13 | 0 | 0 |  | Vlastní | Kalkul | 0 | 0 |  | Specifikace | Zelená |  |  |  | POL3_
|  | podkladní pás pod oplechování atiky : 0,4*(24,475-5,5+6,025*2) |  | 12.41 | [23 empty] | VV | 0
|  | 0,41*(6,35*2) |  | 5.207 | [23 empty] | VV | 0
|  | 0,58*10*2 |  | 11.6 | [23 empty] | VV | 0
|  | Koeficient : 0,25 |  | 7.3042 | [23 empty] | VV | 4
17 | 628999999999 | Vrchní asfaltový jednovrstvý sanační pás tl. 5,2 mm |  | 721.7607 |  | 0 |  | 0 |  | 0 | 21 | 0 | 0 | 0 | 0 | 0 |  | Vlastní | Kalkul | 0 | 0 |  | Specifikace | Běžná |  |  |  | POL3_
|  | vodorovná : | [25 empty] | VV | 0
|  | Odkaz na mn. položky pořadí 8 : 511,28625 |  | 511.2862 | [23 empty] | VV | 5
|  | svislá atika : 0,1*(24,475-5,5+6,025*2+6,5) |  | 3.7525 | [23 empty] | VV | 0
|  | 0,38*6,35*2 |  | 4.826 | [23 empty] | VV | 0
|  | 0,4*10*2 |  | 8 | [23 empty] | VV | 0
|  | 0,4*0,58*2 |  | 0.464 | [23 empty] | VV | 0
|  | 0,27*6,5 |  | 1.755 | [23 empty] | VV | 0
|  | vodorovná atika : 0,4*(24,475-5,5+6,025*2) |  | 12.41 | [23 empty] | VV | 0
|  | 0,41*(6,35*2) |  | 5.207 | [23 empty] | VV | 0
|  | 0,58*10*2 |  | 11.6 | [23 empty] | VV | 0
|  | atika - přechod střech : 0,5*6,5 |  | 3.25 | [23 empty] | VV | 0
|  | vytažení na světlíky : 22,08000 |  | 22.08 | [23 empty] | VV | 0
|  | vytažení na zídku : 0,32*(18,05+5,5) |  | 7.536 | [23 empty] | VV | 0
|  | vytažení na zeď u světlíků : 0,38*24,475 |  | 9.3005 | [23 empty] | VV | 0
|  | Koeficient : 0,2 |  | 120.2935 | [23 empty] | VV | 4
18 | 998712202 | Přesun hmot pro obor 712 na objektech H do 12 m | % |  |  | 0 |  | 0 |  | 0 | 21 | 0 | 0 | 0 | 0 | 0 |  | RTS 25/ II | RTS 25/ II | 0.01398 | 0 |  | Přesun hmot | Zelená |  |  |  | POL7_1002
Díl: | 728 | Vzduchotechnika |  |  |  | 0 |  | 0 |  | 0 |  | 0 |  | 0 |  | 0 |  |  |  |  | 0 | [6 empty] | DIL
19 | 728.01 | Demontáž a zpětná montáž jednotek VZT | soubor | 1 |  | 0 |  | 0 |  | 0 | 21 | 0 | 0 | 0 | 0 | 0 |  | Vlastní | Kalkul | 0 | 0 |  | Práce | Zelená |  |  |  | POL1_
20 | 728.02 | Opracování prostupů VZT | soubor | 1 |  | 0 |  | 0 |  | 0 | 21 | 0 | 0 | 0 | 0 | 0 |  | Vlastní | Kalkul | 0 | 0 |  | Práce | Zelená |  |  |  | POL1_
21 | 728.03 | Demontáž a zpětná montáž potrubí pro VZT | soubor | 1 |  | 0 |  | 0 |  | 0 | 21 | 0 | 0 | 0 | 0 | 0 |  | Vlastní | Kalkul | 0 | 0 |  | Práce | Zelená |  |  |  | POL1_
22 | 998728202 | Přesun hmot pro vzduchotechniku, v objektech výšky do 12 m | % |  |  | 0 |  | 0 |  | 0 | 21 | 0 | 0 | 0 | 0 | 0 |  | RTS 25/ II | Kalkul | 0 | 0 |  | Přesun hmot | Důležitá |  |  |  | POL7_
Díl: | 762 | Konstrukce tesařské |  |  |  | 0 |  | 0 |  | 0 |  | 0 |  | 0.62 |  | 0 |  |  |  |  | 34.95 | [6 empty] | DIL
23 | 762134125 | Montáž bednění atik, deskami vč. podkladního hranolu šířky do 675mm, materiál ve specifikaci | bm | 63.725 |  | 0 |  | 0 |  | 0 | 21 | 0 | 0.0036 | 0.23 | 0 | 0 |  | Vlastní | Kalkul | 0.5484 | 34.95 |  | Práce | Zelená |  |  |  | POL1_
|  | střecha větší : 24,475-5,5+6,025*2+6,35*2 |  | 43.725 | [23 empty] | VV | 0
|  | střecha menší : 10*2 |  | 20 | [23 empty] | VV | 0
24 | 60624415 | Překližka tl. 21 mm | m2 | 34.4761 |  | 0 |  | 0 |  | 0 | 21 | 0 | 0.0113 | 0.39 | 0 | 0 |  | Vlastní | Kalkul | 0 | 0 |  | Specifikace | Zelená |  |  |  | POL3_
|  | střecha větší : 0,4*(24,475-5,5+6,025*2) |  | 12.41 | [23 empty] | VV | 0
|  | 0,41*(6,35*2) |  | 5.207 | [23 empty] | VV | 0
|  | střecha menší : 0,58*(10*2) |  | 11.6 | [23 empty] | VV | 0
|  | Koeficient : 0,18 |  | 5.2591 | [23 empty] | VV | 4
25 | 998762202 | Přesun hmot pro tesařské konstr. v objektu do 12 m | % |  |  | 0 |  | 0 |  | 0 | 21 | 0 | 0 | 0 | 0 | 0 |  | RTS 25/ II | Kalkul | 0.02681 | 0 |  | Přesun hmot | Zelená |  |  |  | POL7_1002
Díl: | 764 | Konstrukce klempířské |  |  |  | 0 |  | 0 |  | 0 |  | 0 |  | 0.62 |  | 2.25 |  |  |  |  | 95.23 | [6 empty] | DIL
26 | 764333300 | Krycí lišta z Al plechu, rš 125 mm | m | 48.025 |  | 0 |  | 0 |  | 0 | 21 | 0 | 0.00391 | 0.19 | 0 | 0 |  | Vlastní | Kalkul | 0.1625 | 7.8 |  | Práce | Zelená |  |  |  | POL1_7
|  | vytažení a.p. na zeď u světlíků : 24,475 |  | 24.475 | [23 empty] | VV | 0
|  | vytažení a.p. na zídku : 18,05+5,5 |  | 23.55 | [23 empty] | VV | 0
27 | 764396811 | Demontáž krycí dilatační lišty,rš 250 mm,do 45 stu | m | 48.025 |  | 0 |  | 0 |  | 0 | 21 | 0 | 0 | 0 | 0.00164 | 0.08 |  | RTS 25/ II | Kalkul | 0.04631 | 2.22 |  | Práce | Červená |  |  |  | POL1_7
|  | vytažení a.p. na zeď u světlíků : 24,475 |  | 24.475 | [23 empty] | VV | 0
|  | vytažení a.p. na zídku : 18,05+5,5 |  | 23.55 | [23 empty] | VV | 0
28 | 764323320 | Oplechování okapů Al, živičná krytina, rš 250 mm | m | 6.5 |  | 0 |  | 0 |  | 0 | 21 | 0 | 0.00229 | 0.01 | 0 | 0 |  | Vlastní | Kalkul | 0.4875 | 3.17 |  | Práce | Zelená |  |  |  | POL1_7
|  | okapnička střecha menší : 6,5 |  | 6.5 | [23 empty] | VV | 0
29 | 764333330 | Lemování zdí na plochých střechách Al, rš 330 mm | m | 4.8 |  | 0 |  | 0 |  | 0 | 21 | 0 | 0.00232 | 0.01 | 0 | 0 |  | Vlastní | Kalkul | 0.47938 | 2.3 |  | Práce | Důležitá |  |  |  | POL1_7
|  | Lemování světlíků na zeď : 3*1,6 |  | 4.8 | [23 empty] | VV | 0
30 | 764352310 | Žlaby z Al plechu podokapní půlkruhové,rš 330 mm | m | 6.5 |  | 0 |  | 0 |  | 0 | 21 | 0 | 0.00149 | 0.01 | 0 | 0 |  | Vlastní | Kalkul | 0.4875 | 3.17 |  | Práce | Zelená |  |  |  | POL1_7
|  | Střecha menší : 6,5 |  | 6.5 | [23 empty] | VV | 0
31 | 764359330 | Kotlík z Al plechu pro nástřešní žlaby 333/100 mm | kus | 1 |  | 0 |  | 0 |  | 0 | 21 | 0 | 0.00805 | 0.01 | 0 | 0 |  | Vlastní | Kalkul | 0.40625 | 0.41 |  | Práce | Zelená |  |  |  | POL1_7
|  | střecha menší : 1 |  | 1 | [23 empty] | VV | 0
32 | 764394220 | Podkladní pás z Pz plechu rš 200 mm tl. 1,0 mm | m | 134.95 |  | 0 |  | 0 |  | 0 | 21 | 0 | 0.0011 | 0.15 | 0 | 0 |  | Vlastní | Kalkul | 0.14625 | 19.74 |  | Práce | Zelená |  |  |  | POL1_7
|  | závětrná lišta : | [25 empty] | VV | 0
|  | Odkaz na mn. položky pořadí 33 : 1,00000 |  | 1 | [23 empty] | VV | 5
|  | atika : | [25 empty] | VV | 0
|  | Odkaz na mn. položky pořadí 37 : 20,00000*2 |  | 40 | [23 empty] | VV | 5
|  | Odkaz na mn. položky pořadí 36 : 43,72500*2 |  | 87.45 | [23 empty] | VV | 5
|  | okapnička : | [25 empty] | VV | 0
|  | Odkaz na mn. položky pořadí 28 : 6,50000 |  | 6.5 | [23 empty] | VV | 5
33 | 764391310 | Závětrná lišta z Al plechu, rš 250 mm | m | 1 |  | 0 |  | 0 |  | 0 | 21 | 0 | 0.00111 | 0 | 0 | 0 |  | Vlastní | Kalkul | 0.36563 | 0.37 |  | Práce | Zelená |  |  |  | POL1_7
|  | konce atik u žlabu s3 : 2*0,5 |  | 1 | [23 empty] | VV | 0
34 | 764454303 | Odpadní trouby z Al plechu, kruhové, D 100 mm | m | 5 |  | 0 |  | 0 |  | 0 | 21 | 0 | 0.00106 | 0.01 | 0 | 0 |  | Vlastní | Kalkul | 0.44688 | 2.23 |  | Práce | Zelená |  |  |  | POL1_7
|  | střecha menší : 5 |  | 5 | [23 empty] | VV | 0
35 | 76432230R0T00 | Oplechování světlíků, Al rš 200 mm | m | 50.7 |  | 0 |  | 0 |  | 0 | 21 | 0 | 0.00072 | 0.04 | 0 | 0 |  | Vlastní | Kalkul | 0.30313 | 15.37 |  | Práce | Důležitá |  |  |  | POL1_7
|  | světlíky : 3*(2*7,7+1,5) |  | 50.7 | [23 empty] | VV | 0
36 | 764430350V010 | Oplechování zdí včetně rohů z Al, rš do 570 mm | m | 43.725 |  | 0 |  | 0 |  | 0 | 21 | 0 | 0.00296 | 0.13 | 0 | 0 |  | Vlastní | Kalkul | 0.4875 | 21.32 |  | Práce | Zelená |  |  |  | POL1_7
|  | RŠ 560 : 24,475-5,5+6,025*2 |  | 31.025 | [23 empty] | VV | 0
|  | RŠ 570 : 6,35*2 |  | 12.7 | [23 empty] | VV | 0
37 | 764430350V012 | Oplechování zdí včetně rohů z Al, rš 740 mm | m | 20 |  | 0 |  | 0 |  | 0 | 21 | 0 | 0.00296 | 0.06 | 0 | 0 |  | Vlastní | Kalkul | 0.5875 | 11.75 |  | Práce | Zelená |  |  |  | POL1_7
|  | střecha menší : 10*2 |  | 20 | [23 empty] | VV | 0
38 | 764430850R001 | Demontáž oplechování zdí,rš do 600 mm | m | 43.725 |  | 0 |  | 0 |  | 0 | 21 | 0 | 0 | 0 | 0.034 | 1.49 |  | Vlastní | Kalkul | 0.08125 | 3.55 |  | Práce | Červená |  |  |  | POL1_7
|  | RŠ 560 : 24,475-5,5+6,025*2 |  | 31.025 | [23 empty] | VV | 0
|  | RŠ 570 : 6,35*2 |  | 12.7 | [23 empty] | VV | 0
39 | 764430850R002 | Demontáž oplechování zdí,rš do 800 mm | m | 20 |  | 0 |  | 0 |  | 0 | 21 | 0 | 0 | 0 | 0.034 | 0.68 |  | Vlastní | Kalkul | 0.09125 | 1.83 |  | Práce | Červená |  |  |  | POL1_7
|  | střecha menší : 10*2 |  | 20 | [23 empty] | VV | 0
40 | 998764202 | Přesun hmot, klempířské konstrukce, obj. H do 12 m | % |  |  | 0 |  | 0 |  | 0 | 21 | 0 | 0 | 0 | 0 | 0 |  | RTS 25/ II | Kalkul | 0.00715 | 0 |  | Přesun hmot | Zelená |  |  |  | POL7_1002
Díl: | ON | Ostatní náklady |  |  |  | 0 |  | 0 |  | 0 |  | 0 |  | 0 |  | 0 |  |  |  |  | 0 | [6 empty] | DIL
41 | 005211080R | Bezpečnostní a hygienická opatření na staveništi | Soubor | 1 |  | 0 |  | 0 |  | 0 | 21 | 0 | 0 | 0 | 0 | 0 |  | RTS 25/ II | Kalkul | 0 | 0 |  | VRN | Nedokončená |  |  |  | POL99_8
[26 empty] | 12 | 21 | DPH
| Celkem |  |  |  |  | 0 | [19 empty] | 0 | 0 | SUM
Poznámky uchazeče k zadání
POPUZIV
END
Note on S6: Jedná se o informaci, zda se jedná o položku, která je do rozpočtu zadána z cenové soustavy RTS, nebo vlastní.
Note on T6: Jedná se o název CÚ, která je zadána u položky rozpočtu