## Typ1
Příloha č. 3 Výzvy k podání nabídek - Technická specifikace předmětu plnění
3D Tiskárna - Typ 1
Název a výrobce zboží | [doplní dodavatel]
Počet požadovaných kusů | 15
Technický parametr | Požadovaný parametr | Nabízený parametr *
Maximální rozměry tisku | 180 x 180 x 180 mm
Výška vrstvy | 0,05 - 0,25 mm
Tryska | 0,4 mm jako základ, široká nabídka dalších podporovaných průměrů trysek
Průměr filamentu | 1,75 mm
Podporované materiály | Termoplasty, včetně PLA, PETG, ASA, ABS, PC (polykarbonát), CPE, PVA/BVOH, PVB, HIPS, PP (polypropylen), Flex, nGen, Nylon, Woodfill a další materiály
Maximální teplota trysky | 280°C
Maximální teplota podložky | 100°C
Extruder | Bowden systém s převodem 3:1
Tiskový povrch | Odnímatelné magnetické ocelové tiskové pláty (*) s různými povrchy, vyhřívaná podložka s kompenzací studených rohů
LCD | 2,8" grafický displej s 65 tisíci barvami s náhledem G-code
Připojení | USB port, RJ-45, Wi-Fi modul (volitelné příslušenství); plně kompatibilní se systémem vzdálené správy tisku, kompatibilní hardwarově a softwarově se zařízeními ve škole
Velikost tiskárny (bez cívky a externího zdroje) | 4,5 kg 380×330×380 mm; (X×Y×Z)
Váha a rozměry balení (částečně sestavená) | 11 kg (volumetrická hmotnost); 485×265×405 mm (X×Y×Z)
Váha a rozměry balení (kit) | 6 kg (volumetrická hmotnost); 430×230×242 mm (X×Y×Z)
Ostatní parametry | Zařízení umožňuje vysokorychlostní a kvalitní tisk díky implementaci algoritmů pro kompenzaci vibrací a řízení toku materiálu. Ovládání krokových motorů je tiché díky použití moderních ovladačů s funkcemi pro optimalizaci pohybu a snížení hluku. Síťová konektivita je zajištěna kabelovým rozhraním s možností rozšíření o bezdrátový modul pro vzdálený přístup. Teplotní stabilitu a kontrolu zajišťují tři nezávislé teplotní senzory, doplněné o snímače otáček ventilátorů pro efektivní chlazení. Nivelace tiskové plochy probíhá pomocí sondy, která není ovlivněna teplotními změnami. Předehřev tiskových materiálů je velmi rychlý – například PLA dosahuje provozní teploty do jedné minuty, ASA do tří minut. Referencování os X a Y probíhá bez použití mechanických senzorů, což zvyšuje spolehlivost a snižuje opotřebení. Shodné zařízení hardwarově a softwarově se zařízeními, které se již využívají ve škole
Záruka min. | 24 měsíců
* Dodavatel doplní do modrých polí jím nabízené parametry. Dodavatel u každé uvedené položky (modrého pole) tabulky uvede nabízené technické parametry zařízení nebo u nevyčíslitelných požadavků uvede ANO/NE, tzn., zda zařízení splňuje nebo nesplňuje tento požadavek.
Zadavatelem vymezené kapacitní, kvalitativní a technické parametry a požadavky na předmět zakázky stejně jako hodnoty uvedené u těchto parametrů jsou stanoveny jako minimální přípustné. Účastníci proto mohou nabídnout zařízení, která budou disponovat lepšími parametry a vlastnostmi u funkcionalit zadavatelem požadovaných.

## Typ2
3D Tiskárna - Typ 2
Název a výrobce zboží | [doplní dodavatel]
Počet požadovaných kusů | 2
Technický parametr | Požadovaný parametr | Nabízený parametr *
Maximální rozměry tisku | 250 x 210 x 220 mm
Výška vrstvy | 0,05 - 0,30 mm
Základní deska | 32bitová STM32 základní deska xBuddy
Krokové motory | Přesné 0.9° X,Y krokové motory (prevence „VFA“ povrchových vad)
Drivery krokových motorů | Motorové / Pohyblivé / Zážehové ovladače a mechanismy Silent stepper motor driver 5 to 46V, up to 1.2A with S/D and SPI Interface, 256 Steps, CoolStep, StallGuard and StealthChop
Průměr filamentu | 1,75 mm
Podporované materiály | PLA, PETG, Flex, PVA, PC, PP, CPE, PVB a možnost použití doplňkový filtračním systémem tak také ABS, ASA, HIPS nebo PA
Kalibrace tiskové podložky | Automatická, Mesh Bed leveling (pouze na tiskové ploše)
Senzory | Zařízení je vybaveno senzorem filamentu pro detekci jeho přítomnosti a případné přerušení tisku, dále silovým senzorem typu Load Cell pro přesné měření tlaku nebo hmotnosti, což umožňuje například pokročilou nivelaci tiskové plochy. Funkce zotavení po výpadku napájení zajišťuje pokračování tisku bez nutnosti manuálního zásahu. Teplotní monitoring je realizován pomocí čtyř vysoce přesných termistorů s nízkou tolerancí a rychlou odezvou, které poskytují spolehlivé údaje o teplotě v různých částech zařízení. Součástí systému je také sledování otáček ventilátorů pro zajištění optimálního chlazení a diagnostiku provozního stavu.
Maximální teplota trysky | 290 °C
Maximální teplota podložky | 120 °C
Extruder | Zařízení využívá přímý pohon extruderu, který zajišťuje přesné dávkování materiálu a je vhodný i pro flexibilní filamenty. Tryska je kompatibilní s běžnými standardy díky možnosti použití adaptéru, což umožňuje snadnou výměnu a údržbu bez závislosti na konkrétním výrobci.
Elektronika extruderu | Speciální rozbočovací deska pro připojení ventilátorů, termistorů a dalších komponentů
Vedení filamentu | Hliníkový heatsink (chladič), celokovový hotend
Systém pohonu | Planetová převodovka, poměr 10:1
Chlazení | Vysoce výkonná turbína, 360° chladící systém
Tryska | Zařízení využívá přímý pohon extruderu, který umožňuje přesné dávkování materiálu a je vhodný i pro tisk flexibilních filamentů. Tryskový systém je navržen tak, aby byl kompatibilní s běžnými standardy pomocí adaptéru, což zajišťuje snadnou výměnu a údržbu bez závislosti na konkrétním výrobci nebo modelu.
Tiskové médium | USB disk / LAN / internet
Tiskový povrch | Magnetická podložka s vyměnitelnými tiskovými pláty
LCD | 3.5″ grafický displej s 65 tisíci barev
Připojení | NFC přijímač, volitelný ESP Wi-Fi modul (dodávaný s tiskárnou)
Váha a velikost tiskárny (bez cívky) | 7 kg, 500×550×400 mm
Napájecí zdroj | 240W, s hardwarovou podporou pro zotavení po ztrátě energie („power panic“)
Spotřeba energie | PLA: 80W / ABS: 120W
Ostatní | shodné hardwarově a softwarově se zařízeními, které se již využívají ve škole
Záruka min. | 24 měsíců
* Dodavatel doplní do modrých polí jím nabízené parametry. Dodavatel u každé uvedené položky (modrého pole) tabulky uvede nabízené technické parametry zařízení nebo u nevyčíslitelných požadavků uvede ANO/NE, tzn., zda zařízení splňuje nebo nesplňuje tento požadavek.
Zadavatelem vymezené kapacitní, kvalitativní a technické parametry a požadavky na předmět zakázky stejně jako hodnoty uvedené u těchto parametrů jsou stanoveny jako minimální přípustné. Účastníci proto mohou nabídnout zařízení, která budou disponovat lepšími parametry a vlastnostmi u funkcionalit zadavatelem požadovaných.