## List1
Příloha č. 3 Výzvy k podání nabídek - Technická specifikace předmětu plnění
PC - grafická stanice
Název a výrobce zboží | [doplní dodavatel]
Počet požadovaných kusů | 17
Technický parametr | Požadovaný parametr | Nabízený parametr *
- Provedení základní desky | standard ATX / mATX
- Konstrukční provedení jednotky | max. midtower
- Chlazení jednotky | pasivní chlazení napájecí kaskády
- Počet USB na čelním panelu | Min. 2x USB 3.0 / 3.1 na čelním panelu
- Napájecí zdroj | certifikace 80 Plus Bronze / Gold / Platinum, síťový vypínač podmínkou, ochrany OPP, OVP, UVP, OCP, OTP, SCP. Zdroj vhodný pro nepřetržitou kontinuální zátěž.
Procesor
- Minimální výkon dle PassMark - CPU Mark (dle cpubenchmark.net); název modelu procesoru | 45 000 bodů
- Minimální počet jader, další specifikace | 8 fyzických jader, 16 vláken, poslední generace cpu, vhodné pro náročné grafické programy, 3D vizualiace, apod. Min. třída: Intel Core i7, AMD Ryzen 7
- Paměť RAM (min. velikost) | 16 GB DDR4 (možnost budoucího rozšíření min. na 32 GB)
Možnost rozšíření
- RAM sloty | min. 2 volné
- SATA konektory | min. 4 volné
- PCIex x4 slot | min. 1 volný
- Možnost rozšíření USB portů pomocí bracketů | ANO
- Volný M.2 slot s podporou NVMe (není-li již součástí osazené SSD) | ANO
Pevný disk
- Počet min. / druh | 1 / NVMe SSD
- Kapacita dat min. | 500 GB
- Další požadavky na disky | MLC nebo V-NAND čipy, min. rychlost čtení 2900 MB/s a zápisu 2000 MB/s.
Optická mechanika
DVD-RW | x
Grafická karta
- Typ | dedikovaná, (min. 1x HDMI + 2x DP výstupy, nebo min. 2x HDMI + 1x DP)
- Minimální výkon dle PassMark - G3D Mark; název modelu grafické karty | 16 000 bodů
- Další požadavky | min. 6GB GDDR6, poslední generace
Zvuková karta
- Typ | integrovaná
Síťová karta
- Typ | integrovaná/RJ45
- Rychlost min. | 1 Gbps
- podpora funkce WOL | ANO
Rozhraní PC
- USB min. | 6 (alespoň 4x USB 3.1 / 3.2)
- Výstupy na sluchátka / mikrofon | ANO - vpředu
- TPM čip | ANO, osazen z výroby
Klávesnice
- Lokalizace | CZ
- Typ / rozhraní | černá drátová, USB, dvouřádkový ENTER
Myš
- Typ / rozhraní | černá drátová / USB
- Technologie | optická
Další požadavky
Operační systém | OEM licence pro Windows 11 Pro x64 CZ; předinstalovaný. Licence musí být nová, trvalá, nepoužitá, ověřitelná u výrobce daného zařízení.
Součástí balení / dodávky | napájecí kabel 230V, 2 m, CZ koncovka; prohlášení o shodě; záruční a dodací list vč. vypsaných sériových čísel komponent
Záruka min. | 36 měsíců
* Dodavatel doplní do modrých polí jím nabízené parametry. Dodavatel u každé uvedené položky (modrého pole) tabulky uvede nabízené technické parametry zařízení nebo u nevyčíslitelných požadavků uvede ANO/NE, tzn., zda zařízení splňuje nebo nesplňuje tento požadavek.
Zadavatelem vymezené kapacitní, kvalitativní a technické parametry a požadavky na předmět zakázky stejně jako hodnoty uvedené u těchto parametrů jsou stanoveny jako minimální přípustné. Účastníci proto mohou nabídnout zařízení, která budou disponovat lepšími parametry a vlastnostmi u funkcionalit zadavatelem požadovaných.