## část A katetry pro PMK
KATETRY PRO PMK
TECHNICKÁ SPECIFIKACE
Technická specifikace - požadované parametry | požadovaná hodnota | nabízená hodnota | * Možnost ověření v nabídce
KATETR NELATON
sterilní | ANO
jednorázový | ANO
celosilikonový | 100% silikon
dvojcestný | ANO
objem balonku 5 - 15 ml | 5 - 15 ml
požadovaná velikost katetru | CH 12 - CH 24
délka katetru min 40 cm | ≥ 40 cm
barevně odlišená velikost | ANO
doba použitelnosti po zavedení katétru min. 28 dní | ≥ 28 dnů
předpokládaná spotřeba / rok | 1100 ks
Technická specifikace - požadované parametry | požadovaná hodnota | nabízená hodnota | * Možnost ověření v nabídce
2 KATETR THIEMANN
sterilní | ANO
jednorázový | ANO
celosilikonový | 100% silikon
dvojcestný | ANO
objem balonku 5 - 15 ml | 5 - 15 ml
požadovaná velikost katetru | CH 12 - CH 24
délka katetru min 40 cm | ≥ 40 cm
barevně odlišená velikost | ANO
doba použitelnosti po zavedení katetru min. 28 dní | ≥ 28 dnů
předpokládaná spotřeba / rok | 1200 ks
vyplní uchazeč
* uveďte dokument včetně čísla stránky
dne
razítko a podpis

## část B sáčky na moč pro PMK
PMK - část B: Sáčky na moč pro permanentní močovou katetrizaci
TECHNICKÉ PARAMETRY
Technická specifikace - požadované parametry |  | požadovaná hodnota | nabízená hodnota | * Možnost ověření v nabídce
Sáček na moč pro uzavřený bezpečnostní sběr moči
předpokládaná spotřeba ks za rok |  | 8 000 ks
jednorázový |  | ANO
sterilní |  | ANO
materiál | PVC bez latexu | ANO
objem sáčku 2l | 2 L | 2 L
hadička | délka min. 120 cm | ≥ 120 cm
| odolná vůči ohýbání a kroucení | ANO
stupnice | čitelná | ANO
| od 100 ml do 2000ml | 100 - 2000 ml
| dělená max. po 100 ml | ≤ 100 ml
výpustný ventil ovládaný jednou rukou |  | ANO
bezjehlový port k odběrům vzorků |  | ANO
doba použitelnosti min. 7 dní | min. 7 dnů | ≥ 7 dnů
předpokládaná spotřeba ks za rok |  | 8 000 ks
vyplní uchazeč
* uveďte dokument včetně čísla stránky
dne
razítko a podpis

## část C set pro PMK
PMK - část C: Set pro permanentní močovou katetrizaci
TECHNICKÉ PARAMETRY
Technická specifikace - požadované parametry |  | požadovaná hodnota | nabízená hodnota | * Možnost ověření v nabídce
SET PRO PERMANENTNÍ MOČOVOU KATETRIZACI
předpokládaná spotřeba ks za rok |  | 6 000 ks
jednorázový |  | ANO
sterilní |  | ANO
Požadované složení setu:
rouška krycí | rozměry min. 45 x 50 cm | [uveďte rozměry v cm ]
| 2-vrstvá | ANO
| materiál: celuloza, z jedné strany nepropustná folie | ANO
| požadovaný počet v setu | 1 ks
anatomická pinzeta, jednorázová | požadovaný počet v setu | 1 ks
tampon | netkaná textilie | ANO
| velikost 2 | ANO
| typ ořech | ANO
| požadovaný počet v setu | 4 ks
vyšetřovací rukavice | materiál: | nitril
| bezpudrové | ANO
| tvar | univerzální
| splnění normy | EN 455-1,2,3, 4
EN 374-1,2,4, 5
EN 420
| AQL | ≤ 1,5
| velikost | M
| požadovaný počet v setu | 1 pár
komprese | netkaná textilie | ANO
| rozměr min 5x5 cm | [uveďte rozměry v cm ]
| počet vrstev | 4
| požadovaný počet v setu | 2 ks
stříkačka injekční | předvyplněná Aqua glycerol 10% | ANO
| objem min. 10 ml | ≥ 10 ml
takto podbarvená pole vyplní uchazeč
* uveďte dokument včetně čísla stránky
razítko a podpis