## Ev. podložka typ B
DNS 47 - Evakuační podložky
Příloha č. 3 Výzvy k podání nabídek
Technická specifikace předmětu plnění
Evakuační podložky typ B - 35 ks
| Požadované technické a funkční vlastnosti | Nabídka
1. | Nosnost min. 250 kg | … kg
2. | Rozměrové a funkční předpoklady pro řádné použití u matrací o rozměrech 85 x 200 cm (šířka x délka) - min. 85 x 200 cm | … x … cm
3. | Min. 2 x pás pro fixaci klienta k matraci(pásy musí být dostatečně dlouhé pro fixaci pacienta) | ANO/NE
4. | Popruhy pro uchopení evakuační podložky (min. na hlavové a nožní části evakuační podložky) | ANO/NE
5. | Nehořlavost | ANO/NE
6. | Možnost praní
7. | Možnost sušení v sušičce | ANO/NE
8. | Možnost sušení podložky v sušičce
9. | Možnost fixace evakuační podložky k matraci | ANO/NE
10. | Klouzavost po linoleu a dlažbě
11. | Informační štítky v českém jazyce | ANO/NE
12. | Záruční doba 36 měsíců

## Ev. podložka typ C
DNS 47 - Evakuační podložky
Příloha č. 3 Výzvy k podání nabídek
Technická specifikace předmětu plnění
Evakuační podložky typ C - 52 ks
| Požadované technické a funkční vlastnosti | Nabídka
1. | Nosnost min. 250 kg | … kg
2. | Rozměrové a funkční předpoklady pro řádné použití u matrací o rozměrech 90 x 200 cm (šířka x délka) - min. 90 x 200 cm | … x … cm
3. | Min. 2 x pás pro fixaci klienta k matraci(pásy musí být dostatečně dlouhé pro fixaci pacienta) | ANO/NE
4. | Popruhy pro uchopení evakuační podložky (min. na hlavové a nožní části evakuační podložky) | ANO/NE
5. | Nehořlavost | ANO/NE
6. | Možnost praní
7. | Možnost sušení v sušičce | ANO/NE
8. | Možnost sušení podložky v sušičce
9. | Možnost fixace evakuační podložky k matraci | ANO/NE
10. | Klouzavost po linoleu a dlažbě
11. | Informační štítky v českém jazyce | ANO/NE
12. | Záruční doba 36 měsíců