## Pokyny pro vyplnění
Pokyny pro vyplnění
Ve všech listech tohoto souboru můžete měnit pouze buňky s modrým pozadím. Jedná se o tyto údaje : - údaje o firmě - jednotkové ceny položek zadané na maximálně dvě desetinná místa

## Stavba
#RTSROZP# | Soupis stavebních prací, dodávek a služeb
| Stavba: |  | 074/25 | Dostavba učeben - Střední škola Slavkov - Austerlitz
| Objekt: |  | SO 01 | DOSTAVBA UČEBEN
1605 | Rozpočet: |  | D.1.1 | Stavební část
| Zadavatel |  | Střední škola Slavkov – Austerlitz, příspěvková organizace |  |  |  | IČO: | 49408381
|  |  | Tyršova 479 |  |  |  | DIČ: | CZ49408381
|  |  | 68401 | Slavkov u Brna
| Projektant: | [5 empty] | IČO:
DIČ:
| Zhotovitel: | [5 empty] | IČO:
DIČ:
Vypracoval:
| Rozpis ceny | [6 empty] | Celkem
HSV | HSV | [6 empty] | 31669656.6
PSV | PSV | [6 empty] | 13863334.15
MON | MON | [6 empty] | 1045850
VN | Vedlejší náklady | [6 empty] | 0
ON | Ostatní náklady | [6 empty] | 0
| Celkem | [6 empty] | 46578840.75
Rekapitulace daní
0 | Základ pro sníženou DPH |  |  | 12 | % | 0 |  |  | CZK
0 | Snížená DPH |  |  | 12 | % | 0 |  |  | CZK
9781556.5575 | Základ pro základní DPH |  |  | 21 | % | 46578840.75 |  |  | CZK
55.75 | Základní DPH |  |  | 21 | % | 9781556.5575 |  |  | CZK
56360397.3075 | Zaokrouhlení |  |  |  |  | 0 |  |  | CZK
| Cena celkem bez DPH |  |  |  |  | 46578840.75 |  |  | CZK
30.75 | Cena celkem s DPH |  |  |  |  | 56360397.3075 |  |  | CZK
|  | v |  |  | dne
|  |  | Za zhotovitele |  |  |  | Za objednatele
Rekapitulace dílčích částí
#CASTI>> | Číslo | Název |  |  | Základ pro sníženou DPH | Základ pro základní DPH | DPH celkem | Cena celkem | %
1 | Stavba |  |  |  | 0 | 46578840.75 | 9781556.5575 | 56360397.3075 | 100
2 |  | Stavební objekt |  |  |  |  | 0
2 | SO 01 | DOSTAVBA UČEBEN |  |  | 0 | 46578840.75 | 9781556.5575 | 56360397.3075 | 100
3 | D.1.1 | Stavební část |  |  | 0 | 46578840.75 | 9781556.5575 | 56360397.3075 | 100
| Celkem za stavbu |  |  |  | 0 | 46578840.75 | 9781556.5575 | 56360397.3075 | 100
#POPS | Popis stavby: 074/25 - Dostavba učeben - Střední škola Slavkov - Austerlitz
#POPO | Popis objektu: SO 01 - DOSTAVBA UČEBEN
#POPR | Popis rozpočtu: D.1.1 - Stavební část
| VŠECHNY POLOŽKY V CENOVÉ ÚROVNI RTS/IQ/2025 S VYJÍMKOU POLOŽEK VLASTNÍCH : | [8 empty] | VŠECHNY POLOŽKY V CENOVÉ ÚROVNI RTS/IQ/2025 S VYJÍMKOU POLOŽEK VLASTNÍCH :
| POLOŽKY VLASTNÍ VYTVOŘENY INDIVIDIULNÍ KALKULACÍ DLE OBOROVÉHO KALKULAČNÍHO VZORCE S NASTAVENÍM REŽIÍ A MÍRY ZISKU DLE RTS S INDIVIDUÁLNÍMI VSTUPY MATERIÁLŮ A VÝKONŮ, KTERÉ NEOBSAHUJÍ KMENOVÉ POLOŽKY CENÍKŮ RTS. : | [8 empty] | POLOŽKY VLASTNÍ VYTVOŘENY INDIVIDIULNÍ KALKULACÍ DLE OBOROVÉHO KALKULAČNÍHO VZORCE S NASTAVENÍM REŽIÍ A MÍRY ZISKU DLE RTS S INDIVIDUÁLNÍMI VSTUPY MATERIÁLŮ A VÝKONŮ, KTERÉ NEOBSAHUJÍ KMENOVÉ POLOŽKY CENÍKŮ RTS. :
| Platí pro celou stavbu : | [8 empty] | Platí pro celou stavbu :
| a) veškeré položky na přípomoce, dopravu, montáž, zpevněné montážní plochy, atd... zahrnout do jednotlivých jednotkových cen. : | [8 empty] | a) veškeré položky na přípomoce, dopravu, montáž, zpevněné montážní plochy, atd... zahrnout do jednotlivých jednotkových cen. :
| b) součásti prací jsou veškeré zkoušky, potřebná měření, inspekce, uvedení zařízení do provozu, zaškolení obsluhy, provozní řády, manuály a revize v českém jazyce. Za komplexní vyzkoušení se považuje bezporuchový provoz po dobu minimálně 96 hod. : | [8 empty] | b) součásti prací jsou veškeré zkoušky, potřebná měření, inspekce, uvedení zařízení do provozu, zaškolení obsluhy, provozní řády, manuály a revize v českém jazyce. Za komplexní vyzkoušení se považuje bezporuchový provoz po dobu minimálně 96 hod. :
| c) součástí dodávky je zpracování veškeré dílenské dokumentace a dokumentace skutečného provedení : | [8 empty] | c) součástí dodávky je zpracování veškeré dílenské dokumentace a dokumentace skutečného provedení :
| d) součástí dodávky je kompletní dokladová část díla nutná k získání kolaudačního souhlasu stavby : | [8 empty] | d) součástí dodávky je kompletní dokladová část díla nutná k získání kolaudačního souhlasu stavby :
| e) v rozsahu prací zhotovitele jsou rovněž jakékoliv prvky, zařízení, práce a pomocné materiály, neuvedené v tomto soupisu výkonů, které jsou ale nezbytně nutné k dodání, instalaci , dokončení a provozování díla, včetně ztratného a prořezů : | [8 empty] | e) v rozsahu prací zhotovitele jsou rovněž jakékoliv prvky, zařízení, práce a pomocné materiály, neuvedené v tomto soupisu výkonů, které jsou ale nezbytně nutné k dodání, instalaci , dokončení a provozování díla, včetně ztratného a prořezů :
| f) součástí dodávky jsou veškerá geodetická měření jako například vytyčení konstrukcí, kontrolní měření, zaměření skutečného stavu apod. : | [8 empty] | f) součástí dodávky jsou veškerá geodetická měření jako například vytyčení konstrukcí, kontrolní měření, zaměření skutečného stavu apod. :
| g) součástí dodávky jsou i náklady na případná opatření související s ochranou stávajících sítí, komunikací či staveb : | [8 empty] | g) součástí dodávky jsou i náklady na případná opatření související s ochranou stávajících sítí, komunikací či staveb :
| h) součástí jednotkových cen jsou i vícenáklady související s výstavbou v zimním období, průběžný úklid staveniště a přilehlých komunikací, likvidaci odpadů, dočasná dopravní omezení atd. : | [8 empty] | h) součástí jednotkových cen jsou i vícenáklady související s výstavbou v zimním období, průběžný úklid staveniště a přilehlých komunikací, likvidaci odpadů, dočasná dopravní omezení atd. :
| h)pokud se v dokumentaci vyskytují obchodní názvy, jedná se pouze o vymezení minimálních požadovaných standardů výrobku, technologie či materiálu a zadavatel připouští použití i jiného, kvalitativně či technologicky obdobného řešení, které splňuje minimál : | [8 empty] | h)pokud se v dokumentaci vyskytují obchodní názvy, jedná se pouze o vymezení minimálních požadovaných standardů výrobku, technologie či materiálu a zadavatel připouští použití i jiného, kvalitativně či technologicky obdobného řešení, které splňuje minimál :
| Nedílnou součástí výkazu výměr ( slepého rozpočtu ) je projektová dokumentace !! : | [8 empty] | Nedílnou součástí výkazu výměr ( slepého rozpočtu ) je projektová dokumentace !! :
| Zpracovatel nabídky je povinen prověřit specifikace a výměry uvedené ve výkazu výměr. : | [8 empty] | Zpracovatel nabídky je povinen prověřit specifikace a výměry uvedené ve výkazu výměr. :
| V případě zjištěných : | [8 empty] | V případě zjištěných :
| rozdílů má na tyto rozdíly upozornit ve lhůtě pro podání nabídek : | [8 empty] | rozdílů má na tyto rozdíly upozornit ve lhůtě pro podání nabídek :
| prostřednictvím žádosti o dodatečné informace k zadávacím podmínkám. Následné změny výměr v průběhu realizace nebudou akceptovány. : | [8 empty] | prostřednictvím žádosti o dodatečné informace k zadávacím podmínkám. Následné změny výměr v průběhu realizace nebudou akceptovány. :
Rekapitulace dílů
| Číslo | Název |  |  | Typ dílu |  |  | Celkem | %
| 1 | Zemní práce |  |  | HSV |  |  | 1531012.76 | 3.2869
| 2 | Základy a zvláštní zakládání |  |  | HSV |  |  | 684716.24 | 1.47
| 22 | Piloty |  |  | HSV |  |  | 3575014.34 | 7.6752
| 3 | Svislé a kompletní konstrukce |  |  | HSV |  |  | 3369080.11 | 7.2331
| 31 | Zdi podpěrné a volné |  |  | HSV |  |  | 109590 | 0.23528
| 33 | Sloupy a pilíře,stožáry,stojky |  |  | HSV |  |  | 1330548.87 | 2.8566
| 33_V | Výtahové šachty |  |  | HSV |  |  | 907046.24 | 1.9473
| 342 | Stěny a příčky montované lehké |  |  | HSV |  |  | 67663.01 | 0.14527
| 4 | Vodorovné konstrukce |  |  | HSV |  |  | 5936252.35 | 12.7445
| 41 | Stropy a stropní konstrukce |  |  | HSV |  |  | 178809.13 | 0.38388
| 416 | Podhledy a mezistropy montované lehké |  |  | HSV |  |  | 1415166.7 | 3.0382
| 43 | Schodiště |  |  | HSV |  |  | 24067.2 | 0.05167
| 5 | Komunikace |  |  | HSV |  |  | 339889.51 | 0.72971
| 61 | Upravy povrchů vnitřní |  |  | HSV |  |  | 1872092.17 | 4.0192
| 62 | Úpravy povrchů vnější |  |  | HSV |  |  | 1994549.63 | 4.2821
| 63 | Podlahy a podlahové konstrukce |  |  | HSV |  |  | 1477815.98 | 3.1727
| 64 | Výplně otvorů |  |  | HSV |  |  | 83570 | 0.17942
| 94 | Lešení a stavební výtahy |  |  | HSV |  |  | 588032.64 | 1.2624
| 95 | Dokončovací konstrukce na pozemních stavbách |  |  | HSV |  |  | 619813.03 | 1.3307
| 954 | Opláštění konstrukcí sádrokartonovými deskami |  |  | HSV |  |  | 16374.35 | 0.035154
| 96 | Bourání konstrukcí |  |  | HSV |  |  | 713014.8 | 1.5308
| 98 | Demolice |  |  | HSV |  |  | 742488.94 | 1.594
| 99 | Staveništní přesun hmot |  |  | HSV |  |  | 1566399.72 | 3.3629
| 994 | Požární ochrana |  |  | HSV |  |  | 43406.5 | 0.093189
| 711 | Izolace proti vodě |  |  | PSV |  |  | 921694.95 | 1.9788
| 712 | Živičné krytiny |  |  | PSV |  |  | 1062574.49 | 2.2812
| 713 | Izolace tepelné |  |  | PSV |  |  | 1178659.49 | 2.5305
| 762 | Konstrukce tesařské |  |  | PSV |  |  | 420372.3 | 0.9025
| 764 | Konstrukce klempířské ( kompletně dle výkresu D.1.1.2.B.5.c ) |  |  | PSV |  |  | 421830.1 | 0.90563
| 766 | Konstrukce truhlářské |  |  | PSV |  |  | 1087891.97 | 2.3356
| 767 | Konstrukce zámečnické |  |  | PSV |  |  | 562997.23 | 1.2087
| 767.Z | Záchytný systém střechy |  |  | PSV |  |  | 34222.74 | 0.073473
| 767_VO | Vnější výplně otvorů ( vč. přesunu hmot ) |  |  | PSV |  |  | 2475378.63 | 5.3144
| 771 | Podlahy z dlaždic a obklady |  |  | PSV |  |  | 388590.63 | 0.83426
| 776 | Podlahy povlakové |  |  | PSV |  |  | 3064485 | 6.5791
| 777 | Podlahy ze syntetických hmot |  |  | PSV |  |  | 435706.5 | 0.93542
| 781 | Obklady keramické |  |  | PSV |  |  | 973322.89 | 2.0896
| 783 | Nátěry |  |  | PSV |  |  | 18916.42 | 0.040612
| 784 | Malby |  |  | PSV |  |  | 540931.68 | 1.1613
| 786 | Zastiňující technika |  |  | PSV |  |  | 275759.13 | 0.59203
| M33 | Montáže dopravních zařízení a vah-výtahy |  |  | MON |  |  | 1045850 | 2.2453
| D96 | Přesuny suti a vybouraných hmot |  |  | PSU |  |  | 2483242.38 | 5.3313
| Cena celkem | [6 empty] | 46578840.75 | 100
Note on D11: Název
Note on D12: Ulice
Note on D13: PSČ
Note on E13: Místo
Note on I11: IČO
Note on I12: DIČ

## VzorPolozky (hidden)
Položkový rozpočet
S:
O:
R:

## SO 01 D.1.1 Pol
Položkový soupis prací a dodávek | [27 empty] | #TypZaznamu#
S: | 074/25 | Dostavba učeben - Střední škola Slavkov - Austerlitz | [25 empty] | STA
O: | SO 01 | DOSTAVBA UČEBEN | [22 empty] | STA |  |  | OBJ
R: | D.1.1 | Stavební část | [25 empty] | ROZ
P.č. | Číslo položky | Název položky | MJ | Množství | Cena / MJ | Celkem | Dodávka | Dodávka celk. | Montáž | Montáž celk. | DPH | Cena s DPH | Hmotnost / MJ | Hmotnost celk.(t) | Dem. hmotnost / MJ | Dem. hmotnost celk.(t) | Ceník | Cen. soustava / platnost | Cenová úroveň | Nhod / MJ | Nhod celk. | Dodavatel | Typ položky | Stav položky
Díl: | 1 | Zemní práce |  |  |  | 1531012.76 |  | 1044785.56 |  | 486227.2 |  | 1852525.4396 |  | 1573.47 |  | 0 |  |  |  |  | 475.5 | [6 empty] | DIL
1 | 162201152R00 | Vodorovné přemístění výkopku z horniny 5 až 7, na vzdálenost přes 20 do 50 m | m3 | 78.8854 | 93.1 | 7344.23 | 0 | 0 | 93.1 | 7344.23 | 21 | 8886.5183 | 0 | 0 | 0 | 0 | 800-1 | RTS 25/ II | RTS 25/ I | 0.094 | 7.42 |  | Práce | Běžná |  |  |  | POL1_
|  | po suchu, bez naložení výkopku, avšak se složením bez rozhrnutí, zpáteční cesta vozidla. | [25 empty] | SPI
|  | Piloty-vývrtek : | [25 empty] | VV | 0
|  | pi*0,6*0,6/4*279,0 |  | 78.8854 | [23 empty] | VV | 0
2 | 162701155RT3 | Vodorovné přemístění výkopku z horniny 5 až 7, na vzdálenost přes 9 000 do 10 000 m | m3 | 78.8854 | 310.5 | 24493.91 | 0 | 0 | 310.5 | 24493.91 | 21 | 29637.6311 | 0 | 0 | 0 | 0 | 800-1 | RTS 25/ II | RTS 25/ I | 0.0056 | 0.44 |  | Práce | Běžná |  |  |  | POL1_
|  | po suchu, bez naložení výkopku, avšak se složením bez rozhrnutí, zpáteční cesta vozidla. | [25 empty] | SPI
3 | 167101151R00 | Nakládání, skládání, překládání neulehlého výkopku nakládání výkopku do 100 m3, z horniny 5 až 7 | m3 | 78.8854 | 506 | 39916.01 | 0 | 0 | 506 | 39916.01 | 21 | 48298.3721 | 0 | 0 | 0 | 0 | 800-1 | RTS 25/ II | RTS 25/ I | 0.89 | 70.21 |  | Práce | Běžná |  |  |  | POL1_
|  | Odkaz na mn. položky pořadí 1 : 78,88539 |  | 78.8854 | [23 empty] | VV | 5
4 | 171201201R00 | Uložení sypaniny na dočasnou skládku tak, že na 1 m2 plochy připadá přes 2 m3 výkopku nebo ornice | m3 | 78.8854 | 21.1 | 1664.48 | 0 | 0 | 21.1 | 1664.48 | 21 | 2014.0208 | 0 | 0 | 0 | 0 | 800-1 | RTS 25/ II | RTS 25/ I | 0.072 | 5.68 |  | Práce | Běžná |  |  |  | POL1_
5 | 174101101R00 | Zásyp sypaninou se zhutněním jam, šachet, rýh nebo kolem objektů v těchto vykopávkách | m3 | 925.5719 | 168.5 | 155958.87 | 0 | 0 | 168.5 | 155958.87 | 21 | 188710.2327 | 0 | 0 | 0 | 0 | 800-1 | RTS 25/ II | RTS 25/ I | 0.202 | 186.97 |  | Práce | Běžná |  |  |  | POL1_1
|  | z jakékoliv horniny s uložením výkopku po vrstvách, | [25 empty] | SPI
|  | včetně strojního přemístění materiálu pro zásyp ze vzdálenosti do 10 m od okraje zásypu | [25 empty] | POP
|  | 16,0*25,0*1,6+4,9*21,0*0,79 |  | 721.291 | [23 empty] | VV | 0
|  | (2,5*19,384+6,4*1,8+8,4*1,05+2,8*1,05)*1,6 |  | 114.784 | [23 empty] | VV | 0
|  | 2,0*19,384*1,5+0,8*0,2*0,6*3 |  | 58.44 | [23 empty] | VV | 0
|  | 2,2*15,455*0,9+15,455*2,2/2*0,8 |  | 44.2013 | [23 empty] | VV | 0
|  | -0,6*0,8*0,8*2-0,6*0,8*2,3-0,99*0,8*0,8-0,6*0,8*0,8-0,89*0,8*0,8*12-0,89*0,8*2,3-1,5*0,495*0,8*3 |  | -13.1444 | [23 empty] | VV | 0
6 | 181101102R00 | Úprava pláně v zářezech v hornině 1 až 4, se zhutněním | m2 | 547.0443 | 18 | 9846.8 | 0 | 0 | 18 | 9846.8 | 21 | 11914.628 | 0 | 0 | 0 | 0 | 800-1 | RTS 25/ II | RTS 25/ I | 0.018 | 9.85 |  | Práce | Běžná |  |  |  | POL1_
|  | vyrovnáním výškových rozdílů, ploch vodorovných a ploch do sklonu 1 : 5. | [25 empty] | SPI
|  | (21,34+19,34)/2*(26,94+26,85)/2 |  | 547.0443 | [23 empty] | VV | 0
7 | 199000003R00 | Poplatky za skládku horniny 5 - 7, skupina 17 05 04 z Katalogu odpadů | m3 | 78.8854 | 693 | 54667.58 | 0 | 0 | 693 | 54667.58 | 21 | 66147.7718 | 0 | 0 | 0 | 0 | 800-1 | RTS 25/ II | RTS 25/ I | 0 | 0 |  | Práce | Běžná |  |  |  | POL1_
8 | 215901101RT5 | Zhutnění podloží z rostlé horniny 1 až 4 pod násypy z hornin soudržných do 92% PS a nesoudržných sypkých relativní ulehlosti l(d) do 0,8 vibrační deskou | m2 | 1299.563 | 148 | 192335.32 | 0 | 0 | 148 | 192335.32 | 21 | 232725.7372 | 0 | 0 | 0 | 0 | 800-1 | RTS 25/ II | RTS 25/ I | 0.15 | 194.93 |  | Práce | Běžná |  |  |  | POL1_
|  | z rostlé horniny tř.1 - 4 pod násypy z hornin soudržných do 92% PS a hornin nesoudržných sypkých relativní ulehlosti I(d) do 0,8 | [25 empty] | SPI |  | z rostlé horniny tř.1 - 4 pod násypy z hornin soudržných do 92% PS a hornin nesoudržných sypkých relativní ulehlosti I(d) do 0,8
|  | Začátek provozního součtu | [25 empty] | VV
|  | 16,0*25,0+4,9*21,0 |  | 502.9 | [23 empty] | VV | 2
|  | 2,5*19,384+6,4*1,8+8,4*1,05+2,8*1,05 |  | 71.74 | [23 empty] | VV | 2
|  | 2,0*19,384+0,8*0,2*3 |  | 39.248 | [23 empty] | VV | 2
|  | 2,2*15,455+15,455*2,2/2 |  | 51.0015 | [23 empty] | VV | 2
|  | -0,8*0,8*2-0,8*2,3-0,8*0,8-0,8*0,8-0,8*0,8*12-0,8*2,3-0,495*0,8*3 |  | -15.108 | [23 empty] | VV | 2
|  | Mezisoučet |  | 649.7815 | [23 empty] | VV | 3
|  | Konec provozního součtu | [25 empty] | VV
|  | 649,7815*2 |  | 1299.563 | [23 empty] | VV | 0
9 | 58344300R | kamenivo přírodní drcené frakce 0,0 až 32,0 mm | t | 1573.4722 | 664 | 1044785.56 | 664 | 1044785.56 | 0 | 0 | 21 | 1264190.5276 | 1 | 1573.47 | 0 | 0 | SPCM | RTS 25/ II | RTS 25/ I | 0 | 0 |  | Specifikace | Běžná |  |  |  | POL3_0
|  | Odkaz na mn. položky pořadí 5 : 925,57190*1,7 |  | 1573.4722 | [23 empty] | VV | 5
Díl: | 2 | Základy a zvláštní zakládání |  |  |  | 684716.24 |  | 433921.98 |  | 250794.25 |  | 828506.6504 |  | 116.9 |  | 0 |  |  |  |  | 375.8 | [6 empty] | DIL
10 | 274272110RT5 | Zdivo základové z bednicích tvárnic tloušťky 150 mm, výplň betonem C 25/30 | m2 | 14.1474 | 1439 | 20358.11 | 880.82 | 12461.31 | 558.18 | 7896.8 | 21 | 24633.3131 | 0.365 | 5.16 | 0 | 0 | 801-1 | RTS 25/ II | RTS 25/ I | 0.8 | 11.32 |  | Práce | Běžná |  |  |  | POL1_1
|  | s výplní betonem, bez výztuže, | [25 empty] | SPI
|  | 1,615*(3,1+3,1+3,1-0,8+0,065*4) |  | 14.1474 | [23 empty] | VV | 0
11 | 274272140RT5 | Zdivo základové z bednicích tvárnic tloušťky 300 mm, výplň betonem C 25/30 | m2 | 25.543 | 2285 | 58365.76 | 1517.65 | 38765.33 | 767.35 | 19600.42 | 21 | 70622.5696 | 0.725 | 18.52 | 0 | 0 | 801-1 | RTS 25/ II | RTS 25/ I | 1.1 | 28.1 |  | Práce | Běžná |  |  |  | POL1_1
|  | s výplní betonem, bez výztuže, | [25 empty] | SPI
|  | 0,89*(21,6+4,35+2,75) |  | 25.543 | [23 empty] | VV | 0
12 | 274321411R00 | Beton základových pasů železový třídy C 25/30 | m3 | 19.4137 | 4190 | 81343.53 | 3788.96 | 73557.85 | 401.04 | 7785.68 | 21 | 98425.6713 | 2.525 | 49.02 | 0 | 0 | 801-1 | RTS 25/ II | RTS 25/ I | 0.48 | 9.32 |  | Práce | Běžná |  |  |  | POL1_1
|  | včetně dodávky a uložení betonu, bez výztuže | [25 empty] | SPI
|  | 0,4*0,89*(1,4+4,1+5,4+2,155+2,83+2,13+1,925+6,47) |  | 9.402 | [23 empty] | VV | 0
|  | -0,4*0,1*5,87 |  | -0.2348 | [23 empty] | VV | 0
|  | 1,45*0,89*7,94 |  | 10.2466 | [23 empty] | VV | 0
13 | 274351215R00 | Bednění stěn základových pasů zřízení | m2 | 61.838 | 861 | 53242.52 | 240.32 | 14860.91 | 620.68 | 38381.61 | 21 | 64423.4492 | 0.03915 | 2.42 | 0 | 0 | 801-1 | RTS 25/ II | RTS 25/ I | 1.05 | 64.93 |  | Práce | Běžná |  |  |  | POL1_1
|  | svislé nebo šikmé (odkloněné), půdorysně přímé nebo zalomené, stěn základových pasů ve volných nebo zapažených jámách, rýhách, šachtách, včetně případných vzpěr, | [25 empty] | SPI |  | svislé nebo šikmé (odkloněné), půdorysně přímé nebo zalomené, stěn základových pasů ve volných nebo zapažených jámách, rýhách, šachtách, včetně případných vzpěr,
|  | 2*0,89*(1,4+4,1+5,4+2,155+2,83+2,13+1,925+6,47) |  | 47.0098 | [23 empty] | VV | 0
|  | -2*0,1*5,87 |  | -1.174 | [23 empty] | VV | 0
|  | 0,89*(2*1,05+2*7,94) |  | 16.0022 | [23 empty] | VV | 0
14 | 274351216R00 | Bednění stěn základových pasů odstranění | m2 | 61.838 | 187.5 | 11594.63 | 0 | 0 | 187.5 | 11594.63 | 21 | 14029.5023 | 0 | 0 | 0 | 0 | 801-1 | RTS 25/ II | RTS 25/ I | 0.32 | 19.79 |  | Práce | Běžná |  |  |  | POL1_1
|  | svislé nebo šikmé (odkloněné), půdorysně přímé nebo zalomené, stěn základových pasů ve volných nebo zapažených jámách, rýhách, šachtách, včetně případných vzpěr, | [25 empty] | SPI |  | svislé nebo šikmé (odkloněné), půdorysně přímé nebo zalomené, stěn základových pasů ve volných nebo zapažených jámách, rýhách, šachtách, včetně případných vzpěr,
|  | Včetně očištění, vytřídění a uložení bednicího materiálu. | [25 empty] | POP
15 | 275321411R00 | Beton základových patek železový třídy C 25/30 | m3 | 13.1444 | 4190 | 55075.04 | 3788.96 | 49803.61 | 401.04 | 5271.43 | 21 | 66640.7984 | 2.525 | 33.19 | 0 | 0 | 801-1 | RTS 25/ II | RTS 25/ I | 0.48 | 6.31 |  | Práce | Běžná |  |  |  | POL1_1
|  | bez dodávky a uložení výztuže | [25 empty] | SPI
|  | 0,8*0,8*0,6*2 |  | 0.768 | [23 empty] | VV | 0
|  | 0,8*2,3*0,6 |  | 1.104 | [23 empty] | VV | 0
|  | 0,8*0,8*0,99 |  | 0.6336 | [23 empty] | VV | 0
|  | 0,8*0,8*0,6 |  | 0.384 | [23 empty] | VV | 0
|  | 0,8*0,8*0,89*12 |  | 6.8352 | [23 empty] | VV | 0
|  | 0,8*2,3*0,89 |  | 1.6376 | [23 empty] | VV | 0
|  | 0,8*0,495*1,5*3 |  | 1.782 | [23 empty] | VV | 0
16 | 275351215R00 | Bednění stěn základových patek zřízení | m2 | 74.773 | 862 | 64454.33 | 254.03 | 18994.59 | 607.97 | 45459.74 | 21 | 77989.7393 | 0.03919 | 2.93 | 0 | 0 | 801-1 | RTS 25/ II | RTS 25/ I | 1.05 | 78.51 |  | Práce | Běžná |  |  |  | POL1_1
|  | bednění svislé nebo šikmé (odkloněné), půdorysně přímé nebo zalomené, stěn základových patek ve volných nebo zapažených jámách, rýhách, šachtách, včetně případných vzpěr, | [25 empty] | SPI |  | bednění svislé nebo šikmé (odkloněné), půdorysně přímé nebo zalomené, stěn základových patek ve volných nebo zapažených jámách, rýhách, šachtách, včetně případných vzpěr,
|  | 4*0,6*2 |  | 4.8 | [23 empty] | VV | 0
|  | (0,8+2,3)*2*0,6 |  | 3.72 | [23 empty] | VV | 0
|  | 4*0,99 |  | 3.96 | [23 empty] | VV | 0
|  | 4*0,6 |  | 2.4 | [23 empty] | VV | 0
|  | 4*0,89*12 |  | 42.72 | [23 empty] | VV | 0
|  | (0,8+2,3)*2*0,89 |  | 5.518 | [23 empty] | VV | 0
|  | (0,8+0,495)*2*1,5*3 |  | 11.655 | [23 empty] | VV | 0
17 | 275351216R00 | Bednění stěn základových patek odstranění | m2 | 74.773 | 187.5 | 14019.94 | 0 | 0 | 187.5 | 14019.94 | 21 | 16964.1274 | 0 | 0 | 0 | 0 | 801-1 | RTS 25/ II | RTS 25/ I | 0.32 | 23.93 |  | Práce | Běžná |  |  |  | POL1_1
|  | bednění svislé nebo šikmé (odkloněné), půdorysně přímé nebo zalomené, stěn základových patek ve volných nebo zapažených jámách, rýhách, šachtách, včetně případných vzpěr, | [25 empty] | SPI |  | bednění svislé nebo šikmé (odkloněné), půdorysně přímé nebo zalomené, stěn základových patek ve volných nebo zapažených jámách, rýhách, šachtách, včetně případných vzpěr,
|  | Včetně očištění, vytřídění a uložení bednícího materiálu. | [25 empty] | POP
|  | Odkaz na mn. položky pořadí 16 : 74,77300 |  | 74.773 | [23 empty] | VV | 5
18 | 275361821R00 | Výztuž a svařované sítě základových patek z prutové oceli, B500B, , , | t | 4.9299 | 58570 | 288746 | 40759.4 | 200940.99 | 17810.6 | 87805.01 | 21 | 349382.66 | 1.0249 | 5.05 | 0 | 0 | 821-1 | RTS 25/ II | RTS 25/ I | 23.531 | 116.01 |  | Práce | Běžná |  |  |  | POL1_1
|  | - viz statika : 5,53 |  | 5.53 | [23 empty] | VV | 0
|  | Odkaz na mn. položky pořadí 19 : 0,60007*-1 |  | -0.60007 | [23 empty] | VV | 5
19 | 279361821R00 | Výztuž základových zdí z betonářské oceli 10 505(R) | t | 0.60007 | 62520 | 37516.38 | 40890.88 | 24537.39 | 21629.12 | 12978.99 | 21 | 45394.8198 | 1.0219 | 0.61 | 0 | 0 | 801-1 | RTS 25/ II | RTS 25/ I | 29.292 | 17.58 |  | Práce | Běžná |  |  |  | POL1_1
|  | včetně distančních prvků | [25 empty] | SPI
|  | 1,615*(3,1+3,1+3,1-0,8+0,065*4)*0,15*0,03 |  | 0.06366 | [23 empty] | VV | 0
|  | 0,89*(21,6+4,35+2,75)*0,3*0,07 |  | 0.5364 | [23 empty] | VV | 0
Díl: | 22 | Piloty |  |  |  | 3575014.34 |  | 1554122.07 |  | 2020892.27 |  | 4325767.3514 |  | 489.51 |  | 0 |  |  |  |  | 1055.07 | [6 empty] | DIL
20 | 224321010XX | Vrtané piloty, DN 600 , výplň ŽB, výztuž 25kg/mb, kompletně dle TZ | m | 279 | 12634.46 | 3525014.34 | 5570.33 | 1554122.07 | 7064.13 | 1970892.27 | 21 | 4265267.3514 | 1.7545 | 489.51 | 0 | 0 |  | Vlastní | Kalkul | 3.7816 | 1055.07 |  | Agregovaná položka | Běžná |  |  |  | POL2_
21 | 0051219VP | Zařízení staveniště vč. transportů pro vrtané piloty | Soubor | 1 | 50000 | 50000 | 0 | 0 | 50000 | 50000 | 21 | 60500 | 0 | 0 | 0 | 0 |  | Vlastní | Indiv | 0 | 0 |  | OPN | Běžná |  |  |  | POL13_0
|  | Veškeré náklady spojené s vybudováním, provozem a odstraněním zařízení staveniště. | [25 empty] | POP
Díl: | 3 | Svislé a kompletní konstrukce |  |  |  | 3369080.11 |  | 2165610.06 |  | 1203470.07 |  | 4076586.9331 |  | 345.67 |  | 0 |  |  |  |  | 1627.48 | [6 empty] | DIL
22 | 310271530R00 | Zazdívka otvorů z pórobetonových tvárnic plochy od 0,25 m2 do 1 m2 , tloušťka zdiva 300 mm, Malta zdicí tenké spáry (T); pojivo: cementové; zrnitost do 0,6 mm; M 5 N/mm2 | m3 | 2.7376 | 9805 | 26841.97 | 5266.17 | 14416.56 | 4538.83 | 12425.41 | 21 | 32478.7837 | 0.5818 | 1.59 | 0 | 0 | 801-4 | RTS 25/ II | RTS 25/ I | 7.3977 | 20.25 |  | Práce | Běžná |  |  |  | POL1_1
|  | ve zdivu nadzákladovém, včetně pomocného pracovního lešení | [25 empty] | SPI
|  | 0,3*(0,65*0,725+0,85*0,725)*1,15 |  | 0.37519 | [23 empty] | VV | 0
|  | 0,3*(0,65*0,725+0,85*0,725)*1,15 |  | 0.37519 | [23 empty] | VV | 0
|  | 0,3*(0,35*2,4*2+2,0*0,3+0,3*3*2,8)*1,15 |  | 1.656 | [23 empty] | VV | 0
|  | 3,6*0,2*0,4*1,15 |  | 0.3312 | [23 empty] | VV | 0
23 | 310271625R00 | Zazdívka otvorů z pórobetonových tvárnic plochy od 1 m2 do 4 m2, tloušťka zdiva 250 mm, Malta zdicí tenké spáry (T); pojivo: cementové; zrnitost do 0,6 mm; M 5 N/mm2 | m3 | 0.8855 | 9145 | 8097.9 | 5276.33 | 4672.19 | 3868.67 | 3425.71 | 21 | 9798.459 | 0.74797 | 0.66 | 0 | 0 | 801-4 | RTS 25/ II | RTS 25/ I | 6.3054 | 5.58 |  | Práce | Běžná |  |  |  | POL1_
|  | ve zdivu nadzákladovém, včetně pomocného pracovního lešení | [25 empty] | SPI
|  | 3,08*0,5*0,25*2*1,15 |  | 0.8855 | [23 empty] | VV | 0
24 | 310271630R00 | Zazdívka otvorů z pórobetonových tvárnic plochy od 1 m2 do 4 m2, tloušťka zdiva 300 mm, Malta zdicí tenké spáry (T); pojivo: cementové; zrnitost do 0,6 mm; M 5 N/mm2 | m3 | 9.9652 | 9220 | 91879.51 | 5268.33 | 52500.17 | 3951.67 | 39379.34 | 21 | 111174.2071 | 0.5818 | 5.8 | 0 | 0 | 801-4 | RTS 25/ II | RTS 25/ I | 6.4407 | 64.18 |  | Práce | Běžná |  |  |  | POL1_1
|  | ve zdivu nadzákladovém, včetně pomocného pracovního lešení | [25 empty] | SPI
|  | 0,3*(1,2*2,4*2)*1,15 |  | 1.9872 | [23 empty] | VV | 0
|  | 0,3*(1,2*2,4*2)*1,15 |  | 1.9872 | [23 empty] | VV | 0
|  | 0,3*(1,2*2,4*2+3,56*0,725+3,55*0,725+3,6*0,725)*1,15 |  | 4.666 | [23 empty] | VV | 0
|  | 3,6*(0,4*0,4*2)*1,15 |  | 1.3248 | [23 empty] | VV | 0
25 | 311271175R00 | Zdivo nosné z tvárnic porobetonových hladkých tloušťky 200 mm, charakteristická pevnost v tlaku fk = 2,60 MPa, součinitel prostupu tepla U=0,612 W/m2.K, Malta zdicí lehká (L), zakládací; pojivo: vápenocementové; zrnitost do 2,0 mm; M 5 N/mm2 | m2 | 5.95 | 1438 | 8556.1 | 1077.45 | 6410.83 | 360.55 | 2145.27 | 21 | 10352.881 | 0.15046 | 0.9 | 0 | 0 | 801-1 | RTS 25/ II | RTS 25/ I | 0.534 | 3.18 |  | Práce | Běžná |  |  |  | POL1_1
|  | 3,4*1,75 |  | 5.95 | [23 empty] | VV | 0
26 | 311271176R00 | Zdivo nosné z tvárnic porobetonových hladkých tloušťky 250 mm, charakteristická pevnost v tlaku fk = 1,92 MPa, součinitel prostupu tepla U=0,503 W/m2.K, Malta zdicí lehká (L), zakládací; pojivo: vápenocementové; zrnitost do 2,0 mm; M 5 N/mm2 | m2 | 222.4166 | 1763 | 392120.4 | 1355.88 | 301570.17 | 407.12 | 90550.23 | 21 | 474465.684 | 0.18835 | 41.89 | 0 | 0 | 801-1 | RTS 25/ II | RTS 25/ I | 0.602 | 133.89 |  | Práce | Běžná |  |  |  | POL1_1
|  | 1.NP : 3,49*4,444 |  | 15.5096 | [23 empty] | VV | 0
|  | 2.NP : (3,38-0,24)*15,9+3,38*(6,45+5,925) |  | 91.7535 | [23 empty] | VV | 0
|  | 3.NP : (3,38-0,24)*15,9+3,38*(6,45+5,925)+1,0*1,95*12 |  | 115.1535 | [23 empty] | VV | 0
27 | 311271177R00 | Zdivo nosné z tvárnic porobetonových hladkých tloušťky 300 mm, charakteristická pevnost v tlaku fk = 3,93 MPa, součinitel prostupu tepla U=0,541 W/m2.K, Malta zdicí lehká (L), zakládací; pojivo: vápenocementové; zrnitost do 2,0 mm; M 5 N/mm2 | m2 | 217.215 | 2140 | 464840.1 | 1687.66 | 366585.07 | 452.34 | 98255.03 | 21 | 562456.521 | 0.18063 | 39.24 | 0 | 0 | 801-1 | RTS 25/ II | RTS 25/ I | 0.67 | 145.53 |  | Práce | Běžná |  |  |  | POL1_1
|  | 8,25*25,5-2,1*1,8 |  | 206.595 | [23 empty] | VV | 0
|  | 3,6*2,95 |  | 10.62 | [23 empty] | VV | 0
28 | 311321411R00 | Beton nadzákladových zdí železový třídy C 25/30 | m3 | 38.9922 | 4655 | 181508.74 | 3867.92 | 150818.75 | 787.08 | 30689.99 | 21 | 219625.5754 | 2.5277 | 98.56 | 0 | 0 | 801-1 | RTS 25/ II | RTS 25/ I | 1.093 | 42.62 |  | Práce | Běžná |  |  |  | POL1_
|  | nosných, výplňových, obkladových, půdních, štítových, poprsních apod. (bez výztuže), s pomocným lešením o výšce podlahy do 1900 mm a pro zatížení 1,5 kPa, | [25 empty] | SPI |  | nosných, výplňových, obkladových, půdních, štítových, poprsních apod. (bez výztuže), s pomocným lešením o výšce podlahy do 1900 mm a pro zatížení 1,5 kPa,
|  | 2.NP : | [25 empty] | VV | 0
|  | 0,95*(19,145+20,475)*0,3 |  | 11.2917 | [23 empty] | VV | 0
|  | 2,0*19,145*0,25-1,95*2,5*0,25*6 |  | 2.26 | [23 empty] | VV | 0
|  | 0,35*19,145*0,2+0,08*19,145*0,25 |  | 1.723 | [23 empty] | VV | 0
|  | 2,43*20,475*0,25-1,95*2,5*0,25*6 |  | 5.1261 | [23 empty] | VV | 0
|  | 3.NP : | [25 empty] | VV | 0
|  | 3,38*(20,475+19,145)*0,25-0,35*2,5*0,05*6-1,95*2,5*0,25*12 |  | 18.5914 | [23 empty] | VV | 0
29 | 311351105R00 | Bednění nadzákladových zdí oboustranné za každou stranu zřízení | m2 | 455.0197 | 810 | 368565.92 | 261.63 | 119046.79 | 548.37 | 249519.13 | 21 | 445964.7632 | 0.0393 | 17.88 | 0 | 0 | 801-1 | RTS 25/ II | RTS 25/ I | 0.65 | 295.76 |  | Práce | Běžná |  |  |  | POL1_
|  | svislé nebo šikmé (odkloněné), půdorysně přímé nebo zalomené nadzákladových zdí nosných, výplňových, obkladových, půdních, štítových, poprsních apod. ve volném prostranství, ve volných nebo zapažených jámách, rýhách, šachtách, včetně případných vzpěr, | [25 empty] | SPI |  | svislé nebo šikmé (odkloněné), půdorysně přímé nebo zalomené nadzákladových zdí nosných, výplňových, obkladových, půdních, štítových, poprsních apod. ve volném prostranství, ve volných nebo zapažených jámách, rýhách, šachtách, včetně případných vzpěr,
|  | 2.NP : | [25 empty] | VV | 0
|  | 0,95*(19,145+20,475)*2 |  | 75.278 | [23 empty] | VV | 0
|  | 2,0*19,145*2-1,95*2,5*2*6+0,25*(1,95+2,5+1,95)*6 |  | 27.68 | [23 empty] | VV | 0
|  | 0,35*19,145*2+0,08*19,145*2+0,05*19,145 |  | 17.4219 | [23 empty] | VV | 0
|  | 2,43*20,475*2-1,95*2,5*2*6+0,25*(1,95+2,5+1,95)*6 |  | 50.6085 | [23 empty] | VV | 0
|  | 3.NP : | [25 empty] | VV | 0
|  | 3,38*(20,475+19,145)*2+2,5*0,05*6+0,25*(1,95+2,5+1,95)*6+0,25*(1,95+1,95)*6 |  | 284.0312 | [23 empty] | VV | 0
30 | 311351106R00 | Bednění nadzákladových zdí oboustranné za každou stranu odstranění | m2 | 455.0197 | 365 | 166082.17 | 0 | 0 | 365 | 166082.17 | 21 | 200959.4257 | 0 | 0 | 0 | 0 | 801-1 | RTS 25/ II | RTS 25/ I | 0.35 | 159.26 |  | Práce | Běžná |  |  |  | POL1_
|  | svislé nebo šikmé (odkloněné), půdorysně přímé nebo zalomené nadzákladových zdí nosných, výplňových, obkladových, půdních, štítových, poprsních apod. ve volném prostranství, ve volných nebo zapažených jámách, rýhách, šachtách, včetně případných vzpěr, | [25 empty] | SPI |  | svislé nebo šikmé (odkloněné), půdorysně přímé nebo zalomené nadzákladových zdí nosných, výplňových, obkladových, půdních, štítových, poprsních apod. ve volném prostranství, ve volných nebo zapažených jámách, rýhách, šachtách, včetně případných vzpěr,
31 | 317121102R00 | Překlady betonové prefabrikované bez dodávky překladu, , , světlost otvoru do 1800 mm, Malta zdicí obyčejná (G); pojivo: cementové; zrnitost do 4,0 mm; M 25 N/mm2 | kus | 3 | 334 | 1002 | 17.28 | 51.84 | 316.72 | 950.16 | 21 | 1212.42 | 0.0095 | 0.03 | 0 | 0 | 801-1 | RTS 25/ II | RTS 25/ I | 0.301 | 0.9 |  | Práce | Běžná |  |  |  | POL1_1
32 | 317121047RT2 | Překlady pórobetonové nenosné délky 1240 mm, šířky 100 mm, výšky 249 mm, Překlad prefabrikovaný pórobetonový jednoduchý; dl = 1 250 mm; š = 100 mm; v = 249 mm | kus | 3 | 1026 | 3078 | 860.08 | 2580.24 | 165.92 | 497.76 | 21 | 3724.38 | 0.02651 | 0.08 | 0 | 0 | 801-1 | RTS 25/ II | RTS 25/ I | 0.242 | 0.73 |  | Práce | Běžná |  |  |  | POL1_1
33 | 317121047RT4 | Překlady pórobetonové nenosné délky 1240 mm, šířky 150 mm, výšky 249 mm, Překlad prefabrikovaný pórobetonový jednoduchý; dl = 1 250 mm; š = 150 mm; v = 249 mm | kus | 32 | 1452 | 46464 | 1286.08 | 41154.56 | 165.92 | 5309.44 | 21 | 56221.44 | 0.03979 | 1.27 | 0 | 0 | 801-1 | RTS 25/ II | RTS 25/ I | 0.242 | 7.74 |  | Práce | Běžná |  |  |  | POL1_1
|  | 14+9+9 |  | 32 | [23 empty] | VV | 0
34 | 317941121RT2 | Osazení ocelových válcovaných nosníků na zdivu včetně dodávky profilu I, výšky 100 mm , Tyč ocelová válcovaná za tepla průřez: I; značka: S235JR (1.0038); h = 100 mm; b = 50 mm; s = 4,5 mm; t = 6,8 mm | t | 0.13978 | 55660 | 7780.15 | 39923.92 | 5580.57 | 15736.08 | 2199.59 | 21 | 9413.9815 | 1.0995 | 0.15 | 0 | 0 | 801-1 | RTS 25/ II | RTS 25/ I | 18.175 | 2.54 |  | Práce | Běžná |  |  |  | POL1_
|  | profilu I, nebo IE, nebo U, nebo UE, nebo L | [25 empty] | SPI
|  | viz statika : 0,13978 |  | 0.13978 | [23 empty] | VV | 0
35 | 317941123RT3 | Osazení ocelových válcovaných nosníků na zdivu včetně dodávky profilu I, výšky 160 mm, Tyč ocelová válcovaná za tepla průřez: I; značka: S235JR (1.0038); h = 160 mm; b = 74 mm; s = 6,3 mm; t = 9,5 mm | t | 0.15394 | 55390 | 8526.74 | 40972.57 | 6307.32 | 14417.43 | 2219.42 | 21 | 10317.3554 | 1.0971 | 0.17 | 0 | 0 | 801-1 | RTS 25/ II | RTS 25/ I | 16.583 | 2.55 |  | Práce | Běžná |  |  |  | POL1_
|  | profilu I, nebo IE, nebo U, nebo UE, nebo L | [25 empty] | SPI
|  | viz statika : 0,15394 |  | 0.15394 | [23 empty] | VV | 0
36 | 342255024R00 | Příčky z cihel a tvárnic nepálených příčky z příčkovek pórobetonových tloušťky 100 mm, Malta zdicí lehká (L), zakládací; pojivo: vápenocementové; zrnitost do 2,0 mm; M 5 N/mm2 | m2 | 92.9 | 958 | 88998.2 | 601.63 | 55891.43 | 356.37 | 33106.77 | 21 | 107687.822 | 0.07534 | 7 | 0 | 0 | 801-1 | RTS 25/ II | RTS 25/ I | 0.52915 | 49.16 |  | Práce | Běžná |  |  |  | POL1_1
|  | včetně pomocného lešení | [25 empty] | SPI
|  | 3,38*(0,8*3+3,45) |  | 19.773 | [23 empty] | VV | 0
|  | -(0,9*2,1) |  | -1.89 | [23 empty] | VV | 0
|  | 3,38*(0,8*3+3,45) |  | 19.773 | [23 empty] | VV | 0
|  | -(0,9*2,1) |  | -1.89 | [23 empty] | VV | 0
|  | 3,6*(3,2+0,6+0,9+0,925+0,9+2,13+3,83*2) |  | 58.734 | [23 empty] | VV | 0
|  | -0,8*2,0 |  | -1.6 | [23 empty] | VV | 0
37 | 342255028R00 | Příčky z cihel a tvárnic nepálených příčky z příčkovek pórobetonových tloušťky 150 mm, Malta zdicí lehká (L), zakládací; pojivo: vápenocementové; zrnitost do 2,0 mm; M 5 N/mm2 | m2 | 1015.056 | 1298 | 1317542.62 | 923.98 | 937891.4 | 374.02 | 379651.23 | 21 | 1594226.5702 | 0.11313 | 114.83 | 0 | 0 | 801-1 | RTS 25/ II | RTS 25/ I | 0.55489 | 563.24 |  | Práce | Běžná |  |  |  | POL1_1
|  | včetně pomocného lešení | [25 empty] | SPI
|  | 1.NP : 3,49*(19,972+21,15+2,85+1,75+3,379+0,15+4,712+12,15+3,15+1,85+3,83+1,65+1,75+1,55+2,45+2,3)+3,49*(3,2+5,15+3,3+5,25+2,1+2,3+4,3+5,25+8,95)-(-0,9*2,1*7+2,1*1,8+0,8*2,1*6) |  | 433.6761 | [23 empty] | VV | 0
|  | 2.NP : 3,38*(9,8+9,655+9,675+9,533+3,2+5,4+2,15+3,05+1,0+4,35+4,5+0,8+0,75+4,8+5,4+2,05+3,5+4,15+2,95+6,4+2,8)-(0,9*2,1*10+1,8*2,1)-3,38*0,4*8 |  | 290.6899 | [23 empty] | VV | 0
|  | 3.NP : 3,38*(9,8+9,655+9,675+9,533+3,2+5,4+2,15+3,05+1,0+4,35+4,5+0,8+0,75+4,8+5,4+2,05+3,5+4,15+2,95+6,4+2,8)-(0,9*2,1*10+1,8*2,1)-3,38*0,4*8 |  | 290.6899 | [23 empty] | VV | 0
38 | 342948111R00 | Kotvení příček ke konstrukci kotvami na hmoždinky | m | 68.04 | 186 | 12655.44 | 33.06 | 2249.4 | 152.94 | 10406.04 | 21 | 15313.0824 | 0.00102 | 0.07 | 0 | 0 | 801-1 | RTS 25/ II | RTS 25/ I | 0.223 | 15.17 |  | Práce | Běžná |  |  |  | POL1_1
|  | Včetně dodávky kotev a spojovacího materiálu. | [25 empty] | SPI
|  | Včetně dodávky kotev i spojovacího materiálu. | [25 empty] | POP
|  | 1.NP : 3,49*4 |  | 13.96 | [23 empty] | VV | 0
|  | 2.NP : 3,38*8 |  | 27.04 | [23 empty] | VV | 0
|  | 3.NP : 3,38*8 |  | 27.04 | [23 empty] | VV | 0
39 | 342948112R00 | Kotvení příček ke konstrukci přistřelenými kotvami | m | 267.38 | 117.5 | 31417.15 | 33 | 8823.54 | 84.5 | 22593.61 | 21 | 38014.7515 | 0.00102 | 0.27 | 0 | 0 | 801-1 | RTS 25/ II | RTS 25/ I | 0.123 | 32.89 |  | Práce | Běžná |  |  |  | POL1_1
|  | Včetně dodávky kotev a spojovacího materiálu. | [25 empty] | SPI
|  | Včetně dodávky kotev i spojovacího materiálu. | [25 empty] | POP
|  | 1.NP : 3,49*34 |  | 118.66 | [23 empty] | VV | 0
|  | 2.NP : 3,38*22 |  | 74.36 | [23 empty] | VV | 0
|  | 3.NP : 3,38*22 |  | 74.36 | [23 empty] | VV | 0
40 | 346244381RT2 | Plentování ocelových nosníků jednostranné výšky do 200 mm, Malta zdicí obyčejná (G); pojivo: vápenocementové; zrnitost do 4,0 mm; M 10 N/mm2 | m2 | 3.92 | 1514 | 5934.88 | 685.98 | 2689.04 | 828.02 | 3245.84 | 21 | 7181.2048 | 0.1634 | 0.64 | 0 | 0 | 801-1 | RTS 25/ II | RTS 25/ I | 1.2226 | 4.79 |  | Práce | Běžná |  |  |  | POL1_
|  | jakýmikoliv cihlami, | [25 empty] | SPI
|  | N1 : 0,08*0,9*12 |  | 0.864 | [23 empty] | VV | 0
|  | N2 : 0,1*2,8*6 |  | 1.68 | [23 empty] | VV | 0
|  | N3 : 0,16*4,3*2 |  | 1.376 | [23 empty] | VV | 0
41 | 346271112R00 | Přizdívky izolační z cihel nepálených z cihel betonových 290x140x65 mm o tloušťce 140 mm, Malta zdicí obyčejná (G); pojivo: cementové; zrnitost do 4,0 mm; M 10 N/mm2 | m2 | 1.05 | 1736 | 1822.8 | 1131.06 | 1187.61 | 604.94 | 635.19 | 21 | 2205.588 | 0.35382 | 0.37 | 0 | 0 | 801-1 | RTS 25/ II | RTS 25/ I | 0.921 | 0.97 |  | Práce | Běžná |  |  |  | POL1_
|  | se zatřenou cementovou omítkou v tl. 20 mm pod izolaci, včetně vytvoření požlábku v ohybu izolace vodorovné na svislou, na cementovou maltu MC 5 až MC 10. | [25 empty] | SPI |  | se zatřenou cementovou omítkou v tl. 20 mm pod izolaci, včetně vytvoření požlábku v ohybu izolace vodorovné na svislou, na cementovou maltu MC 5 až MC 10.
|  | 0,75*1,4 |  | 1.05 | [23 empty] | VV | 0
42 | 346275111R00 | Přizdívky a obezdívky z desek pórobetonových tloušťky 50 mm, Malta zdicí tenké spáry (T); pojivo: cementové; zrnitost do 0,6 mm; M 5 N/mm2 | m2 | 8.9775 | 865 | 7765.54 | 431.24 | 3871.46 | 433.76 | 3894.08 | 21 | 9396.3034 | 0.09358 | 0.84 | 0 | 0 | 801-1 | RTS 25/ II | RTS 25/ I | 0.666 | 5.98 |  | Práce | Nová |  |  |  | POL1_
|  | s pomocným lešením o výšce podlahy do 1900 mm a pro zatížení do 1,5 kPa. | [25 empty] | SPI
|  | 1.NP : | [25 empty] | VV | 0
|  | N1.11 : 2,65*(0,2+0,2) |  | 1.06 | [23 empty] | VV | 0
|  | N1.12A : 2,65*(0,2+0,25+0,2) |  | 1.7225 | [23 empty] | VV | 0
|  | N1.12B : 2,65*(0,2+0,2)*2 |  | 2.12 | [23 empty] | VV | 0
|  | N1.13 : 3,35*(0,25+0,25)+3,35*(0,25+0,15) |  | 3.015 | [23 empty] | VV | 0
|  | 2.NP : | [25 empty] | VV | 0
|  | N2.03C : 2,65*(0,2+0,2) |  | 1.06 | [23 empty] | VV | 0
43 | 346275113R00 | Přizdívky a obezdívky z desek pórobetonových tloušťky 100 mm, Malta zdicí tenké spáry (T); pojivo: cementové; zrnitost do 0,6 mm; M 5 N/mm2 | m2 | 69.446 | 1083 | 75210.02 | 643.74 | 44705.17 | 439.26 | 30504.85 | 21 | 91004.1242 | 0.12183 | 8.46 | 0 | 0 | 801-1 | RTS 25/ II | RTS 25/ I | 0.674 | 46.81 |  | Práce | Běžná |  |  |  | POL1_1
|  | s pomocným lešením o výšce podlahy do 1900 mm a pro zatížení do 1,5 kPa. | [25 empty] | SPI
|  | 3,38*5,35 |  | 18.083 | [23 empty] | VV | 0
|  | 1,6*(1,4+1,15+5,2+1,75+0,9) |  | 16.64 | [23 empty] | VV | 0
|  | 3,38*5,35 |  | 18.083 | [23 empty] | VV | 0
|  | 1,6*(1,4+1,15+5,2+1,75+0,9) |  | 16.64 | [23 empty] | VV | 0
44 | 346275115R00 | Přizdívky a obezdívky z desek pórobetonových tloušťky 150 mm, Malta zdicí tenké spáry (T); pojivo: cementové; zrnitost do 0,6 mm; M 5 N/mm2 | m2 | 28.73 | 1418 | 40739.14 | 958.17 | 27528.22 | 459.83 | 13210.92 | 21 | 49294.3594 | 0.15931 | 4.58 | 0 | 0 | 801-1 | RTS 25/ II | RTS 25/ I | 0.704 | 20.23 |  | Práce | Běžná |  |  |  | POL1_1
|  | s pomocným lešením o výšce podlahy do 1900 mm a pro zatížení do 1,5 kPa. | [25 empty] | SPI
|  | 3,38*4,25 |  | 14.365 | [23 empty] | VV | 0
|  | 3,38*4,25 |  | 14.365 | [23 empty] | VV | 0
45 | 380932115R00 | Vlepení výztuže do vrtu v betonu průměr výztuže 12 mm | m | 2 | 1113 | 2226 | 299.41 | 598.82 | 813.59 | 1627.18 | 21 | 2693.46 | 0.00012 | 0 | 0 | 0 | 801-4 | RTS 25/ II | RTS 25/ I | 1.18 | 2.36 |  | Práce | Běžná |  |  |  | POL1_1
|  | Vyvrtání otvoru v betonu, dvojnásobné vyfouknutí prachu z otvoru, dvojnásobné protažení kartáčkem, opět dvojnásobné vyfouknutí, vyplnění otvoru chemickou maltou do 2/3 hloubky otvoru a zasunutí betonářské oceli. Včetně dodávky chemické malty. Bez dodávky výztuže. | [25 empty] | SPI |  | Vyvrtání otvoru v betonu, dvojnásobné vyfouknutí prachu z otvoru, dvojnásobné protažení kartáčkem, opět dvojnásobné vyfouknutí, vyplnění otvoru chemickou maltou do 2/3 hloubky otvoru a zasunutí betonářské oceli. Včetně dodávky chemické malty. Bez dodávky výztuže.
|  | 0,25*8 |  | 2 | [23 empty] | VV | 0
46 | 317941121RI8 | Osazení ocelových válcovaných nosníků do č. 12, včetně dodávky profilu I č. 8 | t | 0.06415 | 56369.6 | 3616.11 | 41627.37 | 2670.4 | 14742.23 | 945.71 | 21 | 4375.4931 | 1.0995 | 0.07 | 0 | 0 |  | Vlastní | Kalkul | 18.175 | 1.17 |  | Práce | Běžná |  |  |  | POL1_
|  | viz statika : 0,06415 |  | 0.06415 | [23 empty] | VV | 0
47 | 593218129R | Překlad prefabrikovaný betonový jednoduchý; dl = 2 000 mm; š = 115 mm; v = 195 mm | kus | 3.03 | 1917 | 5808.51 | 1917 | 5808.51 | 0 | 0 | 21 | 7028.2971 | 0.106 | 0.32 | 0 | 0 | SPCM | RTS 25/ II | RTS 25/ I | 0 | 0 |  | Specifikace | Běžná |  |  |  | POL3_0
|  | 1*1,01 |  | 1.01 | [23 empty] | VV | 0
|  | 1*1,01 |  | 1.01 | [23 empty] | VV | 0
|  | 1*1,01 |  | 1.01 | [23 empty] | VV | 0
Díl: | 31 | Zdi podpěrné a volné |  |  |  | 109590 |  | 57307.64 |  | 52282.36 |  | 132603.9 |  | 18.4 |  | 0 |  |  |  |  | 81.12 | [6 empty] | DIL
48 | 318216213RT2 | Zdivo oplocení - gabiony ze svařovaných sítí šířka 300 mm, oko 100x100 mm, včetně dodávky kameniva | m2 | 26 | 4215 | 109590 | 2204.14 | 57307.64 | 2010.86 | 52282.36 | 21 | 132603.9 | 0.70782 | 18.4 | 0 | 0 | 801-5 | RTS 25/ II | RTS 25/ I | 3.12 | 81.12 |  | Práce | Běžná |  |  |  | POL1_
|  | Al+Zn oka 100x100 mm, spirál, táhel, vazacího drátu, vrstvení po 0,5 m, vnitřní délkové dělení po 1 m, včetně pomocného pracovního lešení o výšce podlahy do 1900 mm a pro zatížení do 1,5 kPa, | [25 empty] | SPI |  | Al+Zn oka 100x100 mm, spirál, táhel, vazacího drátu, vrstvení po 0,5 m, vnitřní délkové dělení po 1 m, včetně pomocného pracovního lešení o výšce podlahy do 1900 mm a pro zatížení do 1,5 kPa,
Díl: | 33 | Sloupy a pilíře,stožáry,stojky |  |  |  | 1330548.87 |  | 817148.45 |  | 513400.42 |  | 1609964.1327 |  | 84.88 |  | 0 |  |  |  |  | 732.87 | [6 empty] | DIL
49 | 330321411R00 | Beton sloupů a pilířů železový třídy C 30/37 | m3 | 23.859 | 6130 | 146255.67 | 4572.6 | 109097.66 | 1557.4 | 37158.01 | 21 | 176969.3607 | 2.54 | 60.6 | 0 | 0 | 801-1 | RTS 25/ II | RTS 25/ I | 2.304 | 54.97 |  | Práce | Běžná |  |  |  | POL1_1
|  | táhel, rámových stojek, vzpěr (bez výztuže), s pomocným lešením o výšce podlahy do 1,90 m a pro zatížení do 1,5 kPa, | [25 empty] | SPI |  | táhel, rámových stojek, vzpěr (bez výztuže), s pomocným lešením o výšce podlahy do 1,90 m a pro zatížení do 1,5 kPa,
|  | 1.NP : 3,21*0,4*0,4*8+3,49*0,4*0,4*4+3,49*0,45*0,45*8+3,705*0,4*0,45*4+3,39*0,4*0,4 |  | 15.2062 | [23 empty] | VV | 0
|  | 2.NP : 3,38*0,4*0,4*8 |  | 4.3264 | [23 empty] | VV | 0
|  | 3.NP : 3,38*0,4*0,4*8 |  | 4.3264 | [23 empty] | VV | 0
50 | 331351101R00 | Bednění hranatých sloupů průřezu pravoúhlého čtyřúhelníka zřízení | m2 | 230.826 | 825 | 190431.45 | 392.97 | 90707.69 | 432.03 | 99723.76 | 21 | 230422.0545 | 0.03807 | 8.79 | 0 | 0 | 801-1 | RTS 25/ II | RTS 25/ I | 0.7 | 161.58 |  | Práce | Běžná |  |  |  | POL1_1
|  | (pilířů), rámových stojek, táhel nebo vzpěr svislých nebo šikmých (odkloněných) o výšce do 4 m včetně vzepření | [25 empty] | SPI |  | (pilířů), rámových stojek, táhel nebo vzpěr svislých nebo šikmých (odkloněných) o výšce do 4 m včetně vzepření
|  | 1.NP : 3,21*0,4*4*8+3,49*0,4*4*4+3,49*0,45*4*8 |  | 113.68 | [23 empty] | VV | 0
|  | 1.NP : 3,705*(0,4+0,45)*2*4+3,39*0,4*4 |  | 30.618 | [23 empty] | VV | 0
|  | 2.NP : 3,38*0,4*4*8 |  | 43.264 | [23 empty] | VV | 0
|  | 3.NP : 3,38*0,4*4*8 |  | 43.264 | [23 empty] | VV | 0
51 | 331351102R00 | Bednění hranatých sloupů průřezu pravoúhlého čtyřúhelníka odstranění | m2 | 230.826 | 175 | 40394.55 | 0 | 0 | 175 | 40394.55 | 21 | 48877.4055 | 0 | 0 | 0 | 0 | 801-1 | RTS 25/ II | RTS 25/ I | 0.3 | 69.25 |  | Práce | Běžná |  |  |  | POL1_1
|  | (pilířů), rámových stojek, táhel nebo vzpěr svislých nebo šikmých (odkloněných) o výšce do 4 m včetně vzepření | [25 empty] | SPI |  | (pilířů), rámových stojek, táhel nebo vzpěr svislých nebo šikmých (odkloněných) o výšce do 4 m včetně vzepření
52 | 331361821R00 | Výztuž hranatých sloupů z betonářské oceli 10 505(R) | t | 15.12 | 63060 | 953467.2 | 40829.57 | 617343.1 | 22230.43 | 336124.1 | 21 | 1153695.312 | 1.0248 | 15.49 | 0 | 0 | 801-1 | RTS 25/ II | RTS 25/ I | 29.568 | 447.07 |  | Práce | Běžná |  |  |  | POL1_1
|  | pilířů, rámových stojek, vzpěr, věšáků nebo táhel svislých nebo šikmých. Včetně distančních prvků. | [25 empty] | SPI
|  | - viz statika : 6,36+4,38+4,38 |  | 15.12 | [23 empty] | VV | 0
Díl: | 33_V | Výtahové šachty |  |  |  | 907046.24 |  | 452122.93 |  | 454923.31 |  | 1097525.9504 |  | 122.09 |  | 0 |  |  |  |  | 556.48 | [6 empty] | DIL
53 | 273323611RT9 | Beton základových desek železový vodostavební třídy C 30/37, stupeň vlivu porostředí XA3, odolnost proti chemicky agresivnímu prostředí | m3 | 5.4825 | 4625 | 25356.56 | 4223.96 | 23157.86 | 401.04 | 2198.7 | 21 | 30681.4376 | 2.525 | 13.84 | 0 | 0 | 801-1 | RTS 25/ II | RTS 25/ I | 0.48 | 2.63 |  | Práce | Běžná |  |  |  | POL1_1
|  | bez dodávky a uložení výztuže | [25 empty] | SPI
|  | 0,25*3,0*2,9 |  | 2.175 | [23 empty] | VV | 0
|  | 0,2*(2,5+3,0*2)*1,35 |  | 2.295 | [23 empty] | VV | 0
|  | 0,3*2,5*1,35 |  | 1.0125 | [23 empty] | VV | 0
54 | 273351215R00 | Bednění stěn základových desek zřízení | m2 | 32.65 | 1183 | 38624.95 | 253.19 | 8266.65 | 929.81 | 30358.3 | 21 | 46736.1895 | 0.03919 | 1.28 | 0 | 0 | 801-1 | RTS 25/ II | RTS 25/ I | 1.6 | 52.24 |  | Práce | Běžná |  |  |  | POL1_1
|  | svislé nebo šikmé (odkloněné) , půdorysně přímé nebo zalomené, stěn základových desek ve volných nebo zapažených jámách, rýhách, šachtách, včetně případných vzpěr, | [25 empty] | SPI |  | svislé nebo šikmé (odkloněné) , půdorysně přímé nebo zalomené, stěn základových desek ve volných nebo zapažených jámách, rýhách, šachtách, včetně případných vzpěr,
|  | 0,25*(3,0+2,9)*2 |  | 2.95 | [23 empty] | VV | 0
|  | 2*(2,5+3,0*2)*1,35 |  | 22.95 | [23 empty] | VV | 0
|  | 2*2,5*1,35 |  | 6.75 | [23 empty] | VV | 0
55 | 273351216R00 | Bednění stěn základových desek odstranění | m2 | 32.65 | 187.5 | 6121.88 | 0 | 0 | 187.5 | 6121.88 | 21 | 7407.4748 | 0 | 0 | 0 | 0 | 801-1 | RTS 25/ II | RTS 25/ I | 0.32 | 10.45 |  | Práce | Běžná |  |  |  | POL1_1
|  | svislé nebo šikmé (odkloněné) , půdorysně přímé nebo zalomené, stěn základových desek ve volných nebo zapažených jámách, rýhách, šachtách, včetně případných vzpěr, | [25 empty] | SPI |  | svislé nebo šikmé (odkloněné) , půdorysně přímé nebo zalomené, stěn základových desek ve volných nebo zapažených jámách, rýhách, šachtách, včetně případných vzpěr,
|  | Včetně očištění, vytřídění a uložení bednicího materiálu. | [25 empty] | POP
56 | 311321412R00 | Beton nadzákladových zdí železový třídy C 30/37 | m3 | 33.605 | 5010 | 168361.05 | 4222.92 | 141911.23 | 787.08 | 26449.82 | 21 | 203716.8705 | 2.5277 | 84.94 | 0 | 0 | 801-1 | RTS 25/ II | RTS 25/ I | 1.093 | 36.73 |  | Práce | Běžná |  |  |  | POL1_1
|  | nosných, výplňových, obkladových, půdních, štítových, poprsních apod. (bez výztuže), s pomocným lešením o výšce podlahy do 1900 mm a pro zatížení 1,5 kPa, | [25 empty] | SPI |  | nosných, výplňových, obkladových, půdních, štítových, poprsních apod. (bez výztuže), s pomocným lešením o výšce podlahy do 1900 mm a pro zatížení 1,5 kPa,
|  | 0,2*(2,5+3,0*2)*14,5 |  | 24.65 | [23 empty] | VV | 0
|  | 0,3*2,5*14,5 |  | 10.875 | [23 empty] | VV | 0
|  | -0,8*2,0*0,3*4 |  | -1.92 | [23 empty] | VV | 0
57 | 311351105R00 | Bednění nadzákladových zdí oboustranné za každou stranu zřízení | m2 | 311.96 | 810 | 252687.6 | 261.63 | 81618.09 | 548.37 | 171069.51 | 21 | 305751.996 | 0.0393 | 12.26 | 0 | 0 | 801-1 | RTS 25/ II | RTS 25/ I | 0.65 | 202.77 |  | Práce | Běžná |  |  |  | POL1_1
|  | svislé nebo šikmé (odkloněné), půdorysně přímé nebo zalomené nadzákladových zdí nosných, výplňových, obkladových, půdních, štítových, poprsních apod. ve volném prostranství, ve volných nebo zapažených jámách, rýhách, šachtách, včetně případných vzpěr, | [25 empty] | SPI |  | svislé nebo šikmé (odkloněné), půdorysně přímé nebo zalomené nadzákladových zdí nosných, výplňových, obkladových, půdních, štítových, poprsních apod. ve volném prostranství, ve volných nebo zapažených jámách, rýhách, šachtách, včetně případných vzpěr,
|  | 2*(2,5+3,0*2)*14,5 |  | 246.5 | [23 empty] | VV | 0
|  | 2*2,5*14,5 |  | 72.5 | [23 empty] | VV | 0
|  | -0,8*2,0*2*4 |  | -12.8 | [23 empty] | VV | 0
|  | 0,3*(2,0*2+0,8)*4 |  | 5.76 | [23 empty] | VV | 0
58 | 311351106R00 | Bednění nadzákladových zdí oboustranné za každou stranu odstranění | m2 | 311.96 | 365 | 113865.4 | 0 | 0 | 365 | 113865.4 | 21 | 137777.134 | 0 | 0 | 0 | 0 | 801-1 | RTS 25/ II | RTS 25/ I | 0.35 | 109.19 |  | Práce | Běžná |  |  |  | POL1_1
|  | svislé nebo šikmé (odkloněné), půdorysně přímé nebo zalomené nadzákladových zdí nosných, výplňových, obkladových, půdních, štítových, poprsních apod. ve volném prostranství, ve volných nebo zapažených jámách, rýhách, šachtách, včetně případných vzpěr, | [25 empty] | SPI |  | svislé nebo šikmé (odkloněné), půdorysně přímé nebo zalomené nadzákladových zdí nosných, výplňových, obkladových, půdních, štítových, poprsních apod. ve volném prostranství, ve volných nebo zapažených jámách, rýhách, šachtách, včetně případných vzpěr,
59 | 311361821R00 | Výztuž nadzákladových zdí z betonářské oceli 10 505(R) | t | 4.6 | 59340 | 272964 | 40543.66 | 186500.84 | 18796.34 | 86463.16 | 21 | 330286.44 | 1.0211 | 4.7 | 0 | 0 | 801-1 | RTS 25/ II | RTS 25/ I | 25.271 | 116.25 |  | Práce | Běžná |  |  |  | POL1_1
|  | včetně distančních prvků | [25 empty] | SPI
|  | viz statika : 4,6 |  | 4.6 | [23 empty] | VV | 0
60 | 411321414R00 | Beton stropů železový stropů deskových, desek plochých střech, desek balkónových, desek hřibových stropů včetně hlavic hřibových sloupů, železový (bez výztuže) třídy C 25/30 | m3 | 1.74 | 4515 | 7856.1 | 3800.15 | 6612.26 | 714.85 | 1243.84 | 21 | 9505.881 | 2.5251 | 4.39 | 0 | 0 | 801-1 | RTS 25/ II | RTS 25/ I | 0.987 | 1.72 |  | Práce | Běžná |  |  |  | POL1_1
|  | 0,20*3,0*2,9 |  | 1.74 | [23 empty] | VV | 0
61 | 411351101R00 | Bednění stropů deskových, balkonových nebo plošných konzol plné, rovné, popř. s náběhy včetně podpěrné konstrukce systémové, včetně podepření, tloušťka stropu 120 mm, zřízení | m2 | 6.25 | 1089 | 6806.25 | 380.04 | 2375.25 | 708.96 | 4431 | 21 | 8235.5625 | 0.04751 | 0.3 | 0 | 0 | 801-1 | RTS 25/ II | RTS 25/ I | 0.898 | 5.61 |  | Práce | Běžná |  |  |  | POL1_1
|  | s pomocným lešením | [25 empty] | SPI
|  | 2,5*2,5 |  | 6.25 | [23 empty] | VV | 0
62 | 411351102R00 | Bednění stropů deskových, balkonových nebo plošných konzol plné, rovné, popř. s náběhy včetně podpěrné konstrukce , odstranění | m2 | 6.25 | 249 | 1556.25 | 0 | 0 | 249 | 1556.25 | 21 | 1883.0625 | 0 | 0 | 0 | 0 | 801-1 | RTS 25/ II | RTS 25/ I | 0.266 | 1.66 |  | Práce | Běžná |  |  |  | POL1_1
|  | s pomocným lešením | [25 empty] | SPI
63 | 411351801R00 | Bednění stropů bednění svislých ploch zřízení | m | 11.8 | 687 | 8106.6 | 125.57 | 1481.73 | 561.43 | 6624.87 | 21 | 9808.986 | 0.03046 | 0.36 | 0 | 0 | 801-1 | RTS 25/ II | RTS 25/ I | 0.87 | 10.27 |  | Práce | Běžná |  |  |  | POL1_
|  | s pomocným lešením | [25 empty] | SPI
|  | (3,0+2,9)*2 |  | 11.8 | [23 empty] | VV | 0
64 | 411351802R00 | Bednění stropů bednění svislých ploch odstranění | m | 11.8 | 140.5 | 1657.9 | 0 | 0 | 140.5 | 1657.9 | 21 | 2006.059 | 0 | 0 | 0 | 0 | 801-1 | RTS 25/ II | RTS 25/ I | 0.232 | 2.74 |  | Práce | Běžná |  |  |  | POL1_
|  | s pomocným lešením | [25 empty] | SPI
65 | 411354171R00 | Podpěrná konstrukce bednění stropů do 5 kPa, zřízení | m2 | 6.25 | 288.5 | 1803.13 | 23.74 | 148.38 | 264.76 | 1654.75 | 21 | 2181.7873 | 0.00227 | 0.01 | 0 | 0 | 801-1 | RTS 25/ II | RTS 25/ I | 0.386 | 2.41 |  | Práce | Běžná |  |  |  | POL1_1
|  | výšky do 4 m se zesílením dna bednění podle hodnoty zatížení betonovou směsí a výztuží. Bez pomocného lešení. | [25 empty] | SPI |  | výšky do 4 m se zesílením dna bednění podle hodnoty zatížení betonovou směsí a výztuží. Bez pomocného lešení.
|  | 2,5*2,5 |  | 6.25 | [23 empty] | VV | 0
66 | 411354172R00 | Podpěrná konstrukce bednění stropů do 5 kPa, odstranění | m2 | 6.25 | 81 | 506.25 | 0 | 0 | 81 | 506.25 | 21 | 612.5625 | 0 | 0 | 0 | 0 | 801-1 | RTS 25/ II | RTS 25/ I | 0.13 | 0.81 |  | Práce | Běžná |  |  |  | POL1_1
|  | výšky do 4 m se zesílením dna bednění podle hodnoty zatížení betonovou směsí a výztuží. Bez pomocného lešení. | [25 empty] | SPI |  | výšky do 4 m se zesílením dna bednění podle hodnoty zatížení betonovou směsí a výztuží. Bez pomocného lešení.
67 | 413351211R00 | Podpěrná konstrukce bednění nosníků do 5 kPa, zřízení | m2 | 0.96 | 636 | 610.56 | 52.75 | 50.64 | 583.25 | 559.92 | 21 | 738.7776 | 0.00534 | 0.01 | 0 | 0 | 801-1 | RTS 25/ II | RTS 25/ I | 0.775 | 0.74 |  | Práce | Běžná |  |  |  | POL1_1
|  | a jiných tyčových konstrukcí výšky do 4 m a se zesílením dna bednění, na plochu půdorysu | [25 empty] | SPI
|  | 0,3*0,8*4 |  | 0.96 | [23 empty] | VV | 0
68 | 413351212R00 | Podpěrná konstrukce bednění nosníků do 5 kPa, odstranění | m2 | 0.96 | 168.5 | 161.76 | 0 | 0 | 168.5 | 161.76 | 21 | 195.7296 | 0 | 0 | 0 | 0 | 801-1 | RTS 25/ II | RTS 25/ I | 0.27 | 0.26 |  | Práce | Běžná |  |  |  | POL1_1
|  | a jiných tyčových konstrukcí výšky do 4 m a se zesílením dna bednění, na plochu půdorysu | [25 empty] | SPI
Díl: | 342 | Stěny a příčky montované lehké |  |  |  | 67663.01 |  | 32448.81 |  | 35214.19 |  | 81872.2421 |  | 1.22 |  | 0 |  |  |  |  | 45.83 | [6 empty] | DIL
69 | 347016112R00 | Předstěny opláštěné sádrokartonovými deskami volně stojící, bez izolace 1x nosná ocelová konstrukce CW 50, jednoduše opláštěná, desky protipožární, tloušťky 12,5 mm, tloušťka stěny 65 mm, | m2 | 3.355 | 831 | 2788.01 | 300.85 | 1009.35 | 530.15 | 1778.65 | 21 | 3373.4921 | 0.01338 | 0.04 | 0 | 0 | 801-1 | RTS 25/ II | RTS 25/ I | 0.69 | 2.31 |  | Práce | Nová |  |  |  | POL1_
|  | Včetně: | [25 empty] | POP
|  | - nezbytné úpravy desek na příslušný rozměr | [25 empty] | POP
|  | - úpravy rohů, koutů a hran konstrukcí ze sádrokartonu | [25 empty] | POP
|  | - standardního tmelení Q2, to je: základní tmelení Q1+ dodatečné tmelení (tmelení najemno) a případné přebroušení. | [25 empty] | POP |  | - standardního tmelení Q2, to je: základní tmelení Q1+ dodatečné tmelení (tmelení najemno) a případné přebroušení.
|  | N2.08 : 3,05*(0,25+0,3) |  | 1.6775 | [23 empty] | VV | 0
|  | N3.08 : 3,05*(0,25+0,3) |  | 1.6775 | [23 empty] | VV | 0
70 | 347016233R00 | Předstěny opláštěné sádrokartonovými deskami volně stojící, bez izolace 1x nosná ocelová konstrukce CW 100, dvojité opláštění, desky impregnované, tloušťky 12,5 mm, tloušťka stěny 125 mm, požární odolnost EI 45 | m2 | 51.9 | 1250 | 64875 | 605.77 | 31439.46 | 644.23 | 33435.54 | 21 | 78498.75 | 0.02265 | 1.18 | 0 | 0 | 801-1 | RTS 25/ II | RTS 25/ I | 0.83849 | 43.52 |  | Práce | Nová |  |  |  | POL1_
|  | Včetně: | [25 empty] | POP
|  | - nezbytné úpravy desek na příslušný rozměr | [25 empty] | POP
|  | - úpravy rohů, koutů a hran konstrukcí ze sádrokartonu | [25 empty] | POP
|  | - standardního tmelení Q2, to je: základní tmelení Q1+ dodatečné tmelení (tmelení najemno) a případné přebroušení. | [25 empty] | POP |  | - standardního tmelení Q2, to je: základní tmelení Q1+ dodatečné tmelení (tmelení najemno) a případné přebroušení.
|  | 1.NP : | [25 empty] | VV | 0
|  | N1.04 : 1,5*2,2 |  | 3.3 | [23 empty] | VV | 0
|  | N1.05 : 1,5*0,9 |  | 1.35 | [23 empty] | VV | 0
|  | N1.10B : 1,5*2,25 |  | 3.375 | [23 empty] | VV | 0
|  | N1.11 : 1,5*1,8 |  | 2.7 | [23 empty] | VV | 0
|  | N1.12A - 12B : 1,5*(1,9+2,25+1,6) |  | 8.625 | [23 empty] | VV | 0
|  | 2.NP : | [25 empty] | VV | 0
|  | N2.0.3A -03C : 1,5*2,2 |  | 3.3 | [23 empty] | VV | 0
|  | N2.04 : 1,5*1,5 |  | 2.25 | [23 empty] | VV | 0
|  | N2.06A - 06B : 1,5*(4,2+2,95) |  | 10.725 | [23 empty] | VV | 0
|  | 3.NP : | [25 empty] | VV | 0
|  | N3.0.3A -03C : 1,5*2,2 |  | 3.3 | [23 empty] | VV | 0
|  | N3.04 : 1,5*1,5 |  | 2.25 | [23 empty] | VV | 0
|  | N3.06A - 06B : 1,5*(4,2+2,95) |  | 10.725 | [23 empty] | VV | 0
Díl: | 4 | Vodorovné konstrukce |  |  |  | 5936252.35 |  | 3343207.3 |  | 2593045.05 |  | 7182865.3435 |  | 768.76 |  | 0 |  |  |  |  | 3404.04 | [6 empty] | DIL
71 | 317314125R00 | Podbetonování zhlaví nosníků zdivo šířky 250 mm | kus | 2 | 112 | 224 | 37.66 | 75.32 | 74.34 | 148.68 | 21 | 271.04 | 0.00525 | 0.01 | 0 | 0 | 801-4 | RTS 25/ II | RTS 25/ I | 0.11 | 0.22 |  | Práce | Běžná |  |  |  | POL1_
|  | betonem C 16/20. Tloušťka lože 50 mm, délka 200 mm. | [25 empty] | SPI
|  | IPE180 : 2 |  | 2 | [23 empty] | VV | 0
72 | 411321414R00 | Beton stropů železový stropů deskových, desek plochých střech, desek balkónových, desek hřibových stropů včetně hlavic hřibových sloupů, železový (bez výztuže) třídy C 25/30 | m3 | 259.6781 | 4515 | 1172446.44 | 3800.15 | 986815.58 | 714.85 | 185630.86 | 21 | 1418660.1924 | 2.5251 | 655.72 | 0 | 0 | 801-1 | RTS 25/ II | RTS 25/ I | 0.987 | 256.3 |  | Práce | Běžná |  |  |  | POL1_1
|  | 1.NP : (19,165*26,05+26,05*2,2/2+13,84*1,0-2,34*0,305-3,09*2,9)*0,22 |  | 117.0551 | [23 empty] | VV | 0
|  | 2.NP : (19,145*16,375+16,375*1,3/2)*0,22 |  | 71.3115 | [23 empty] | VV | 0
|  | 3.NP : (19,145*16,375+16,375*1,3/2)*0,22 |  | 71.3115 | [23 empty] | VV | 0
73 | 411351101R00 | Bednění stropů deskových, balkonových nebo plošných konzol plné, rovné, popř. s náběhy včetně podpěrné konstrukce systémové, včetně podepření, tloušťka stropu 120 mm, zřízení | m2 | 1180.3548 | 1089 | 1285406.38 | 380.04 | 448582.04 | 708.96 | 836824.34 | 21 | 1555341.7198 | 0.04751 | 56.08 | 0 | 0 | 801-1 | RTS 25/ II | RTS 25/ I | 0.898 | 1059.96 |  | Práce | Běžná |  |  |  | POL1_1
|  | s pomocným lešením | [25 empty] | SPI
|  | 1.NP : 19,165*26,05+26,05*2,2/2+13,84*1,0-2,34*0,305-3,09*2,9 |  | 532.0685 | [23 empty] | VV | 0
|  | 2.NP : 19,145*16,375+16,375*1,3/2 |  | 324.1431 | [23 empty] | VV | 0
|  | 3.NP : 19,145*16,375+16,375*1,3/2 |  | 324.1431 | [23 empty] | VV | 0
74 | 411351102R00 | Bednění stropů deskových, balkonových nebo plošných konzol plné, rovné, popř. s náběhy včetně podpěrné konstrukce , odstranění | m2 | 1180.3548 | 249 | 293908.35 | 0 | 0 | 249 | 293908.35 | 21 | 355629.1035 | 0 | 0 | 0 | 0 | 801-1 | RTS 25/ II | RTS 25/ I | 0.266 | 313.97 |  | Práce | Běžná |  |  |  | POL1_1
|  | s pomocným lešením | [25 empty] | SPI
75 | 411351801R00 | Bednění stropů bednění svislých ploch zřízení | m | 135.86 | 687 | 93335.82 | 125.57 | 17059.94 | 561.43 | 76275.88 | 21 | 112936.3422 | 0.03046 | 4.14 | 0 | 0 | 801-1 | RTS 25/ II | RTS 25/ I | 0.87 | 118.2 |  | Práce | Běžná |  |  |  | POL1_
|  | s pomocným lešením | [25 empty] | SPI
|  | 1.NP : 5,88+2,34+0,305+11,5+1,0+19,165 |  | 40.19 | [23 empty] | VV | 0
|  | 2.NP : 20,475+19,145 |  | 39.62 | [23 empty] | VV | 0
|  | 3.NP : 20,475+16,43+19,145 |  | 56.05 | [23 empty] | VV | 0
76 | 411351802R00 | Bednění stropů bednění svislých ploch odstranění | m | 135.86 | 140.5 | 19088.33 | 0 | 0 | 140.5 | 19088.33 | 21 | 23096.8793 | 0 | 0 | 0 | 0 | 801-1 | RTS 25/ II | RTS 25/ I | 0.232 | 31.52 |  | Práce | Běžná |  |  |  | POL1_
|  | s pomocným lešením | [25 empty] | SPI
77 | 411354171R00 | Podpěrná konstrukce bednění stropů do 5 kPa, zřízení | m2 | 1182.876 | 288.5 | 341259.72 | 23.74 | 28081.48 | 264.76 | 313178.24 | 21 | 412924.2612 | 0.00227 | 2.69 | 0 | 0 | 801-1 | RTS 25/ II | RTS 25/ I | 0.386 | 456.59 |  | Práce | Běžná |  |  |  | POL1_1
|  | výšky do 4 m se zesílením dna bednění podle hodnoty zatížení betonovou směsí a výztuží. Bez pomocného lešení. | [25 empty] | SPI |  | výšky do 4 m se zesílením dna bednění podle hodnoty zatížení betonovou směsí a výztuží. Bez pomocného lešení.
|  | (19,05+20,41)/2*(16,53+16,375)/2 |  | 324.6078 | [23 empty] | VV | 0
|  | (19,05+20,41)/2*(16,53+16,375)/2 |  | 324.6078 | [23 empty] | VV | 0
|  | (19,05+20,41)/2*(16,53+16,375)/2 |  | 324.6078 | [23 empty] | VV | 0
|  | ((20,87+21,2)/2*(10,7+10,5)/2-3,3*3,22-0,6*1,2-0,35*7,35) |  | 209.0525 | [23 empty] | VV | 0
78 | 411354182R00 | Podpěrná konstrukce bednění stropů příplatek za podpěrnou konstrukci křížově zpevněnou pro výšku přes 4 do 6 m podle hodnoty zatížení betonovou směsí a výztuží do 5 kPa, - odstranění | m2 | 1182.876 | 24.9 | 29453.61 | 0 | 0 | 24.9 | 29453.61 | 21 | 35638.8681 | 0 | 0 | 0 | 0 | 801-1 | RTS 25/ II | RTS 25/ I | 0.04 | 47.32 |  | Práce | Běžná |  |  |  | POL1_1
|  | výšky do 4 m se zesílením dna bednění podle hodnoty zatížení betonovou směsí a výztuží. Bez pomocného lešení. | [25 empty] | SPI |  | výšky do 4 m se zesílením dna bednění podle hodnoty zatížení betonovou směsí a výztuží. Bez pomocného lešení.
79 | 411361821R00 | Výztuž stropů z betonářské oceli 10 505(R) | t | 38.82 | 60850 | 2362197 | 41081.53 | 1594784.99 | 19768.47 | 767412.01 | 21 | 2858258.37 | 1.0328 | 40.09 | 0 | 0 | 801-1 | RTS 25/ II | RTS 25/ I | 26.616 | 1033.23 |  | Práce | Běžná |  |  |  | POL1_1
|  | prostě uložených, vetknutých i spojitých, deskových, trámových (žebrových, kazetových), s keramickými a jinými vložkami, konzolových nebo balkónových, hřibových včetně hlavic hřibových sloupů, plochých střech a pro zavěšení železobetonových podhledů. Včetně distančních prvků. | [25 empty] | SPI |  | prostě uložených, vetknutých i spojitých, deskových, trámových (žebrových, kazetových), s keramickými a jinými vložkami, konzolových nebo balkónových, hřibových včetně hlavic hřibových sloupů, plochých střech a pro zavěšení železobetonových podhledů. Včetně distančních prvků.
|  | - viz statika : (18,86+1,4)+(8,5+0,78)+(8,5+0,78) |  | 38.82 | [23 empty] | VV | 0
80 | 413941123R00 | Osazení ocelových válcovaných nosníků ve stropech bez materiálu, výšky přes 120 do 220 mm | t | 0.9302 | 14450 | 13441.39 | 30.24 | 28.13 | 14419.76 | 13413.26 | 21 | 16264.0819 | 0.01663 | 0.02 | 0 | 0 | 801-1 | RTS 25/ II | RTS 25/ I | 16.583 | 15.43 |  | Práce | Běžná |  |  |  | POL1_
|  | I , IE, U , UE nebo L | [25 empty] | SPI
|  | - viz statika : 0,2162+0,714 |  | 0.9302 | [23 empty] | VV | 0
81 | 380931113T1 | Vložení trnu průměru 10 mm do betonu | kus | 307 | 70.3 | 21582.1 | 5.95 | 1826.65 | 64.35 | 19755.45 | 21 | 26114.341 | 1e-05 | 0 | 0 | 0 |  | Vlastní | Indiv | 0.092 | 28.24 |  | Práce | Běžná |  |  |  | POL1_
|  | Odkaz na mn. položky pořadí 86 : 132,00000 |  | 132 | [23 empty] | VV | 5
|  | Odkaz na mn. položky pořadí 87 : 128,00000 |  | 128 | [23 empty] | VV | 5
|  | Odkaz na mn. položky pořadí 88 : 47,00000 |  | 47 | [23 empty] | VV | 5
82 | 380931114T2 | Vložení trnu průměru 12 mm do betonu | kus | 25 | 97.3 | 2432.5 | 9.9 | 247.5 | 87.4 | 2185 | 21 | 2943.325 | 2e-05 | 0 | 0 | 0 |  | Vlastní | Indiv | 0.125 | 3.13 |  | Práce | Běžná |  |  |  | POL1_
|  | Odkaz na mn. položky pořadí 89 : 11,00000 |  | 11 | [23 empty] | VV | 5
|  | Odkaz na mn. položky pořadí 90 : 11,00000 |  | 11 | [23 empty] | VV | 5
|  | Odkaz na mn. položky pořadí 91 : 3,00000 |  | 3 | [23 empty] | VV | 5
83 | 499_01 | Prostupy, drážky a chráničky ve stropech | sada | 1 | 6820 | 6820 | 0 | 0 | 6820 | 6820 | 21 | 8252.2 | 0 | 0 | 0 | 0 |  | Vlastní | Indiv | 0 | 0 |  | Práce | Běžná |  |  |  | POL1_1
84 | 411320140R18 | Strop ŽB z betonu C 25/30, tl. 180 mm, ztracené bednění, ocelový pozinkovaný plech, výztuž 120 kg/m3 | m2 | 30.3 | 3065.13 | 92873.44 | 2109.65 | 63922.4 | 955.48 | 28951.04 | 21 | 112376.8624 | 0.28867 | 8.75 | 0 | 0 |  | Vlastní | Kalkul | 1.3179 | 39.93 |  | Agregovaná položka | Běžná |  |  |  | POL2_
|  | 7,2+23,1 |  | 30.3 | [23 empty] | VV | 0
85 | 13482710R | Tyč ocelová válcovaná za tepla průřez: IPE; značka: S235JR (1.0038); h = 180 mm; b = 91 mm; s = 5,3 mm; t = 8,0 mm | t | 1.005 | 33320 | 33488.27 | 33320 | 33488.27 | 0 | 0 | 21 | 40520.8067 | 1 | 1.01 | 0 | 0 | SPCM | RTS 25/ II | RTS 25/ I | 0 | 0 |  | Specifikace | Běžná |  |  |  | POL3_
|  | - viz statika +8% : (0,2162+0,7144)*1,08 |  | 1.005 | [23 empty] | VV | 0
86 | 55300130CV | Výztuž Schöck Bole 10/170-2/A240-CV25 | kus | 132 | 350.5 | 46266 | 350.5 | 46266 | 0 | 0 | 21 | 55981.86 | 0.0005 | 0.07 | 0 | 0 |  | Vlastní | RTS 25/ I | 0 | 0 |  | Specifikace | Běžná |  |  |  | POL3_
|  | - viz statika : 84+36+12 |  | 132 | [23 empty] | VV | 0
87 | 55300131CV25 | Výztuž Schöck Bole 10/170-3/A360-CV25 | kus | 128 | 526 | 67328 | 526 | 67328 | 0 | 0 | 21 | 81466.88 | 0.00074 | 0.09 | 0 | 0 |  | Vlastní | RTS 25/ I | 0 | 0 |  | Specifikace | Běžná |  |  |  | POL3_
|  | - viz statika : 36+36+56 |  | 128 | [23 empty] | VV | 0
88 | 55300132CV25 | Výztuž Schöck Bole 10/170-4/A480-CV25 | kus | 47 | 700 | 32900 | 700 | 32900 | 0 | 0 | 21 | 39809 | 0.00095 | 0.04 | 0 | 0 |  | Vlastní | RTS 25/ I | 0 | 0 |  | Specifikace | Běžná |  |  |  | POL3_
|  | - viz statika : 23+12+12 |  | 47 | [23 empty] | VV | 0
89 | 55300146CV25 | Výztuž Schöck Bole 12/170-4/A480-CV25 | kus | 11 | 745 | 8195 | 745 | 8195 | 0 | 0 | 21 | 9915.95 | 0.0014 | 0.02 | 0 | 0 |  | Vlastní | Indiv | 0 | 0 |  | Specifikace | Běžná |  |  |  | POL3_
|  | - viz statika : 11 |  | 11 | [23 empty] | VV | 0
90 | 55300147CV25 | Výztuž Schöck Bole 12/170-5/A600-CV25 | kus | 11 | 932 | 10252 | 932 | 10252 | 0 | 0 | 21 | 12404.92 | 0.00175 | 0.02 | 0 | 0 |  | Vlastní | RTS 25/ I | 0 | 0 |  | Specifikace | Běžná |  |  |  | POL3_
|  | - viz statika : 11 |  | 11 | [23 empty] | VV | 0
91 | 55300148CV25 | Výztuž Schöck Bole 12/170-6/A720-CV25 | kus | 3 | 1118 | 3354 | 1118 | 3354 | 0 | 0 | 21 | 4058.34 | 0.0021 | 0.01 | 0 | 0 |  | Vlastní | RTS 25/ I | 0 | 0 |  | Specifikace | Běžná |  |  |  | POL3_
|  | - viz statika : 3 |  | 3 | [23 empty] | VV | 0
Díl: | 41 | Stropy a stropní konstrukce |  |  |  | 178809.13 |  | 53540.97 |  | 125268.16 |  | 216359.0473 |  | 27.79 |  | 0 |  |  |  |  | 155.2 | [6 empty] | DIL
92 | 413321414R00 | Beton nosníků železový třídy C 25/30 | m3 | 8.9932 | 4465 | 40154.55 | 3793.58 | 34116.35 | 671.42 | 6038.2 | 21 | 48587.0055 | 2.5251 | 22.71 | 0 | 0 | 801-1 | RTS 25/ II | RTS 25/ I | 0.865 | 7.78 |  | Práce | Běžná |  |  |  | POL1_
|  | včetně stěnových, nosníků jeřábových drah, volných trámů, průvlaků, rámových příčlí, ztužidel, konzol, vodorovných táhel a podobných tyčových konstrukcí, | [25 empty] | SPI |  | včetně stěnových, nosníků jeřábových drah, volných trámů, průvlaků, rámových příčlí, ztužidel, konzol, vodorovných táhel a podobných tyčových konstrukcí,
|  | 1.NP : 0,24*(26,155-0,4)*0,15 |  | 0.92718 | [23 empty] | VV | 0
|  | 0,24*5,88*0,4 |  | 0.56448 | [23 empty] | VV | 0
|  | 0,28*(13,84+19,165+20,465)*0,4 |  | 5.9886 | [23 empty] | VV | 0
[28 empty] | VV | 0
|  | 2.NP : 0,38*15,925*0,25 |  | 1.5129 | [23 empty] | VV | 0
93 | 413351107R00 | Bednění nosníků zřízení | m2 | 84.9523 | 941 | 79940.07 | 208.04 | 17673.47 | 732.96 | 62266.6 | 21 | 96727.4847 | 0.0577 | 4.9 | 0 | 0 | 801-1 | RTS 25/ II | RTS 25/ I | 0.95 | 80.7 |  | Práce | Běžná |  |  |  | POL1_
|  | stěnových, volných trámů, průvlaků, jeřábových drah, rámových příčlí, ztužidel, vodorovných táhel, tyčových konzol, bez náběhů nebo s náběhy, neproměnného nebo proměnného průřezu nebo tvaru zalomeného nebo půdorysně zakřiveného. Bez podpěrné konstrukce. Včetně distančních prvků. | [25 empty] | SPI |  | stěnových, volných trámů, průvlaků, jeřábových drah, rámových příčlí, ztužidel, vodorovných táhel, tyčových konzol, bez náběhů nebo s náběhy, neproměnného nebo proměnného průřezu nebo tvaru zalomeného nebo půdorysně zakřiveného. Bez podpěrné konstrukce. Včetně distančních prvků.
|  | 1.NP : 0,24*(26,155-0,4)*2 |  | 12.3624 | [23 empty] | VV | 0
|  | (0,24+0,4+0,24)*5,88 |  | 5.1744 | [23 empty] | VV | 0
|  | (0,28+0,4+0,28)*(13,84+19,165+20,465) |  | 51.3312 | [23 empty] | VV | 0
|  | 2.NP : (0,38+0,25+0,38)*15,925 |  | 16.0843 | [23 empty] | VV | 0
94 | 413351108R00 | Bednění nosníků odstranění | m2 | 84.9523 | 372.5 | 31644.71 | 0 | 0 | 372.5 | 31644.71 | 21 | 38290.0991 | 0 | 0 | 0 | 0 | 801-1 | RTS 25/ II | RTS 25/ I | 0.37 | 31.43 |  | Práce | Běžná |  |  |  | POL1_
|  | stěnových, volných trámů, průvlaků, jeřábových drah, rámových příčlí, ztužidel, vodorovných táhel, tyčových konzol, bez náběhů nebo s náběhy, neproměnného nebo proměnného průřezu nebo tvaru zalomeného nebo půdorysně zakřiveného. Bez podpěrné konstrukce. Včetně distančních prvků. | [25 empty] | SPI |  | stěnových, volných trámů, průvlaků, jeřábových drah, rámových příčlí, ztužidel, vodorovných táhel, tyčových konzol, bez náběhů nebo s náběhy, neproměnného nebo proměnného průřezu nebo tvaru zalomeného nebo půdorysně zakřiveného. Bez podpěrné konstrukce. Včetně distančních prvků.
95 | 413351213R00 | Podpěrná konstrukce bednění nosníků přes 5 do 10 kPa, zřízení | m2 | 27.7213 | 771 | 21373.08 | 63.17 | 1751.15 | 707.83 | 19621.93 | 21 | 25861.4268 | 0.00632 | 0.18 | 0 | 0 | 801-1 | RTS 25/ II | RTS 25/ I | 0.943 | 26.14 |  | Práce | Běžná |  |  |  | POL1_
|  | a jiných tyčových konstrukcí výšky do 4 m a se zesílením dna bednění, na plochu půdorysu | [25 empty] | SPI
|  | 1.NP : 0,4*5,88 |  | 2.352 | [23 empty] | VV | 0
|  | 0,4*(13,84+19,165+20,465) |  | 21.388 | [23 empty] | VV | 0
|  | 2.NP : 0,25*15,925 |  | 3.9813 | [23 empty] | VV | 0
96 | 413351214R00 | Podpěrná konstrukce bednění nosníků přes 5 do 10 kPa, odstranění | m2 | 27.7213 | 205.5 | 5696.72 | 0 | 0 | 205.5 | 5696.72 | 21 | 6893.0312 | 0 | 0 | 0 | 0 | 801-1 | RTS 25/ II | RTS 25/ I | 0.33 | 9.15 |  | Práce | Běžná |  |  |  | POL1_
|  | a jiných tyčových konstrukcí výšky do 4 m a se zesílením dna bednění, na plochu půdorysu | [25 empty] | SPI
97 | 413361821R00 | Výztuž nosníků z betonářské oceli 10 505(R) | t | 0 | 74960 | 0 | 40123.94 | 0 | 34836.06 | 0 | 21 | 0 | 1.0237 | 0 | 0 | 0 | 801-1 | RTS 25/ II | RTS 25/ I | 51.252 | 0 |  | Práce | Běžná |  |  |  | POL1_
|  | stěnových, volných trámů, rámů, průvlaků, nosníků jeřábových drah, rámových příčlí, patrových i mezipatrových ztužidel, konzol, vodorovných táhel, trámů, obrubních a výztužných, lemujících nebo vyztužujících stropní a podobné střešní konstrukce. Včetně distančních prvků. | [25 empty] | SPI |  | stěnových, volných trámů, rámů, průvlaků, nosníků jeřábových drah, rámových příčlí, patrových i mezipatrových ztužidel, konzol, vodorovných táhel, trámů, obrubních a výztužných, lemujících nebo vyztužujících stropní a podobné střešní konstrukce. Včetně distančních prvků.
Díl: | 416 | Podhledy a mezistropy montované lehké |  |  |  | 1415166.7 |  | 418746.67 |  | 996420.03 |  | 1712351.707 |  | 15.49 |  | 0 |  |  |  |  | 1300.84 | [6 empty] | DIL
98 | 416021121R00 | Podhledy na kovové konstrukci opláštěné deskami sádrokartonovými nosná konstrukce z profilů CD s přímým uchycením 1x deska, tloušťky 12,5 mm, standard, bez izolace | m2 | 1075.3 | 1033 | 1110784.9 | 303.09 | 325912.68 | 729.91 | 784872.22 | 21 | 1344049.729 | 0.01169 | 12.57 | 0 | 0 | 801-1 | RTS 25/ II | RTS 25/ I | 0.95 | 1021.54 |  | Práce | Běžná |  |  |  | POL1_1
|  | s úpravou rohů, koutů a hran konstrukcí, přebroušení a tmelení spár, | [25 empty] | POP
|  | 1.NP : 356,0+4,7+35,0 |  | 395.7 | [23 empty] | VV | 0
|  | 2.NP : 39,2+41,0+62,2+59,6+21,2+59,4+57,2 |  | 339.8 | [23 empty] | VV | 0
|  | 3.NP : 39,2+41,0+62,2+59,6+21,2+59,4+57,2 |  | 339.8 | [23 empty] | VV | 0
99 | 416021123R00 | Podhledy na kovové konstrukci opláštěné deskami sádrokartonovými nosná konstrukce z profilů CD s přímým uchycením 1x deska, tloušťky 12,5 mm, impregnovaná, bez izolace | m2 | 224.3 | 1104 | 247627.2 | 374.09 | 83908.39 | 729.91 | 163718.81 | 21 | 299628.912 | 0.01201 | 2.69 | 0 | 0 | 801-1 | RTS 25/ II | RTS 25/ I | 0.95 | 213.09 |  | Práce | Běžná |  |  |  | POL1_1
|  | s úpravou rohů, koutů a hran konstrukcí, přebroušení a tmelení spár, | [25 empty] | POP
|  | 1.NP : 4,7+4,6+7,9+14,7+7,7+18,4+7,6+2,9+6,9+8,3+4,5+1,3+4,4+6,2+10,0+5,2 |  | 115.3 | [23 empty] | VV | 0
|  | 2.NP : 6,1+8,7+1,2+4,4+2,9+6,1+6,5+13,2+5,4 |  | 54.5 | [23 empty] | VV | 0
|  | 3.NP : 6,1+8,7+1,2+4,4+2,9+6,1+6,5+13,2+5,4 |  | 54.5 | [23 empty] | VV | 0
100 | 416091081R00 | Příplatky k podhledům sádrokartonovým příplatek k podhledu sádrokartonovému za plochu do 2 m2 | m2 | 3.7 | 413.5 | 1529.95 | 0 | 0 | 413.5 | 1529.95 | 21 | 1851.2395 | 0 | 0 | 0 | 0 | 801-1 | RTS 25/ II | RTS 25/ I | 0.58 | 2.15 |  | Práce | Běžná |  |  |  | POL1_1
|  | 1.NP : 1,3 |  | 1.3 | [23 empty] | VV | 0
|  | 2.NP : 1,2 |  | 1.2 | [23 empty] | VV | 0
|  | 3.NP : 1,2 |  | 1.2 | [23 empty] | VV | 0
101 | 416091082R00 | Příplatky k podhledům sádrokartonovým příplatek k podhledu sádrokartonovému za plochu přes 2 do 5 m2 | m2 | 40.4 | 306.5 | 12382.6 | 0 | 0 | 306.5 | 12382.6 | 21 | 14982.946 | 0 | 0 | 0 | 0 | 801-1 | RTS 25/ II | RTS 25/ I | 0.43 | 17.37 |  | Práce | Běžná |  |  |  | POL1_1
|  | 1.NP : 4,7+4,7+4,6+2,9+4,5+4,4 |  | 25.8 | [23 empty] | VV | 0
|  | 2.NP : 4,4+2,9 |  | 7.3 | [23 empty] | VV | 0
|  | 3.NP : 4,4+2,9 |  | 7.3 | [23 empty] | VV | 0
102 | 416091083R00 | Příplatky k podhledům sádrokartonovým příplatek k podhledu sádrokartonovému za plochu přes 5 do 10 m2 | m2 | 125.4 | 199.5 | 25017.3 | 0 | 0 | 199.5 | 25017.3 | 21 | 30270.933 | 0 | 0 | 0 | 0 | 801-1 | RTS 25/ II | RTS 25/ I | 0.28 | 35.11 |  | Práce | Běžná |  |  |  | POL1_1
|  | 1.NP : 7,9+7,7+7,6+6,9+8,3+6,2+10,0+5,2 |  | 59.8 | [23 empty] | VV | 0
|  | 2.NP : 6,1+8,7+6,1+6,5+5,4 |  | 32.8 | [23 empty] | VV | 0
|  | 3.NP : 6,1+8,7+6,1+6,5+5,4 |  | 32.8 | [23 empty] | VV | 0
103 | 342265132RT2 | Úprava podkroví sádrokartonem na plochách vodorovných na ocelový rošt 1x deska, tloušťky 12,5 mm, protipožární, tloušťka izolace 160 mm, Lať dřevina: SM; jakost: I; tl = 40 mm; š = 60 mm; dl = 4 000 mm | m2 | 10.25 | 1739 | 17824.75 | 870.79 | 8925.6 | 868.21 | 8899.15 | 21 | 21567.9475 | 0.02276 | 0.23 | 0 | 0 | 801-1 | RTS 25/ II | RTS 25/ I | 1.13 | 11.58 |  | Práce | Běžná |  |  |  | POL1_1
|  | deskami ze sádrokartonu tl. 12,5 mm, s případně vloženou tepelnou izolací a parotěsnou zábranou, | [25 empty] | SPI
|  | 10,25 |  | 10.25 | [23 empty] | VV | 0
Díl: | 43 | Schodiště |  |  |  | 24067.2 |  | 10886.96 |  | 13180.24 |  | 29121.312 |  | 1.67 |  | 0 |  |  |  |  | 20.45 | [6 empty] | DIL
104 | 430000000RAA | Schodišťové stupně stupeň betonový 30 x 15 cm, včetně bednění, na přímém schodišti | m | 13.8 | 1744 | 24067.2 | 788.91 | 10886.96 | 955.09 | 13180.24 | 21 | 29121.312 | 0.1213 | 1.67 | 0 | 0 | AP-HSV | RTS 25/ II | RTS 25/ I | 1.4817 | 20.45 |  | Agregovaná položka | Běžná |  |  |  | POL2_1
|  | beton stupňů z betonu prostého B 12,5, bez potěru, se zahlazením povrchu, bednění stupňů. | [25 empty] | SPI
|  | 2,3*6 |  | 13.8 | [23 empty] | VV | 0
Díl: | 5 | Komunikace |  |  |  | 339889.51 |  | 172420.67 |  | 167468.84 |  | 411266.3071 |  | 128.7 |  | 0 |  |  |  |  | 219.84 | [6 empty] | DIL
105 | 181101102R00 | Úprava pláně v zářezech v hornině 1 až 4, se zhutněním | m2 | 203 | 18 | 3654 | 0 | 0 | 18 | 3654 | 21 | 4421.34 | 0 | 0 | 0 | 0 | 800-1 | RTS 25/ II | RTS 25/ I | 0.018 | 3.65 |  | Práce | Běžná |  |  |  | POL1_
|  | vyrovnáním výškových rozdílů, ploch vodorovných a ploch do sklonu 1 : 5. | [25 empty] | SPI
106 | 564851111R00 | Podklad ze štěrkodrti s rozprostřením a zhutněním frakce 0-63 mm, tloušťka po zhutnění 150 mm, Kamenivo přírodní drcené; bez stanovené kvality; frakce 0,0 až 63,0 mm | m2 | 203 | 198 | 40194 | 162.1 | 32906.3 | 35.9 | 7287.7 | 21 | 48634.74 | 0.345 | 70.04 | 0 | 0 | 822-1 | RTS 25/ II | RTS 25/ I | 0.026 | 5.28 |  | Práce | Běžná |  |  |  | POL1_
107 | 596215021R00 | Kladení zámkové dlažby do drtě tloušťka dlažby 60 mm, tloušťka lože 40 mm, Kamenivo přírodní drcené; frakce 4,0 až 8,0 mm | m2 | 203 | 373 | 75719 | 56.69 | 11508.07 | 316.31 | 64210.93 | 21 | 91619.99 | 0.0739 | 15 | 0 | 0 | 822-1 | RTS 25/ II | RTS 25/ I | 0.452 | 91.76 |  | Práce | Běžná |  |  |  | POL1_
|  | s provedením lože z kameniva drceného, s vyplněním spár, s dvojitým hutněním a se smetením přebytečného materiálu na krajnici. S dodáním hmot pro lože a výplň spár. | [25 empty] | SPI |  | s provedením lože z kameniva drceného, s vyplněním spár, s dvojitým hutněním a se smetením přebytečného materiálu na krajnici. S dodáním hmot pro lože a výplň spár.
108 | 596291111R00 | Řezání zámkové dlažby tloušťky 60 mm | m | 135 | 322.5 | 43537.5 | 13.33 | 1799.55 | 309.17 | 41737.95 | 21 | 52680.375 | 0.00033 | 0.04 | 0 | 0 | 822-1 | RTS 25/ II | RTS 25/ I | 0.41 | 55.35 |  | Práce | Běžná |  |  |  | POL1_
109 | 916661111RT5 | Osazení parkového obrubníku betonového včetně dodávky obrubníku 80x250x1000 mm, s boční opěrou z betonu prostého | m | 84 | 444.5 | 37338 | 336.48 | 28264.32 | 108.02 | 9073.68 | 21 | 45178.98 | 0.19189 | 16.12 | 0 | 0 | 822-1 | RTS 25/ II | RTS 25/ I | 0.162 | 13.61 |  | Práce | Běžná |  |  |  | POL1_
|  | se zřízením lože z betonu prostého C 12/15 tl. 80-100 mm | [25 empty] | SPI
110 | 592451124R | Dlažba betonová typ: obdélníkový; dl = 200 mm; š = 100 mm; tl = 60,0 mm; bez fazety; provedení: přírodní | m2 | 213.15 | 459.5 | 97942.43 | 459.5 | 97942.43 | 0 | 0 | 21 | 118510.3403 | 0.129 | 27.5 | 0 | 0 | SPCM | RTS 25/ II | RTS 25/ I | 0 | 0 |  | Specifikace | Běžná |  |  |  | POL3_
|  | +5% : | [25 empty] | VV | 0
|  | Odkaz na mn. položky pořadí 107 : 203,00000*1,05 |  | 213.15 | [23 empty] | VV | 5
111 | 998223011R00 | Přesun hmot, pozemní komunikace, kryt dlážděný | t | 128.6964 | 322.5 | 41504.58 | 0 | 0 | 322.5 | 41504.58 | 21 | 50220.5418 | 0 | 0 | 0 | 0 |  | Vlastní | RTS 25/ I | 0.39 | 50.19 |  | OPN | Běžná |  |  |  | POL13_0
Díl: | 61 | Upravy povrchů vnitřní |  |  |  | 1872092.17 |  | 452314.54 |  | 1419777.64 |  | 2265231.5257 |  | 28.29 |  | 0 |  |  |  |  | 1944.31 | [6 empty] | DIL
112 | 602011241RT3 | Omítka stěn z hotových směsí vrstva štuková, vápenná, , tloušťka vrstvy 4 mm, , Omítka s anorganickým pojivem obyčejná (GP), štuková; pojivo: vápenné; zrnitost do 0,7 mm; nanášení: ručně, strojně; lambda = 0,450 W/(m.K) | m2 | 2139.4986 | 206 | 440736.71 | 39.15 | 83761.37 | 166.85 | 356975.34 | 21 | 533291.4191 | 0.0049 | 10.48 | 0 | 0 | 801-1 | RTS 25/ II | RTS 25/ I | 0.23 | 492.08 |  | Práce | Nová |  |  |  | POL1_1
|  | po jednotlivých vrstvách | [25 empty] | SPI
|  | 1.NP : | [25 empty] | VV | 0
|  | N1.01 : 3,1*(1,25+0,3+10,7+0,3+0,2+7,1+15,2+12,925+2,0+1,25+5,3+0,15+3,0+1,2+19,972)-2,8*10,7-2,1*1,8+0,2*(2,1+1,8+2,1)-2,8*12,925-2,8*2-2,1*0,9-2,1*1,8 |  | 170.6257 | [23 empty] | VV | 0
|  | N1.01A : 3,1*(2,0+0,3+2,3)-2,8*2,0 |  | 8.66 | [23 empty] | VV | 0
|  | N1.02 : +3,35*(0,925+1,0+3,4+3,379+4,15+2,75-0,45)-2,1*0,8-2,1*0,9 |  | 47.1959 | [23 empty] | VV | 0
|  | N1.02 : 3,35*0,45 |  | 1.5075 | [23 empty] | VV | 0
|  | N1.02A : 3,35*(0,9+0,9+0,9+0,9)-2,1*0,8 |  | 10.38 | [23 empty] | VV | 0
|  | N1.03 : 2,65*(6,05-0,4-0,6+0,5+0,4+0,4+15,6+1,371+12,15+1,7+1,55+2,45+2,3)+0,15*(2,1+2,2+2,1)-2,0*1,8-2,1*1,8-2,1*0,8*4-2,1*0,9 |  | 100.1681 | [23 empty] | VV | 0
|  | N1.03 : 2,65*(0,4+0,6) |  | 2.65 | [23 empty] | VV | 0
|  | N1.04 : 0,55*(2,13+2,2+2,13+2,2) |  | 4.763 | [23 empty] | VV | 0
|  | N1.05 : 0,55*(2,25+0,7+1,55+1,6+3,8+0,9) |  | 5.94 | [23 empty] | VV | 0
|  | N1.06 : 0,55*(3,8+2,05+3,8+2,05) |  | 6.435 | [23 empty] | VV | 0
|  | N1.06 : 2,55*(0,4+0,4+0,4+0,4) |  | 4.08 | [23 empty] | VV | 0
|  | N1.07 : 2,65*(3,83+3,85+3,83+3,85)-2,1*0,8*2-2,65*(0,2+0,4+0,25) |  | 35.0915 | [23 empty] | VV | 0
|  | N1.07 : 2,65*(0,2+0,4+0,25) |  | 2.2525 | [23 empty] | VV | 0
|  | N1.07A : 0,55*(3,83+2,0+3,83+2,0+0,15+0,1)-0,55*(0,15+0,4+0,1) |  | 6.193 | [23 empty] | VV | 0
|  | N1.07A : 0,55*(0,15+0,4+0,1) |  | 0.3575 | [23 empty] | VV | 0
|  | N1.08 : 2,65*(5,35+3,794+5,05+3,372)-2,65*(0,45+0,45)-2,1*0,8*2 |  | 40.8049 | [23 empty] | VV | 0
|  | N1.08A : 0,55*(3,83+2,0+3,83+2,0-0,45) |  | 6.1655 | [23 empty] | VV | 0
|  | N1.09 : 0,55*(1,55+0,4+0,8+1,65+1,7) |  | 3.355 | [23 empty] | VV | 0
|  | N1.10 : 0,55*(1,9+3,15+1,9+3,15) |  | 5.555 | [23 empty] | VV | 0
|  | N1.10A-10C : 0,55*(0,95+0,6+2,25+4,65+3,2+4,05) |  | 8.635 | [23 empty] | VV | 0
|  | N1.11 : 0,55*(1,8+1,4+2,35+1,75) |  | 4.015 | [23 empty] | VV | 0
|  | N1.12 : 0,55*(2,0+2,7+1,65+3,2) |  | 5.2525 | [23 empty] | VV | 0
|  | N1.12A - 12B : 0,55*(1,95+2,15+0,4+3,2+2,55+0,2+0,25+0,2+0,2+0,2+0,4+0,3+1,6+1,35)-0,9 |  | 7.3225 | [23 empty] | VV | 0
|  | N1.13 : 3,3*(5,25+9,55+5,25+9,55)-2,1*0,9-3,3*(0,5+0,35+0,6+0,6+0,6+0,5)-3,8*1,0+0,2*(1,0+3,8+1,0) |  | 82.755 | [23 empty] | VV | 0
|  | N.1.18 : 2,65*(5,35+3,2+0,35+2,2+0,5+13,9+5,4+3,1)-2,65*(0,65+0,5+0,5)-2,65*10,75-3,25*1,9+0,15*(3,25+1,9+3,25)-2,1*0,9*2-2,1*1,8+0,3*(2,1+1,8+2,1)-2,1*1,2+0,3*(2,1+1,2+2,1) |  | 45.665 | [23 empty] | VV | 0
|  | N1.08 : 2,65*(0,1+0,45+0,15)+2,65*(0,3+0,45+0,3) |  | 4.6375 | [23 empty] | VV | 0
|  | N1.08A : 0,55*(0,2+0,45+0,15) |  | 0.44 | [23 empty] | VV | 0
|  | N1.09 : 0,55*(0,5+0,1) |  | 0.33 | [23 empty] | VV | 0
|  | N1.11 : 0,55*(0,5+0,45) |  | 0.5225 | [23 empty] | VV | 0
|  | N1.12 : 0,55*(0,35+0,5) |  | 0.4675 | [23 empty] | VV | 0
|  | N1.12A - 12B : 0,55*(0,5+0,6+0,4+0,3) |  | 0.99 | [23 empty] | VV | 0
|  | N1.13 : 3,3*(0,35+0,5+0,35+0,35+0,35+0,6+0,6+0,35+0,5+0,6) |  | 15.015 | [23 empty] | VV | 0
|  | N1.18 : 2,65*(0,65+0,5+0,5) |  | 4.3725 | [23 empty] | VV | 0
|  | 2.NP : | [25 empty] | VV | 0
|  | N2.02 : 2,65*(5,25+2,4+0,35+0,5+4,15+5,25+7,6-0,5)-2,1*0,9-2,4*2,425*2+0,15*(2,4+2,425+2,4)*2 |  | 54.8875 | [23 empty] | VV | 0
|  | N2.02 : 2,65*(0,5+0,35)+2,65*(0,6+0,5+0,6) |  | 6.7575 | [23 empty] | VV | 0
|  | N2.03 : 0,55*(2,7+2,0+3,05+0,39+0,35+1,61) |  | 5.555 | [23 empty] | VV | 0
|  | N2.0.3A -03C : 0,55*(4,05+3,15+4,8+2,2+0,75+1,0) |  | 8.7725 | [23 empty] | VV | 0
|  | N2.04 : 0,55*(1,5+1,6+2,0+1,0) |  | 3.355 | [23 empty] | VV | 0
|  | N2.04 : 0,55*(0,6+0,5) |  | 0.605 | [23 empty] | VV | 0
|  | N2.05 : 0,55*(2,15+2,9+2,15+2,9-0,5) |  | 5.28 | [23 empty] | VV | 0
|  | N2.05 : 0,55*(0,35+0,5+0,35) |  | 0.66 | [23 empty] | VV | 0
|  | N2.06 : 0,55*(2,0+2,75+1,65+3,35)-0,4*0,6+0,15*(0,4+0,6+0,4) |  | 5.3325 | [23 empty] | VV | 0
|  | N2.06 : 0,55*(0,35+0,6) |  | 0.5225 | [23 empty] | VV | 0
|  | N2.06A - 06B : 0,55*(3,15+3,05+0,3+3,35+2,55+4,2+0,7+0,7+0,7+0,9)-0,4*0,6-0,4*0,599+0,15*(0,4+0,6+0,4)+0,15*(0,4+0,599+0,4) |  | 10.7203 | [23 empty] | VV | 0
|  | N2.06A - 06B : 0,55*(0,6+0,6) |  | 0.66 | [23 empty] | VV | 0
|  | N2.07 : 2,65*(3,2+12,825+3,2+12,825)-2,1*0,9*5-2,1*1,8 |  | 71.7025 | [23 empty] | VV | 0
|  | N2.08 : 3,05*(9,675+6,45+6,45-0,4-0,4)-2,1*0,9-1,5*(0,6+1,7) |  | 61.0737 | [23 empty] | VV | 0
|  | N2.09 : 3,05*(9,533+6,45+6,471-0,4*2)-1,5*1,65-2,1*0,9 |  | 61.6797 | [23 empty] | VV | 0
|  | N2.10 : 3,3*(6,8+2,72+1,415+0,48+2,87+0,48+2,21)-2,1*0,9 |  | 54.1275 | [23 empty] | VV | 0
|  | N2.11 : 3,05*(5,9+9,817+5,945-(0,25+0,4+0,25)*2)-2,1*0,9-1,5*(0,6+1,7) |  | 55.2391 | [23 empty] | VV | 0
|  | N2.12 : 3,05*(5,925+9,655+5,925-0,4*2)-2,1*0,9-1,5*0,9 |  | 59.9102 | [23 empty] | VV | 0
|  | N2.18 : 2,65*(2,4+5,4+0,5+11,4+3,0+5,4+1,15+0,6+3,1)-2,1*1,2+0,6*(2,1+1,2+2,1)-2,1*1,8+0,15*(2,65+2,65)-1,95*2,5+0,2*(1,95+2,5+1,95) |  | 81.4575 | [23 empty] | VV | 0
|  | N2.08 : 3,05*(9,675+(0,25+0,4+0,25)*2)-1,95*2,5*3+0,15*(1,95+2,5+1,95)*3 |  | 23.2538 | [23 empty] | VV | 0
|  | N2.09 : 3,05*(9,009+(0,25+0,4+0,25)*2)-1,95*2,5*3+0,15*(1,95+2,5+1,95)*3 |  | 21.2224 | [23 empty] | VV | 0
|  | N2.11 : 3,05*(10,299+(0,25+0,4+0,25)*2)-1,95*2,5*3+0,15*(1,95+2,5+1,95)*3 |  | 25.1569 | [23 empty] | VV | 0
|  | N2.12 : 3,05*(9,655+(0,25+0,4+0,25)*2)-1,95*2,5*3+0,15*(1,95+2,5+1,95)*3 |  | 23.1928 | [23 empty] | VV | 0
|  | 3.NP : | [25 empty] | VV | 0
|  | N3.02 : 2,65*(5,25+2,4+0,35+0,5+4,15+5,25+7,6-0,5)-2,1*0,9-2,4*2,425*2+0,15*(2,4+2,425+2,4)*2 |  | 54.8875 | [23 empty] | VV | 0
|  | N3.02 : 2,65*(0,5+0,35)+2,65*(0,6+0,5+0,6) |  | 6.7575 | [23 empty] | VV | 0
|  | N3.03 : 0,55*(2,7+2,0+3,05+0,39+0,35+1,61) |  | 5.555 | [23 empty] | VV | 0
|  | N3.0.3A -03C : 0,55*(4,05+3,15+4,8+2,2+0,75+1,0) |  | 8.7725 | [23 empty] | VV | 0
|  | N3.04 : 0,55*(1,5+1,6+2,0+1,0) |  | 3.355 | [23 empty] | VV | 0
|  | N3.04 : 0,55*(0,6+0,5) |  | 0.605 | [23 empty] | VV | 0
|  | N3.05 : 0,55*(2,15+2,9+2,15+2,9-0,5) |  | 5.28 | [23 empty] | VV | 0
|  | N3.05 : 0,55*(0,35+0,5+0,35) |  | 0.66 | [23 empty] | VV | 0
|  | N3.06 : 0,55*(2,0+2,75+1,65+3,35)-0,4*0,6+0,15*(0,4+0,6+0,4) |  | 5.3325 | [23 empty] | VV | 0
|  | N3.06 : 0,55*(0,35+0,6) |  | 0.5225 | [23 empty] | VV | 0
|  | N3.06A - 06B : 0,55*(3,15+3,05+0,3+3,35+2,55+4,2+0,7+0,7+0,7+0,9)-0,4*0,6-0,4*0,599+0,15*(0,4+0,6+0,4)+0,15*(0,4+0,599+0,4) |  | 10.7203 | [23 empty] | VV | 0
|  | N3.06A - 06B : 0,55*(0,6+0,6) |  | 0.66 | [23 empty] | VV | 0
|  | N3.07 : 2,65*(13,95+3,2+13,95+3,2)-2,1*0,9*5-2,1*1,8 |  | 77.665 | [23 empty] | VV | 0
|  | N3.08 : 3,05*(9,675+6,5+9,675+6,5-0,4)-2,1*0,9-1,95*2,5*3+0,15*(1,95+2,5+1,95)-1,5*(0,6+1,7) |  | 78.4425 | [23 empty] | VV | 0
|  | N3.08 : 3,05*(0,25+0,4+0,25) |  | 2.745 | [23 empty] | VV | 0
|  | N3.09 : 3,05*(9,533+6,45+9,009+6,471-0,4*2)-2,1*0,9-1,95*2,5*3+0,15*(1,95+2,5+1,95)-1,5*1,65 |  | 75.4921 | [23 empty] | VV | 0
|  | N3.09 : 3,05*(0,25+0,4+0,25)*2 |  | 5.49 | [23 empty] | VV | 0
|  | N3.10 : 3,3*(5,6+3,2+0,29+0,5+3,07+0,5+2,21+3,211)-2,1*0,9-1,95*2,5+0,15*(1,95+2,5+1,95) |  | 55.5123 | [23 empty] | VV | 0
|  | N3.11 : 3,05*(10,299+5,925+9,817+5,945-0,4*2)-2,1*0,9-1,95*2,5*3+0,15*(1,95+2,5+1,95)-1,5*(0,6+1,7) |  | 76.1123 | [23 empty] | VV | 0
|  | N3.12 : 3,05*(9,675+5,925+9,675+5,925-0,4*2)-2,1*0,9-1,95*2,5+0,15*(1,95+2,5+1,95)*3-1,5*0,9 |  | 87.485 | [23 empty] | VV | 0
|  | N3.12 : 3,05*(0,25+0,4+0,25)*2 |  | 5.49 | [23 empty] | VV | 0
|  | N3.18 : 2,65*(2,4+5,4+0,5+11,4+3,0+5,4+1,15+0,6+3,1)-2,1*1,2+0,6*(2,1+1,2+2,1)-2,1*1,8+0,15*(2,65+2,65)-1,95*2,5+0,2*(1,95+2,5+1,95) |  | 81.4575 | [23 empty] | VV | 0
|  | Tělocvična-nová stěna : 8,25*25,5-2,0*1,8 |  | 206.775 | [23 empty] | VV | 0
113 | 602011198R00 | Penetrace savých minerálních podkladů zpevňující (nové omítky a zdivo), stěn | m2 | 2690.1066 | 56.9 | 153067.07 | 10.11 | 27196.98 | 46.79 | 125870.09 | 21 | 185211.1547 | 6e-05 | 0.16 | 0 | 0 | 801-1 | RTS 25/ II | RTS 25/ I | 0.07 | 188.31 |  | Práce | Běžná |  |  |  | POL1_
|  | Odkaz na mn. položky pořadí 117 : 2690,10660 |  | 2690.1066 | [23 empty] | VV | 5
114 | 610991111R00 | Zakrývání výplní vnitřních otvorů, předmětů apod. fólií Pe 0,05-0,2 mm | m2 | 224.6638 | 66.4 | 14917.68 | 17.79 | 3996.77 | 48.61 | 10920.91 | 21 | 18050.3928 | 4e-05 | 0.01 | 0 | 0 | 801-1 | RTS 25/ II | RTS 25/ I | 0.078 | 17.52 |  | Práce | Nová |  |  |  | POL1_
|  | které se zřizují před úpravami povrchu, a obalení osazených dveřních zárubní před znečištěním při úpravách povrchu nástřikem plastických maltovin včetně pozdějšího odkrytí, | [25 empty] | SPI |  | které se zřizují před úpravami povrchu, a obalení osazených dveřních zárubní před znečištěním při úpravách povrchu nástřikem plastických maltovin včetně pozdějšího odkrytí,
|  | 1.NP : 2,8*10,7+2,8*(2,0+2,0+12,925) |  | 77.35 | [23 empty] | VV | 0
|  | 2.NP : 0,6*0,6*2+0,6*0,599+1,95*2,5*12+2,4*2,425*2 |  | 71.2194 | [23 empty] | VV | 0
|  | 3.NP : 0,6*0,6*2+0,6*0,599+1,95*2,5*13+2,4*2,425*2 |  | 76.0944 | [23 empty] | VV | 0
115 | 611474410RT4 | Omítka vnitřní stropů ze suché směsi tenkovrstvá, vápenná, , na monolitický podklad, Omítka s anorganickým pojivem obyčejná (GP), štuková; pojivo: vápenné; zrnitost do 0,7 mm; nanášení: ručně, strojně; lambda = 0,450 W/(m.K) | m2 | 100.9 | 400.5 | 40410.45 | 130.64 | 13181.58 | 269.86 | 27228.87 | 21 | 48896.6445 | 0.00833 | 0.84 | 0 | 0 | 801-1 | RTS 25/ II | RTS 25/ I | 0.404 | 40.76 |  | Práce | Nová |  |  |  | POL1_
|  | kompletní souvrství | [25 empty] | SPI
|  | včetně pomocného lešení | [25 empty] | POP
|  | 1.NP : | [25 empty] | VV | 0
|  | N1.02 : 14,4 |  | 14.4 | [23 empty] | VV | 0
|  | N1.02A : 0,8 |  | 0.8 | [23 empty] | VV | 0
|  | N1.13 : 49,0 |  | 49 | [23 empty] | VV | 0
|  | 2.NP : | [25 empty] | VV | 0
|  | N2.10 : 21,2 |  | 21.2 | [23 empty] | VV | 0
|  | 3.NP : | [25 empty] | VV | 0
|  | N3.10 : 15,5 |  | 15.5 | [23 empty] | VV | 0
116 | 611481211RT2 | Vyztužení vnitřních omítek stropů sklotextilní síťovinou s dodávkou síťoviny a stěrkového tmelu | m2 | 100.9 | 446.5 | 45051.85 | 97.91 | 9879.12 | 348.59 | 35172.73 | 21 | 54512.7385 | 0.00411 | 0.41 | 0 | 0 | 801-1 | RTS 25/ II | RTS 25/ I | 0.484 | 48.84 |  | Práce | Běžná |  |  |  | POL1_1
|  | s pomocným lešením o výšce podlahy do 1900 mm a pro zatížení do 1,5 kPa, | [25 empty] | SPI
117 | 612481211RT2 | Vyztužení povrchu vnitřních stěn sklotextilní síťovinou s dodávkou síťoviny a stěrkového tmelu | m2 | 2690.1066 | 347.5 | 934812.04 | 84.87 | 228309.35 | 262.63 | 706502.7 | 21 | 1131122.5684 | 0.00367 | 9.87 | 0 | 0 | 801-1 | RTS 25/ II | RTS 25/ I | 0.362 | 973.82 |  | Práce | Běžná |  |  |  | POL1_1
|  | Odkaz na mn. položky pořadí 112 : 2139,49860 |  | 2139.4986 | [23 empty] | VV | 5
|  | Odkaz na mn. položky pořadí 344 : 550,60800 |  | 550.608 | [23 empty] | VV | 5
118 | 613473112R00 | Omítky vnitřní pilířů a sloupů ze suchých směsí štukové plstí hlazené, Omítka s anorganickým pojivem obyčejná (GP); pojivo: vápenocementové; zrnitost do 1,2 mm; nanášení: strojně | m2 | 91.915 | 652 | 59928.58 | 317.06 | 29142.57 | 334.94 | 30786.01 | 21 | 72513.5818 | 0.03532 | 3.25 | 0 | 0 | 801-1 | RTS 25/ II | RTS 25/ I | 0.432 | 39.71 |  | Práce | Běžná |  |  |  | POL1_1
|  | s plochami rovnými, omítka vápenocementová, strojně nebo ručně nanášená, kompletní souvrství | [25 empty] | SPI
|  | N1.01 : 3,1*(0,3+0,4+0,4)+3,1*0,4+3,1*(0,4+0,4+0,4+0,4)*7+3,1*(0,45+0,45+0,45+0,45)*5+3,1*(0,3+0,45+0,3)+3,1*(1,0+2,9+3,0) |  | 91.915 | [23 empty] | VV | 0
119 | 613473115R00 | Omítky vnitřní pilířů a sloupů ze suchých směsí příplatky za zabudované rohovníky | m | 545.45 | 186.5 | 101726.43 | 104.22 | 56846.8 | 82.28 | 44879.63 | 21 | 123088.9803 | 0.00016 | 0.09 | 0 | 0 | 801-1 | RTS 25/ II | RTS 25/ I | 0.12 | 65.45 |  | Práce | Běžná |  |  |  | POL1_1
|  | s plochami rovnými, omítka vápenocementová, strojně nebo ručně nanášená, kompletní souvrství | [25 empty] | SPI
|  | 1.NP : 3,05*(18+48+13)+2,8*2 |  | 246.55 | [23 empty] | VV | 0
|  | 2.NP : 2,65*25+(1,95+2,5+1,95)*13 |  | 149.45 | [23 empty] | VV | 0
|  | 3.NP : 2,65*25+(1,95+2,5+1,95)*13 |  | 149.45 | [23 empty] | VV | 0
120 | 612401391XX | Omítka malých ploch vnitřních stěn na dozdívkách, s použitím suché maltové směsi vč.perlinky a tmele | kus | 88.14 | 924 | 81441.36 | 0 | 0 | 924 | 81441.36 | 21 | 98544.0456 | 0.03612 | 3.18 | 0 | 0 |  | Vlastní | Indiv | 0.88293 | 77.82 |  | Práce | Běžná |  |  |  | POL1_1
|  | 32,5 |  | 32.5 | [23 empty] | VV | 0
|  | 22,56*2 |  | 45.12 | [23 empty] | VV | 0
|  | 10,52 |  | 10.52 | [23 empty] | VV | 0
Díl: | 62 | Úpravy povrchů vnější |  |  |  | 1994549.63 |  | 1248743.06 |  | 745806.56 |  | 2413405.0523 |  | 31.94 |  | 0 |  |  |  |  | 1068.84 | [6 empty] | DIL
121 | 620991121R00 | Zakrývání výplní vnějších otvorů z postaveného lešení | m2 | 224.6638 | 66.5 | 14940.14 | 17.89 | 4019.24 | 48.61 | 10920.91 | 21 | 18077.5694 | 4e-05 | 0.01 | 0 | 0 | 801-1 | RTS 25/ II | RTS 25/ I | 0.078 | 17.52 |  | Práce | Nová |  |  |  | POL1_
|  | s rámy a zárubněmi, zábradlí, předmětů oplechování apod., které se zřizují ještě před úpravami povrchu, před jejich znečištěním při úpravách povrchu nástřikem plastických (lepivých) maltovin | [25 empty] | SPI |  | s rámy a zárubněmi, zábradlí, předmětů oplechování apod., které se zřizují ještě před úpravami povrchu, před jejich znečištěním při úpravách povrchu nástřikem plastických (lepivých) maltovin
|  | Odkaz na mn. položky pořadí 114 : 224,66380 |  | 224.6638 | [23 empty] | VV | 5
122 | 622300141R00 | Příprava podkladu montáž vyrovnávací vrstvy izolantem | m2 | 94.165 | 243 | 22882.1 | 36.86 | 3470.92 | 206.14 | 19411.17 | 21 | 27687.341 | 0.0035 | 0.33 | 0 | 0 | 801-1 | RTS 25/ II | RTS 25/ I | 0.3 | 28.25 |  | Práce | Běžná |  |  |  | POL1_1
|  | podkládky,TI tl. 40 mm, dorovnání nerovností zdiva : 112,0-(0,6*0,6*6+2,5*1,95+3,8*1,0+2,5*2,8) |  | 94.165 | [23 empty] | VV | 0
123 | 622311838RT3 | Zateplení fasády , minerálními deskami s podélným vláknem, tloušťky 220 mm, kontaktní nátěr a silikonová omítka, škrábaná, zrnitost 2 mm, Omítka s organickým pojivem exteriér; pojivo: siloxanová; zrnitost do 2,0 mm; příměs: vlákna; nanášení: ručně, strojně; barva: různé odstíny | m2 | 585.9497 | 3030 | 1775427.59 | 2030.93 | 1190022.82 | 999.07 | 585404.77 | 21 | 2148267.3839 | 0.05236 | 30.68 | 0 | 0 | 801-1 | RTS 25/ II | RTS 25/ I | 1.4158 | 829.59 |  | Práce | Nová |  |  |  | POL1_1
|  | nanesení lepicího tmelu na izolační desky, nalepení desek, zajištění talířovými hmoždinkami (6 ks/m2), přebroušení desek EPS, nebo kašírování u minerálních desek, natažení stěrky, vtlačení výztužné tkaniny, přehlazení stěrky. Další vrstvy podle popisu položky. Včetně rohových lišt na hranách budov. | [25 empty] | SPI |  | nanesení lepicího tmelu na izolační desky, nalepení desek, zajištění talířovými hmoždinkami (6 ks/m2), přebroušení desek EPS, nebo kašírování u minerálních desek, natažení stěrky, vtlačení výztužné tkaniny, přehlazení stěrky. Další vrstvy podle popisu položky. Včetně rohových lišt na hranách budov.
|  | Součinitel tepelné vodivosti izolantu je 0,036 W/mK. | [25 empty] | POP
|  | pohled jih : 9,2*28,5+9,2*2,4-1,95*2,5*14-0,6*0,6*2-0,6*0,599 |  | 214.9506 | [23 empty] | VV | 0
|  | 2,8*(4,45+9,25)-1,0*3,8-2,8*2,5+12,9*1,0+6,3*2,6+6,3*0,45/2 |  | 58.2575 | [23 empty] | VV | 0
|  | pohled západ : 4,45*16,7+4,7*2,9 |  | 87.945 | [23 empty] | VV | 0
|  | výtah : 10,7*(3,22+3,22+2,9)+2,5*3,3/2*2 |  | 108.188 | [23 empty] | VV | 0
|  | sever : 7,05*20,532+3,6*(1,4+1,0+11,9+0,3+2,155)-2,8*10,7-1,95*2,5*12 |  | 116.6086 | [23 empty] | VV | 0
124 | 622311753RT3 | Zateplení ostění , minerálními deskami s kolmým vláknem, tloušťky 30 mm, kontaktní nátěr a silikonová omítka, Omítka s organickým pojivem exteriér; pojivo: siloxanová; zrnitost do 2,0 mm; příměs: vlákna; nanášení: ručně, strojně; barva: různé odstíny | m2 | 42.5996 | 3130 | 133336.75 | 1000.93 | 42639.22 | 2129.07 | 90697.53 | 21 | 161337.4675 | 0.01996 | 0.85 | 0 | 0 | 801-1 | RTS 25/ II | RTS 25/ I | 3.042 | 129.59 |  | Práce | Nová |  |  |  | POL1_1
|  | nanesení lepicího tmelu na izolační desky, nalepení desek, osazení okenních rohových lišt, natažení stěrky, vtlačení výztužné tkaniny, přehlazení stěrky. Další vrstvy podle popisu položky. Položky pro zateplení minerální deskou obsahují před armovací vrstvou kašírování desek. Včetně rohových lišt, zakončovacích lišt s okapničkou, napojovacích lišt a výztužné tkaniny. | [25 empty] | SPI |  | nanesení lepicího tmelu na izolační desky, nalepení desek, osazení okenních rohových lišt, natažení stěrky, vtlačení výztužné tkaniny, přehlazení stěrky. Další vrstvy podle popisu položky. Položky pro zateplení minerální deskou obsahují před armovací vrstvou kašírování desek. Včetně rohových lišt, zakončovacích lišt s okapničkou, napojovacích lišt a výztužné tkaniny.
|  | Součinitel tepelné vodivosti izolantu je 0,041 W/mK. | [25 empty] | POP
|  | pohled jih : 2,8*0,2*2+0,2*(1,0+3,8+1,0)+0,2*(2,8+2,5+2,8)+0,2*(1,95+2,5+1,95)*14+0,2*(0,6+0,6+0,6)*4+0,2*(0,6+0,599+0,6)*2 |  | 23.9796 | [23 empty] | VV | 0
|  | pohled sever : 0,2*(1,95+2,5+1,95)*12+0,2*(2,8+10,7+2,8) |  | 18.62 | [23 empty] | VV | 0
125 | 622391001R00 | Příplatek za montáž KZS na podhledu, bez dodávky materiálu | m2 | 30.6975 | 300 | 9209.25 | 0 | 0 | 300 | 9209.25 | 21 | 11143.1925 | 0 | 0 | 0 | 0 | 801-1 | RTS 25/ II | RTS 25/ I | 0.42474 | 13.04 |  | Práce | Nová |  |  |  | POL1_
|  | Nanesení lepicího tmelu na izolační desky, nalepení desek, zajištění talířovými hmoždinkami (6 ks/m2), natažení stěrky, vtlačení výztužné tkaniny (1,15 m2/m2), rohových lišt (0,14 m/m2), přehlazení stěrky, nanesení druhé vyrovnávací stěrky, kontaktní nátěr, tenkovrstvá omítka. | [25 empty] | POP |  | Nanesení lepicího tmelu na izolační desky, nalepení desek, zajištění talířovými hmoždinkami (6 ks/m2), natažení stěrky, vtlačení výztužné tkaniny (1,15 m2/m2), rohových lišt (0,14 m/m2), přehlazení stěrky, nanesení druhé vyrovnávací stěrky, kontaktní nátěr, tenkovrstvá omítka.
|  | Bez dodávky materiálu. | [25 empty] | POP
|  | pohled jih : 12,9*1,0+6,3*2,6+6,3*0,45/2 |  | 30.6975 | [23 empty] | VV | 0
126 | 622904112R00 | Očištění fasád tlakovou vodou, složitost fasády 1 - 2 | m2 | 94.165 | 83.8 | 7891.03 | 5.48 | 516.02 | 78.32 | 7375 | 21 | 9548.1463 | 2e-05 | 0 | 0 | 0 | 801-1 | RTS 25/ II | RTS 25/ I | 0.11 | 10.36 |  | Práce | Běžná |  |  |  | POL1_1
|  | 112,0-(0,6*0,6*6+2,5*1,95+3,8*1,0+2,5*2,8) |  | 94.165 | [23 empty] | VV | 0
127 | 622904121R00 | Očištění fasád ruční čištění ocelovým kartáčem, | m2 | 94.165 | 242 | 22787.93 | 0 | 0 | 242 | 22787.93 | 21 | 27573.3953 | 0 | 0 | 0 | 0 | 801-1 | RTS 25/ II | RTS 25/ I | 0.43 | 40.49 |  | Práce | Běžná |  |  |  | POL1_1
128 | 28375932R | Výrobek izolační pro budovy z pěnového polystyrenu (EPS) tvar: deska; typ: F; tl = 40 mm; OH = 17 kg/m3; lambda = 0,039 W/(m.K); pevnost v tlaku = 70 kPa | m2 | 101.6982 | 79.4 | 8074.84 | 79.4 | 8074.84 | 0 | 0 | 21 | 9770.5564 | 0.00068 | 0.07 | 0 | 0 | SPCM | RTS 25/ II | RTS 25/ I | 0 | 0 |  | Specifikace | Běžná |  |  |  | POL3_
|  | +8% : | [25 empty] | VV | 0
|  | Odkaz na mn. položky pořadí 122 : 94,16500*1,08 |  | 101.6982 | [23 empty] | VV | 5
Díl: | 63 | Podlahy a podlahové konstrukce |  |  |  | 1477815.98 |  | 970188.02 |  | 507627.95 |  | 1788157.3358 |  | 311.02 |  | 0 |  |  |  |  | 698.85 | [6 empty] | DIL
129 | 631313511R00 | Mazanina z betonu prostého tl. přes 80 do 120 mm třídy C 12/15, | m3 | 54.7044 | 4660 | 254922.64 | 3145.13 | 172052.54 | 1514.87 | 82870.1 | 21 | 308456.3944 | 2.525 | 138.13 | 0 | 0 | 801-1 | RTS 25/ II | RTS 25/ I | 2.58 | 141.14 |  | Práce | Červená |  |  |  | POL1_1
|  | (z kameniva) hlazená dřevěným hladítkem | [25 empty] | SPI
|  | Včetně vytvoření dilatačních spár, bez zaplnění. | [25 empty] | POP
|  | ((21,34+19,34)/2*(26,94+26,85)/2)*0,1 |  | 54.7044 | [23 empty] | VV | 0
130 | 631319171R00 | Příplatek za stržení povrchu tloušťka mazaniny do 80 mm | m3 | 54.7044 | 563 | 30798.59 | 0 | 0 | 563 | 30798.59 | 21 | 37266.2939 | 0 | 0 | 0 | 0 | 801-1 | RTS 25/ II | RTS 25/ I | 0.82 | 44.86 |  | Práce | Červená |  |  |  | POL1_1
|  | spodní vrstvy mazaniny latí před vložením výztuže nebo pletiva pro tloušťku obou vrstev mazaniny | [25 empty] | SPI
131 | 631361921RT4 | Výztuž mazanin z betonů a z lehkých betonů ze svařovaných sítí průměr drátu 6 mm, velikost oka 100/100 mm | t | 2.8884 | 43040 | 124316.31 | 32689.62 | 94420.37 | 10350.38 | 29895.93 | 21 | 150422.7351 | 1.0896 | 3.15 | 0 | 0 | 801-1 | RTS 25/ II | RTS 25/ I | 15.231 | 43.99 |  | Práce | Červená |  |  |  | POL1_1
|  | včetně distančních prvků | [25 empty] | SPI
|  | ((21,34+19,34)/2*(26,94+26,85)/2)*4,4*1,2/1000 |  | 2.8884 | [23 empty] | VV | 0
132 | 631571005R00 | Násyp z kameniva z kačírku frakce 22-32 mm, Kamenivo přírodní těžené; kačírek; typ: praný; frakce 32,0 až 63,0 mm | m3 | 10.9753 | 7945 | 87198.44 | 6888.87 | 75607.14 | 1056.13 | 11591.3 | 21 | 105510.1124 | 1.68 | 18.44 | 0 | 0 | 801-1 | RTS 25/ II | RTS 25/ I | 1.836 | 20.15 |  | Práce | Běžná |  |  |  | POL1_1
|  | pod mazaniny a dlažby, popř. na plochých střechách, vodorovný nebo ve spádu, s udusáním a urovnáním povrchu, | [25 empty] | SPI |  | pod mazaniny a dlažby, popř. na plochých střechách, vodorovný nebo ve spádu, s udusáním a urovnáním povrchu,
|  | ((20,87+21,2)/2*(10,7+10,5)/2-3,3*3,22-0,6*1,2-0,35*7,35)*0,05*1,05 |  | 10.9753 | [23 empty] | VV | 0
133 | 632415106RT2 | Potěr ze suchých směsí cementový samonivelační vyrovnávací, tloušťky 6 mm, včetně penetrace | m2 | 395.7 | 460 | 182022 | 224.2 | 88715.94 | 235.8 | 93306.06 | 21 | 220246.62 | 0.01035 | 4.1 | 0 | 0 | 801-1 | RTS 25/ II | RTS 25/ I | 0.3515 | 139.09 |  | Práce | Běžná |  |  |  | POL1_1
|  | s rozprostřením a uhlazením | [25 empty] | SPI
|  | 1.NP : 356,0+4,7+35,0 |  | 395.7 | [23 empty] | VV | 0
134 | 632415110RT2 | Potěr ze suchých směsí cementový samonivelační vyrovnávací, tloušťky 10 mm, včetně penetrace | m2 | 286.1 | 610 | 174521 | 360.42 | 103116.16 | 249.58 | 71404.84 | 21 | 211170.41 | 0.01715 | 4.91 | 0 | 0 | 801-1 | RTS 25/ II | RTS 25/ I | 0.372 | 106.43 |  | Práce | Běžná |  |  |  | POL1_1
|  | s rozprostřením a uhlazením | [25 empty] | SPI
|  | 1.NP : 49,0+2,9+6,9+8,3+4,5+1,3+4,4+6,2+10,0+5,2 |  | 98.7 | [23 empty] | VV | 0
|  | 2.NP : 39,2+6,1+8,7+1,2+4,4+2,9+6,1+6,5+13,2+5,4 |  | 93.7 | [23 empty] | VV | 0
|  | 3.NP : 39,2+6,1+8,7+1,2+4,4+2,9+6,1+6,5+13,2+5,4 |  | 93.7 | [23 empty] | VV | 0
135 | 632441491R00 | Broušení anhydritových potěrů | m2 | 1077.7 | 56.5 | 60890.05 | 0 | 0 | 56.5 | 60890.05 | 21 | 73676.9605 | 0 | 0 | 0 | 0 | 801-1 | RTS 25/ II | RTS 25/ I | 0.05 | 53.89 |  | Práce | Běžná |  |  |  | POL1_
|  | Odkaz na mn. položky pořadí 136 : 1077,70000 |  | 1077.7 | [23 empty] | VV | 5
136 | 632443321R00 | Potěr litý cementový pevnost v tlaku 30 MPa, pokládaná plocha do 500 m2, tloušťky 50 mm | m2 | 1077.7 | 450 | 484965 | 340.68 | 367150.84 | 109.32 | 117814.16 | 21 | 586807.65 | 0.1111 | 119.73 | 0 | 0 | 801-1 | RTS 25/ II | RTS 25/ I | 0.131 | 141.18 |  | Práce | Běžná |  |  |  | POL1_
|  | dovoz směsi, doprava pomocí šnekového čerpadla, lití hadicí na plochu, srovnání latí do roviny | [25 empty] | SPI
|  | 1.NP : 356,0+4,7+14,4+0,8+35,0+4,7+4,6+7,9+14,7+7,7+18,4+7,6 |  | 476.5 | [23 empty] | VV | 0
|  | 2.NP : 41,0+62,2+59,6+21,2+59,4+57,2 |  | 300.6 | [23 empty] | VV | 0
|  | 3.NP : 41,0+62,2+59,6+21,2+59,4+57,2 |  | 300.6 | [23 empty] | VV | 0
137 | 632443322R00 | Potěr litý cementový pevnost v tlaku 30 MPa, pokládaná plocha do 500 m2, příplatek za každých 5 mm tloušťky | m2 | 2030.7 | 38.5 | 78181.95 | 34.04 | 69125.03 | 4.46 | 9056.92 | 21 | 94600.1595 | 0.01111 | 22.56 | 0 | 0 | 801-1 | RTS 25/ II | RTS 25/ I | 0.004 | 8.12 |  | Práce | Běžná |  |  |  | POL1_
|  | dovoz směsi, doprava pomocí šnekového čerpadla, lití hadicí na plochu, srovnání latí do roviny | [25 empty] | SPI
|  | 1.NP - tl. 63 mm : (356,0+4,7+14,4+0,8+35,0+4,7+4,6+7,9+14,7+7,7+18,4+7,6)*3 |  | 1429.5 | [23 empty] | VV | 0
|  | 2.NP - tl. 55 mm : 41,0+62,2+59,6+21,2+59,4+57,2 |  | 300.6 | [23 empty] | VV | 0
|  | 3.NP - tl. 55 mm : 41,0+62,2+59,6+21,2+59,4+57,2 |  | 300.6 | [23 empty] | VV | 0
Díl: | 64 | Výplně otvorů |  |  |  | 83570 |  | 61702.42 |  | 21867.58 |  | 101119.7 |  | 0.68 |  | 0 |  |  |  |  | 32.56 | [6 empty] | DIL
138 | 642942111R00 | Osazení zárubní dveřních ocelových bez dveřních křídel, do zdiva včetně kotvení, na jakoukoliv cementovou maltu, s vybetonováním prahu v zárubni a s osazením špalíků nebo latí pro dřevěný práh plocha do 2,5 m2 | kus | 14 | 1297 | 18158 | 24.77 | 346.78 | 1272.23 | 17811.22 | 21 | 21971.18 | 0.01897 | 0.27 | 0 | 0 | 801-1 | RTS 25/ II | RTS 25/ I | 1.86 | 26.04 |  | Práce | Běžná |  |  |  | POL1_
|  | Odkaz na mn. položky pořadí 141 : 4,00000 |  | 4 | [23 empty] | VV | 5
|  | Odkaz na mn. položky pořadí 142 : 7,00000 |  | 7 | [23 empty] | VV | 5
|  | Odkaz na mn. položky pořadí 143 : 5,00000 |  | 5 | [23 empty] | VV | 5
|  | Odpočet požárních zárubní : | [25 empty] | VV | 0
|  | Odkaz na mn. položky pořadí 139 : 2,00000*-1 |  | -2 | [23 empty] | VV | 5
139 | 642945121R00 | Osazení ocelových zárubní protipožárních jednokřídlových, zazděním, nebo zalitím betonovou zálivkou | kus | 2 | 2355 | 4710 | 326.82 | 653.64 | 2028.18 | 4056.36 | 21 | 5699.1 | 0.0432 | 0.09 | 0 | 0 | 801-1 | RTS 25/ II | RTS 25/ I | 3.258 | 6.52 |  | Práce | Běžná |  |  |  | POL1_
|  | a protiplynových dveří bez nebo včetně dveřních křídel do vynechaného otvoru, s obetonováním , včetně manipulační dopravy, kotvení zárubně do zdiva např. s uklínováním, s případným přivařením k obnažené výztuži, se zalitím, resp. zabetonováním, včetně bednění. | [25 empty] | SPI |  | a protiplynových dveří bez nebo včetně dveřních křídel do vynechaného otvoru, s obetonováním , včetně manipulační dopravy, kotvení zárubně do zdiva např. s uklínováním, s případným přivařením k obnažené výztuži, se zalitím, resp. zabetonováním, včetně bednění.
|  | Odkaz na mn. položky pořadí 140 : 2,00000 |  | 2 | [23 empty] | VV | 5
140 | 553303659R | příplatek zárubeň pro sestavy požárního uzávěru | kus | 2 | 211 | 422 | 211 | 422 | 0 | 0 | 21 | 510.62 | 0 | 0 | 0 | 0 | SPCM | RTS 25/ II | RTS 25/ I | 0 | 0 |  | Specifikace | Běžná |  |  |  | POL3_
|  | 3/D - EW 30 DP3 C : 1 |  | 1 | [23 empty] | VV | 0
|  | 2/D - EW 30 DP3 C : 1 |  | 1 | [23 empty] | VV | 0
141 | 553311043R | Zárubeň kovová pro zdění; průchozí š = 900 mm; průchozí v do 2 200 mm; tl. stěny = 100 mm; povrchová úprava: základní antikorozní nátěr | kus | 4 | 3745 | 14980 | 3745 | 14980 | 0 | 0 | 21 | 18125.8 | 0.0195 | 0.08 | 0 | 0 | SPCM | RTS 25/ II | RTS 25/ I | 0 | 0 |  | Specifikace | Běžná |  |  |  | POL3_
|  | 16/D : 1 |  | 1 | [23 empty] | VV | 0
|  | 24/D : 1 |  | 1 | [23 empty] | VV | 0
|  | 37/D : 1 |  | 1 | [23 empty] | VV | 0
|  | 55/D : 1 |  | 1 | [23 empty] | VV | 0
142 | 553311142R | Zárubeň kovová pro zdění; průchozí š = 800 mm; průchozí v do 2 200 mm; tl. stěny = 150 mm; povrchová úprava: základní antikorozní nátěr | kus | 7 | 3775 | 26425 | 3775 | 26425 | 0 | 0 | 21 | 31974.25 | 0.02 | 0.14 | 0 | 0 | SPCM | RTS 25/ II | RTS 25/ I | 0 | 0 |  | Specifikace | Běžná |  |  |  | POL3_
|  | 3/D : 1 |  | 1 | [23 empty] | VV | 0
|  | 4/D : 1 |  | 1 | [23 empty] | VV | 0
|  | 5/D : 1 |  | 1 | [23 empty] | VV | 0
|  | 6/D : 1 |  | 1 | [23 empty] | VV | 0
|  | 7/D : 1 |  | 1 | [23 empty] | VV | 0
|  | 8/D : 1 |  | 1 | [23 empty] | VV | 0
|  | 11/D : 1 |  | 1 | [23 empty] | VV | 0
143 | 553311143R | Zárubeň kovová pro zdění; průchozí š = 900 mm; průchozí v do 2 200 mm; tl. stěny = 150 mm; povrchová úprava: základní antikorozní nátěr | kus | 5 | 3775 | 18875 | 3775 | 18875 | 0 | 0 | 21 | 22838.75 | 0.0201 | 0.1 | 0 | 0 | SPCM | RTS 25/ II | RTS 25/ I | 0 | 0 |  | Specifikace | Běžná |  |  |  | POL3_
|  | 2/D : 1 |  | 1 | [23 empty] | VV | 0
|  | 13/D : 1 |  | 1 | [23 empty] | VV | 0
|  | 18/D : 1 |  | 1 | [23 empty] | VV | 0
|  | 30/D : 1 |  | 1 | [23 empty] | VV | 0
|  | 48/D : 1 |  | 1 | [23 empty] | VV | 0
Díl: | 94 | Lešení a stavební výtahy |  |  |  | 588032.64 |  | 189114.13 |  | 398918.5 |  | 711519.4944 |  | 29.31 |  | 0 |  |  |  |  | 563.63 | [6 empty] | DIL
144 | 941941052R00 | Montáž lešení lehkého pracovního řadového s podlahami šířky od 1,20 do 1,50 m, výšky přes 10 do 24 m | m2 | 1029.69 | 112.5 | 115840.13 | 0.03 | 30.89 | 112.47 | 115809.23 | 21 | 140166.5573 | 0.02426 | 24.98 | 0 | 0 | 800-3 | RTS 25/ II | RTS 25/ I | 0.142 | 146.22 |  | Práce | Nová |  |  |  | POL1_1
|  | včetně kotvení | [25 empty] | SPI
|  | Včetně kotvení lešení. | [25 empty] | POP
|  | 23,8*4,0+23,8*7,5+6,5*7,5+11,0*(4,3+5,3+4,3) |  | 475.35 | [23 empty] | VV | 0
|  | 4,8*18,3 |  | 87.84 | [23 empty] | VV | 0
|  | 12,0*(3,5+30,5)+3,0*19,5 |  | 466.5 | [23 empty] | VV | 0
145 | 941941392R00 | Montáž lešení lehkého pracovního řadového s podlahami příplatek za každý další i započatý měsíc použití lešení šířky od 1,20 do 1,50 m a výšky přes 10 do 24 m | m2 | 2059.38 | 54.4 | 112030.27 | 49.68 | 102310 | 4.72 | 9720.27 | 21 | 135556.6267 | 0.00102 | 2.1 | 0 | 0 | 800-3 | RTS 25/ II | RTS 25/ I | 0.007 | 14.42 |  | Práce | Běžná |  |  |  | POL1_1
|  | včetně kotvení | [25 empty] | SPI
|  | předpoklad 2.měsíce : | [25 empty] | VV | 0
|  | Odkaz na mn. položky pořadí 144 : 1029,69000*2 |  | 2059.38 | [23 empty] | VV | 5
146 | 941941852R00 | Demontáž lešení lehkého řadového s podlahami šířky přes 1,2 do 1,5 m, výšky přes 10 do 24 m | m2 | 1029.69 | 84.3 | 86802.87 | 0 | 0 | 84.3 | 86802.87 | 21 | 105031.4727 | 0 | 0 | 0 | 0 | 800-3 | RTS 25/ II | RTS 25/ I | 0.102 | 105.03 |  | Práce | Běžná |  |  |  | POL1_1
|  | Odkaz na mn. položky pořadí 144 : 1029,69000 |  | 1029.69 | [23 empty] | VV | 5
147 | 941955001R00 | Lešení lehké pracovní pomocné pomocné, o výšce lešeňové podlahy do 1,2 m | m2 | 1363.8 | 157.5 | 214798.5 | 48.8 | 66553.44 | 108.7 | 148245.06 | 21 | 259906.185 | 0.00121 | 1.65 | 0 | 0 | 800-3 | RTS 25/ II | RTS 25/ I | 0.177 | 241.39 |  | Práce | Běžná |  |  |  | POL1_1
|  | 1.NP : 356,0+4,7+14,4+0,8+35,0+4,7+4,6+7,9+14,7+7,7+18,4+7,6+2,9+6,9+8,3+4,5+1,3+4,4+6,2+10,0+5,2+49,0 |  | 575.2 | [23 empty] | VV | 0
|  | 2.NP : 39,2+6,1+8,7+1,2+4,4+2,9+6,1+6,5+13,2+5,4+41,0+62,2+59,6+21,2+59,4+57,2 |  | 394.3 | [23 empty] | VV | 0
|  | 3.NP : 39,2+6,1+8,7+1,2+4,4+2,9+6,1+6,5+13,2+5,4+41,0+62,2+59,6+21,2+59,4+57,2 |  | 394.3 | [23 empty] | VV | 0
148 | 944944011R00 | Montáž ochranné sítě z umělých vláken | m2 | 1029.69 | 20.5 | 21108.65 | 0 | 0 | 20.5 | 21108.65 | 21 | 25541.4665 | 0 | 0 | 0 | 0 | 800-3 | RTS 25/ II | RTS 25/ I | 0.0303 | 31.2 |  | Práce | Běžná |  |  |  | POL1_1
|  | Odkaz na mn. položky pořadí 144 : 1029,69000 |  | 1029.69 | [23 empty] | VV | 5
149 | 944944081R00 | Demontáž ochranné sítě z umělých vláken | m2 | 1029.69 | 12.2 | 12562.22 | 0 | 0 | 12.2 | 12562.22 | 21 | 15200.2862 | 0 | 0 | 0 | 0 | 800-3 | RTS 25/ II | RTS 25/ I | 0.018 | 18.53 |  | Práce | Běžná |  |  |  | POL1_1
|  | Odkaz na mn. položky pořadí 148 : 1029,69000 |  | 1029.69 | [23 empty] | VV | 5
150 | 944945012R00 | Montáž záchytné stříšky šířky do 2 m | m | 20 | 225 | 4500 | 76.8 | 1536 | 148.2 | 2964 | 21 | 5445 | 0.02191 | 0.44 | 0 | 0 | 800-3 | RTS 25/ II | RTS 25/ I | 0.203 | 4.06 |  | Práce | Běžná |  |  |  | POL1_1
|  | 20 |  | 20 | [23 empty] | VV | 0
151 | 944945192R00 | Montáž záchytné stříšky příplatek k ceně za každý další i započatý měsíc použití záchytné stříšky šířky do 2 m | m | 20 | 39.1 | 782 | 34.19 | 683.8 | 4.91 | 98.2 | 21 | 946.22 | 0.00176 | 0.04 | 0 | 0 | 800-3 | RTS 25/ II | RTS 25/ I | 0.008 | 0.16 |  | Práce | Běžná |  |  |  | POL1_1
152 | 944945812R00 | Demontáž záchytné stříšky šířky do 2 m | m | 20 | 80.4 | 1608 | 0 | 0 | 80.4 | 1608 | 21 | 1945.68 | 0 | 0 | 0 | 0 | 800-3 | RTS 25/ II | RTS 25/ I | 0.131 | 2.62 |  | Práce | Běžná |  |  |  | POL1_1
|  | zřizované současně s lehkým nebo těžkým lešením, | [25 empty] | SPI
153 | 70921123R | síťovina ochranná HDPE; se stabilizací proti UV; š = 1 560,0 mm; l = 20,000 m; hustota 1 : 0; plošná hmotnost 115 g/m2; stínění 65 % | m2 | 800 | 22.5 | 18000 | 22.5 | 18000 | 0 | 0 | 21 | 21780 | 0.00012 | 0.1 | 0 | 0 | SPCM | RTS 25/ II | RTS 25/ I | 0 | 0 |  | Specifikace | Běžná |  |  |  | POL3_0
|  | 800 |  | 800 | [23 empty] | VV | 0
Díl: | 95 | Dokončovací konstrukce na pozemních stavbách |  |  |  | 619813.03 |  | 222930.17 |  | 396882.87 |  | 749973.7663 |  | 0.18 |  | 4.6 |  |  |  |  | 684.55 | [6 empty] | DIL
154 | 931961115R00 | Vložky do dilatačních spár z polystyrenu, tloušťky 30 mm, Výrobek izolační pro budovy z pěnového polystyrenu (EPS) tvar: deska; tl = 30 mm; OH = 20 kg/m3; lambda = 0,037 W/(m.K); pevnost v tlaku = 100 kPa | m2 | 165.25 | 215 | 35528.75 | 79.13 | 13076.23 | 135.87 | 22452.52 | 21 | 42989.7875 | 0.00063 | 0.1 | 0 | 0 | 801-1 | RTS 25/ II | RTS 25/ I | 0.2 | 33.05 |  | Práce | Běžná |  |  |  | POL1_1
|  | včetně dodání a osazení v jakémkoliv zdivu, včetně jednostranného zajištění polohy vložek proti sesmeknutí (např. přibitím, maltovými terči). | [25 empty] | SPI |  | včetně dodání a osazení v jakémkoliv zdivu, včetně jednostranného zajištění polohy vložek proti sesmeknutí (např. přibitím, maltovými terči).
|  | 165,25 |  | 165.25 | [23 empty] | VV | 0
155 | 952901111R00 | Vyčištění budov a ostatních objektů budov bytové nebo občanské výstavby - zametení a umytí podlah, dlažeb, obkladů, schodů v místnostech, chodbách a schodištích, vyčištění a umytí oken, dveří s rámy, zárubněmi, umytí a vyčištění jiných zasklených a natíraných ploch a zařizovacích předmětů před předáním do užívání světlá výška podlaží do 4 m | m2 | 1913.935 | 175.5 | 335895.59 | 2.22 | 4248.94 | 173.28 | 331646.66 | 21 | 406433.6639 | 4e-05 | 0.08 | 0 | 0 | 801-1 | RTS 25/ II | RTS 25/ I | 0.308 | 589.49 |  | Práce | Nová |  |  |  | POL1_1
|  | 1.NP : 21,5*10,4+20,0*16,8+8,85*25,7 |  | 787.045 | [23 empty] | VV | 0
|  | 2.NP : 20,0*16,8+8,85*25,7 |  | 563.445 | [23 empty] | VV | 0
|  | 3.NP : 20,0*16,8+8,85*25,7 |  | 563.445 | [23 empty] | VV | 0
156 | 784011221R00 | Ostatní práce zakrytí předmětů, , bez dodávky materiálu | m2 | 750 | 19.8 | 14850 | 0 | 0 | 19.8 | 14850 | 21 | 17968.5 | 0 | 0 | 0 | 0 | 800-784 | RTS 25/ II | RTS 25/ I | 0.029 | 21.75 |  | Práce | Běžná |  |  |  | POL1_1
|  | 250+250+250 |  | 750 | [23 empty] | VV | 0
157 | 950900010RA0 | Demontáže střešních konstrukcí krov, s krytinou pálenou | m2 | 36.3247 | 769 | 27933.69 | 0 | 0 | 769 | 27933.69 | 21 | 33799.7649 | 0 | 0 | 0.12662 | 4.6 | AP-HSV | RTS 25/ II | RTS 25/ I | 1.1083 | 40.26 |  | Agregovaná položka | Běžná |  |  |  | POL2_1
|  | krovu stojaté stolice s bedněním a laťováním včetně krytiny. Svislá a vodorovná doprava suti, odvoz do 10 km. | [25 empty] | SPI |  | krovu stojaté stolice s bedněním a laťováním včetně krytiny. Svislá a vodorovná doprava suti, odvoz do 10 km.
|  | (3,3+17,66+10,22)*1,165 |  | 36.3247 | [23 empty] | VV | 0
158 | 95-01 | Zednické výpomoci pro řemesla ( nezahrnuté v rozpočtech profesí ), 0,25% z HSV | % | 0.25 | 411210 | 102802.5 | 411210 | 102802.5 | 0 | 0 | 21 | 124391.025 | 0 | 0 | 0 | 0 |  | Vlastní | Indiv | 0 | 0 |  | Specifikace | Běžná |  |  |  | POL3_0
159 | 95-02 | Práce malého rozsahu, nevyrozpočtovatelné detaily, 0,25% z HSV | % | 0.25 | 411210 | 102802.5 | 411210 | 102802.5 | 0 | 0 | 21 | 124391.025 | 0 | 0 | 0 | 0 |  | Vlastní | Indiv | 0 | 0 |  | Specifikace | Běžná |  |  |  | POL3_0
Díl: | 954 | Opláštění konstrukcí sádrokartonovými deskami |  |  |  | 16374.35 |  | 3390.46 |  | 12983.89 |  | 19812.9635 |  | 0.15 |  | 0 |  |  |  |  | 16.89 | [6 empty] | DIL
160 | 954111208R00 | Obklady konstrukcí sádrokartonovými deskami obklady ocelových konstrukcí obklady ocelových sloupů do 500 x 500 mm. 1 x opláštění, třístranný, deska protipožární impregnovaná tloušťky 15 mm | m | 2.65 | 1640 | 4346 | 564.34 | 1495.5 | 1075.66 | 2850.5 | 21 | 5258.66 | 0.02425 | 0.06 | 0 | 0 | 801-1 | RTS 25/ II | RTS 25/ I | 1.4 | 3.71 |  | Práce | Nová |  |  |  | POL1_
|  | Včetně: | [25 empty] | POP
|  | - nezbytné úpravy desek na příslušný rozměr, | [25 empty] | POP
|  | - úpravy rohů, koutů a hran konstrukcí ze sádrokartonu, | [25 empty] | POP
|  | - standardního tmelení Q2, to je: základní tmelení Q1+ dodatečné tmelení (tmelení najemno) a případné přebroušení. | [25 empty] | POP |  | - standardního tmelení Q2, to je: základní tmelení Q1+ dodatečné tmelení (tmelení najemno) a případné přebroušení.
|  | N1.12A : 2,65 |  | 2.65 | [23 empty] | VV | 0
161 | 342267111RT3 | Obklady konstrukcí sádrokartonovými deskami obklady dřevěných konstrukcí obklad sloupů a trámů do 500 x500 mm 1x opláštění, dvoustranné, deska impregnovaná tloušťky 12,5 mm, Lať dřevina: SM; jakost: I; tl = 30 mm; š = 50 mm; dl = 4 000 mm | m | 7.95 | 1513 | 12028.35 | 238.36 | 1894.96 | 1274.64 | 10133.39 | 21 | 14554.3035 | 0.01146 | 0.09 | 0 | 0 | 801-1 | RTS 25/ II | RTS 25/ I | 1.658 | 13.18 |  | Práce | Nová |  |  |  | POL1_
|  | N1.11 : 2,65 |  | 2.65 | [23 empty] | VV | 0
|  | N1.12B : 2,65*2 |  | 5.3 | [23 empty] | VV | 0
Díl: | 96 | Bourání konstrukcí |  |  |  | 713014.8 |  | 159092.94 |  | 553921.87 |  | 862747.908 |  | 11.89 |  | 224.76 |  |  |  |  | 711.73 | [6 empty] | DIL
162 | 961044111R00 | Bourání základů z betonu prostého | m3 | 3.72 | 4810 | 17893.2 | 0 | 0 | 4810 | 17893.2 | 21 | 21650.772 | 0 | 0 | 2 | 7.44 | 801-3 | RTS 25/ II | RTS 25/ I | 6.436 | 23.94 |  | Práce | Běžná |  |  |  | POL1_1
|  | nebo vybourání otvorů průřezové plochy přes 4 m2 v základech, | [25 empty] | SPI
|  | 3,1*2,4*0,5 |  | 3.72 | [23 empty] | VV | 0
163 | 962031124R00 | Bourání příček z cihel pálených děrovaných, tloušťky 115 mm | m2 | 45.36 | 175.5 | 7960.68 | 19.43 | 881.34 | 156.07 | 7079.34 | 21 | 9632.4228 | 0.00067 | 0.03 | 0.18 | 8.16 | 801-3 | RTS 25/ II | RTS 25/ I | 0.232 | 10.52 |  | Práce | Běžná |  |  |  | POL1_1
|  | nebo vybourání otvorů průřezové plochy přes 4 m2 v příčkách, včetně pomocného lešení o výšce podlahy do 1900 mm a pro zatížení do 1,5 kPa (150 kg/m2), | [25 empty] | SPI |  | nebo vybourání otvorů průřezové plochy přes 4 m2 v příčkách, včetně pomocného lešení o výšce podlahy do 1900 mm a pro zatížení do 1,5 kPa (150 kg/m2),
|  | 3,4*(1,4*2+0,65+0,45*3) |  | 16.32 | [23 empty] | VV | 0
|  | -0,6*2,0 |  | -1.2 | [23 empty] | VV | 0
|  | 3,4*(1,4*2+0,65+0,45*3) |  | 16.32 | [23 empty] | VV | 0
|  | -0,6*2,0 |  | -1.2 | [23 empty] | VV | 0
|  | 3,4*(1,4*2+0,65+0,45*3) |  | 16.32 | [23 empty] | VV | 0
|  | -0,6*2,0 |  | -1.2 | [23 empty] | VV | 0
164 | 962031125R00 | Bourání příček z cihel pálených děrovaných, tloušťky 140 mm | m2 | 464.64 | 191 | 88746.24 | 19.43 | 9027.96 | 171.57 | 79718.28 | 21 | 107382.9504 | 0.00067 | 0.31 | 0.204 | 94.79 | 801-3 | RTS 25/ II | RTS 25/ I | 0.254 | 118.02 |  | Práce | Běžná |  |  |  | POL1_1
|  | nebo vybourání otvorů průřezové plochy přes 4 m2 v příčkách, včetně pomocného lešení o výšce podlahy do 1900 mm a pro zatížení do 1,5 kPa (150 kg/m2), | [25 empty] | SPI |  | nebo vybourání otvorů průřezové plochy přes 4 m2 v příčkách, včetně pomocného lešení o výšce podlahy do 1900 mm a pro zatížení do 1,5 kPa (150 kg/m2),
|  | 3,4*(4,3+4,3+4,3+1,55+2,05+1,4*2+(1,2+1,05+1,05+1,0)*3+2,85*2+2,4*2+3,25+5,25) |  | 174.08 | [23 empty] | VV | 0
|  | -(0,6*2,0*7+0,9*2,0*6) |  | -19.2 | [23 empty] | VV | 0
|  | 3,4*(4,3+4,3+4,3+1,55+2,05+1,4*2+(1,2+1,05+1,05+1,0)*3+2,85*2+2,4*2+3,25+5,25) |  | 174.08 | [23 empty] | VV | 0
|  | -(0,6*2,0*7+0,9*2,0*6) |  | -19.2 | [23 empty] | VV | 0
|  | 3,4*(4,3+4,3+4,3+1,55+2,05+1,4*2+(1,2+1,05+1,05+1,0)*3+2,85*2+2,4*2+3,25+5,25) |  | 174.08 | [23 empty] | VV | 0
|  | -(0,6*2,0*7+0,9*2,0*6) |  | -19.2 | [23 empty] | VV | 0
165 | 962032231R00 | Bourání zdiva nadzákladového z cihel pálených nebo vápenopískových, na maltu vápenou nebo vápenocementovou | m3 | 30.3359 | 1158 | 35128.91 | 37.29 | 1131.22 | 1120.71 | 33997.69 | 21 | 42505.9811 | 0.00128 | 0.04 | 1.8 | 54.6 | 801-3 | RTS 25/ II | RTS 25/ I | 1.52 | 46.11 |  | Práce | Běžná |  |  |  | POL1_1
|  | nebo vybourání otvorů průřezové plochy přes 4 m2 ve zdivu nadzákladovém, včetně pomocného lešení o výšce podlahy do 1900 mm a pro zatížení do 1,5 kPa (150 kg/m2) | [25 empty] | SPI |  | nebo vybourání otvorů průřezové plochy přes 4 m2 ve zdivu nadzákladovém, včetně pomocného lešení o výšce podlahy do 1900 mm a pro zatížení do 1,5 kPa (150 kg/m2)
|  | 3,4*(4,85+4,3)*0,3*1,15 |  | 10.733 | [23 empty] | VV | 0
|  | -0,9*2,0*0,3*1,15 |  | -0.621 | [23 empty] | VV | 0
|  | 3,4*(4,85+4,3)*0,3*1,15 |  | 10.733 | [23 empty] | VV | 0
|  | -0,9*2,0*0,3*1,15 |  | -0.621 | [23 empty] | VV | 0
|  | 3,4*(4,85+4,3)*0,3*1,15 |  | 10.733 | [23 empty] | VV | 0
|  | -0,9*2,0*0,3*1,15 |  | -0.621 | [23 empty] | VV | 0
166 | 962084121R00 | Bourání zdiva příček deskových a sádrových potažených rabicovým pletivem nebo bez pletiva, sádrokartonových bez kovové konstrukce, tloušťky do 50 mm | m2 | 86.19 | 157 | 13531.83 | 19.43 | 1674.67 | 137.57 | 11857.16 | 21 | 16373.5143 | 0.00067 | 0.06 | 0.1 | 8.62 | 801-3 | RTS 25/ II | RTS 25/ I | 0.241 | 20.77 |  | Práce | Běžná |  |  |  | POL1_1
|  | nebo vybourání otvorů jakýchkoliv rozměrů, včetně pomocného lešení o výšce podlahy do 1900 mm a pro zatížení do 1,5 kPa (150 kg/m2), | [25 empty] | SPI |  | nebo vybourání otvorů jakýchkoliv rozměrů, včetně pomocného lešení o výšce podlahy do 1900 mm a pro zatížení do 1,5 kPa (150 kg/m2),
|  | 3,4*(2,575+0,05+2,625+3,2) |  | 28.73 | [23 empty] | VV | 0
|  | 3,4*(2,575+0,05+2,625+3,2) |  | 28.73 | [23 empty] | VV | 0
|  | 3,4*(2,575+0,05+2,625+3,2) |  | 28.73 | [23 empty] | VV | 0
167 | 963042819R00 | Bourání jakýchkoliv betonových schodišťových stupňů zhotovených na místě | m | 18.6 | 354.5 | 6593.7 | 0 | 0 | 354.5 | 6593.7 | 21 | 7978.377 | 0 | 0 | 0.07 | 1.3 | 801-3 | RTS 25/ II | RTS 25/ I | 0.64 | 11.9 |  | Práce | Běžná |  |  |  | POL1_1
|  | 3,1*6 |  | 18.6 | [23 empty] | VV | 0
168 | 963090322R00 | Demontáž stropních panelů délky do 600 mm, do 5,4 t, v budovách výšky do 24 m | kus | 1 | 1068 | 1068 | 0 | 0 | 1068 | 1068 | 21 | 1292.28 | 0 | 0 | 5.4 | 5.4 | 801-3 | RTS 25/ II | RTS 25/ I | 0.9568 | 0.96 |  | Práce | Běžná |  |  |  | POL1_
169 | 965042121R00 | Bourání podkladů pod dlažby nebo litých celistvých dlažeb a mazanin betonových nebo z litého asfaltu, tloušťky do 100 mm, plochy do 1 m2 | m3 | 1.38 | 6385 | 8811.3 | 0 | 0 | 6385 | 8811.3 | 21 | 10661.673 | 0 | 0 | 2.2 | 3.04 | 801-3 | RTS 25/ II | RTS 25/ I | 12.56 | 17.33 |  | Práce | Běžná |  |  |  | POL1_1
|  | 0,8*0,8*15*1,15*0,1 |  | 1.104 | [23 empty] | VV | 0
|  | (0,8*1,0)*0,1*1,15*3 |  | 0.276 | [23 empty] | VV | 0
170 | 965042131R00 | Bourání podkladů pod dlažby nebo litých celistvých dlažeb a mazanin betonových nebo z litého asfaltu, tloušťky do 100 mm, plochy do 4 m2 | m3 | 0.4232 | 5530 | 2340.3 | 0 | 0 | 5530 | 2340.3 | 21 | 2831.763 | 0 | 0 | 2.2 | 0.93 | 801-3 | RTS 25/ II | RTS 25/ I | 10.88 | 4.6 |  | Práce | Běžná |  |  |  | POL1_1
|  | (0,8*2,3)*0,1*1,15*2 |  | 0.4232 | [23 empty] | VV | 0
171 | 965049111R00 | Bourání podkladů pod dlažby nebo litých celistvých dlažeb a mazanin příplatek za bourání mazanin vyztužených svařovanou sítí, tloušťky do 100 mm | m3 | 1.8032 | 2455 | 4426.86 | 0 | 0 | 2455 | 4426.86 | 21 | 5356.5006 | 0 | 0 | 0 | 0 | 801-3 | RTS 25/ II | RTS 25/ I | 4.828 | 8.71 |  | Práce | Běžná |  |  |  | POL1_1
|  | 0,8*0,8*15*1,15*0,1 |  | 1.104 | [23 empty] | VV | 0
|  | (0,8*1,0)*0,1*1,15*3 |  | 0.276 | [23 empty] | VV | 0
|  | (0,8*2,3)*0,1*1,15*2 |  | 0.4232 | [23 empty] | VV | 0
172 | 966031313R00 | Vybourání částí říms z cihel vyložených do 25 cm tloušťky do 300 mm | m | 31.18 | 233.5 | 7280.53 | 0 | 0 | 233.5 | 7280.53 | 21 | 8809.4413 | 0 | 0 | 0.082 | 2.56 | 801-3 | RTS 25/ II | RTS 25/ I | 0.421 | 13.13 |  | Práce | Běžná |  |  |  | POL1_1
|  | 3,3+17,66+10,22 |  | 31.18 | [23 empty] | VV | 0
173 | 968061125R00 | Vyvěšení nebo zavěšení dřevěných křídel dveří, plochy do 2 m2 | kus | 45 | 25.4 | 1143 | 0 | 0 | 25.4 | 1143 | 21 | 1383.03 | 0 | 0 | 0 | 0 | 801-3 | RTS 25/ II | RTS 25/ I | 0.05 | 2.25 |  | Práce | Běžná |  |  |  | POL1_1
|  | oken, dveří a vrat, s uložením a opětovným zavěšením po provedení stavebních změn, | [25 empty] | SPI
|  | 15 |  | 15 | [23 empty] | VV | 0
|  | 15 |  | 15 | [23 empty] | VV | 0
|  | 15 |  | 15 | [23 empty] | VV | 0
174 | 968072455R00 | Vybourání a vyjmutí kovových rámů a rolet rámů, včetně pomocného lešení o výšce podlahy do 1900 mm a pro zatížení do 1,5 kPa (150 kg/m2) dveřních zárubní, plochy do 2 m2 | m2 | 70.2 | 561 | 39382.2 | 34.17 | 2398.73 | 526.83 | 36983.47 | 21 | 47652.462 | 0.00117 | 0.08 | 0.076 | 5.34 | 801-3 | RTS 25/ II | RTS 25/ I | 0.939 | 65.92 |  | Práce | Běžná |  |  |  | POL1_1
|  | 0,6*2,0*6 |  | 7.2 | [23 empty] | VV | 0
|  | 0,9*2,0*9 |  | 16.2 | [23 empty] | VV | 0
|  | 0,6*2,0*6 |  | 7.2 | [23 empty] | VV | 0
|  | 0,9*2,0*9 |  | 16.2 | [23 empty] | VV | 0
|  | 0,6*2,0*6 |  | 7.2 | [23 empty] | VV | 0
|  | 0,9*2,0*9 |  | 16.2 | [23 empty] | VV | 0
175 | 970231300R00 | Řezání cihelného zdiva hloubka řezu 300 mm | m | 46 | 2105 | 96830 | 267.87 | 12322.02 | 1837.13 | 84507.98 | 21 | 117164.3 | 0 | 0 | 0.00046 | 0.02 | 801-3 | RTS 25/ II | RTS 25/ I | 2.43 | 111.78 |  | Práce | Běžná |  |  |  | POL1_1
|  | (1,9+2,525*2+1,9*2+2,525*2)*1,15 |  | 18.17 | [23 empty] | VV | 0
|  | (3,85*2+1,05*2)*1,15 |  | 11.27 | [23 empty] | VV | 0
|  | 0,6*4*1,15*6 |  | 16.56 | [23 empty] | VV | 0
176 | 970251100R00 | Řezání železobetonu hloubka řezu 100 mm | m | 81.88 | 877 | 71808.76 | 120.8 | 9891.1 | 756.2 | 61917.66 | 21 | 86888.5996 | 0 | 0 | 0.00046 | 0.04 | 801-3 | RTS 25/ II | RTS 25/ I | 1 | 81.88 |  | Práce | Běžná |  |  |  | POL1_1
|  | 0,8*4*15*1,15 |  | 55.2 | [23 empty] | VV | 0
|  | (0,8+2,3)*2*1,15*2 |  | 14.26 | [23 empty] | VV | 0
|  | (0,8+1,0)*2*1,15*3 |  | 12.42 | [23 empty] | VV | 0
177 | 971033541R00 | Vybourání otvorů ve zdivu cihelném z jakýchkoliv cihel pálených na jakoukoliv maltu vápenou nebo vápenocementovou, plochy do 1 m2, tloušťky do 300 mm | m3 | 0.7452 | 2845 | 2120.09 | 53.21 | 39.65 | 2791.79 | 2080.44 | 21 | 2565.3089 | 0.00182 | 0 | 1.8 | 1.34 | 801-3 | RTS 25/ II | RTS 25/ I | 5.016 | 3.74 |  | Práce | Běžná |  |  |  | POL1_1
|  | základovém nebo nadzákladovém, | [25 empty] | SPI
|  | Včetně pomocného lešení o výšce podlahy do 1900 mm a pro zatížení do 1,5 kPa (150 kg/m2). | [25 empty] | POP
|  | 0,3*0,6*0,6*6*1,15 |  | 0.7452 | [23 empty] | VV | 0
178 | 971033641R00 | Vybourání otvorů ve zdivu cihelném z jakýchkoliv cihel pálených na jakoukoliv maltu vápenou nebo vápenocementovou, plochy do 4 m2, tloušťky do 300 mm | m3 | 6.342 | 1833 | 11624.81 | 53.21 | 337.46 | 1779.79 | 11287.36 | 21 | 14066.0201 | 0.00182 | 0.01 | 1.8 | 11.42 | 801-3 | RTS 25/ II | RTS 25/ I | 3.196 | 20.27 |  | Práce | Běžná |  |  |  | POL1_1
|  | základovém nebo nadzákladovém, | [25 empty] | SPI
|  | Včetně pomocného lešení o výšce podlahy do 1900 mm a pro zatížení do 1,5 kPa (150 kg/m2). | [25 empty] | POP
|  | 0,3*(2,525*1,9)*3*1,15 |  | 4.9654 | [23 empty] | VV | 0
|  | 0,3*3,8*1,05*1,15 |  | 1.3765 | [23 empty] | VV | 0
179 | 978013191R00 | Otlučení omítek vápenných nebo vápenocementových vnitřních s vyškrabáním spár, s očištěním zdiva stěn, v rozsahu do 100 % | m2 | 101.35 | 132.5 | 13428.88 | 0 | 0 | 132.5 | 13428.88 | 21 | 16248.9448 | 0 | 0 | 0.046 | 4.66 | 801-3 | RTS 25/ II | RTS 25/ I | 0.26 | 26.35 |  | Práce | Běžná |  |  |  | POL1_1
|  | 56,23 : 56,23 |  | 56.23 | [23 empty] | VV | 0
|  | 22,56*2 : 22,56*2 |  | 45.12 | [23 empty] | VV | 0
180 | 978041114R00 | Odstranění kontaktního zateplovacího systému z fasádního polystyrenu EPS F, tloušťky 140 mm, s omítkou | m2 | 217.592 | 200.5 | 43627.2 | 0 | 0 | 200.5 | 43627.2 | 21 | 52788.912 | 0 | 0 | 0.01365 | 2.97 | 801-3 | RTS 25/ II | RTS 25/ I | 0.391 | 85.08 |  | Práce | Běžná |  |  |  | POL1_1
|  | (10,8+0,3)*26,345 |  | 292.4295 | [23 empty] | VV | 0
|  | -(2,4*1,2*8+0,725*3,6*7+2,425*1,9+2,4*3,6*2) |  | -63.1975 | [23 empty] | VV | 0
|  | -(2,425*2,4*2) |  | -11.64 | [23 empty] | VV | 0
181 | 978059521R00 | Odsekání a odebrání obkladů stěn z obkládaček vnitřních z jakýchkoliv materiálů, plochy do 2 m2 | m2 | 10 | 266 | 2660 | 0 | 0 | 266 | 2660 | 21 | 3218.6 | 0 | 0 | 0.068 | 0.68 | 801-3 | RTS 25/ II | RTS 25/ I | 0.48 | 4.8 |  | Práce | Běžná |  |  |  | POL1_1
|  | včetně otlučení podkladní omítky až na zdivo, | [25 empty] | SPI
|  | 10 |  | 10 | [23 empty] | VV | 0
182 | 725122813R00 | Demontáž pisoárů a nádrže | soubor | 6 | 223.5 | 1341 | 0 | 0 | 223.5 | 1341 | 21 | 1622.61 | 0 | 0 | 0.0172 | 0.1 | 800-721 | RTS 25/ II | RTS 25/ I | 0.403 | 2.42 |  | Práce | Běžná |  |  |  | POL1_1
|  | 2+2+2 |  | 6 | [23 empty] | VV | 0
183 | 965_02 | Demontáž stávajících klempířských prvků - odvoz a likvidace, 10% z ceny nových, ( nevykázaných v samostatných položkách ) | % | 10 | 4218.3 | 42183 | 0 | 0 | 4218.3 | 42183 | 21 | 51041.43 | 0 | 0 | 0 | 0 |  | Vlastní | Indiv | 0 | 0 |  | Práce | Běžná |  |  |  | POL1_1
184 | 965_07 | Demontáž vnějších výplní otvorů vč. parapetů, zárubní, - odvoz a likvidace | m2 | 67.2181 | 595 | 39994.79 | 38 | 2554.29 | 557 | 37440.5 | 21 | 48393.6959 | 0.16905 | 11.36 | 0.14868 | 9.99 |  | Vlastní | Indiv | 0 | 0 |  | Práce | Běžná |  |  |  | POL1_1
|  | 3,0*2,4*2+3,25*3,0 |  | 24.15 | [23 empty] | VV | 0
|  | 2,425*0,725+3,6*0,725*7+1,2*2,4*8 |  | 43.0681 | [23 empty] | VV | 0
185 | 9650422XX | Odstranění nášlapných vrstev podlah vč. odvozu a likvidace | m2 | 286.1 | 58.2 | 16651.02 | 0 | 0 | 58.2 | 16651.02 | 21 | 20147.7342 | 0 | 0 | 0.00108 | 0.31 |  | Vlastní | Indiv | 0 | 0 |  | Práce | Běžná |  |  |  | POL1_1
|  | 49,0 |  | 49 | [23 empty] | VV | 0
|  | 2,9+6,9+8,3+4,5+1,3+4,4+6,2+10,0+5,2 |  | 49.7 | [23 empty] | VV | 0
|  | 39,2 |  | 39.2 | [23 empty] | VV | 0
|  | (6,1+8,7+1,2+4,4+2,9+6,1+6,5+13,2+5,4) |  | 54.5 | [23 empty] | VV | 0
|  | 39,2 |  | 39.2 | [23 empty] | VV | 0
|  | (6,1+8,7+1,2+4,4+2,9+6,1+6,5+13,2+5,4) |  | 54.5 | [23 empty] | VV | 0
186 | 725290010RA0 | Demontáž zařizovacích předmětů klozetu včetně splachovací nádrže | kus | 18 | 362 | 6516 | 0 | 0 | 362 | 6516 | 21 | 7884.36 | 0 | 0 | 0.01933 | 0.35 | AP-PSV | RTS 25/ II | RTS 25/ I | 0.64383 | 11.59 |  | Agregovaná položka | Běžná |  |  |  | POL2_1
|  | Svislé přemístění ze 2. NP, nebo 1. PP, vodorovné vnitrostaveništní přemístění do 30 m, odvoz na skládku do 10 km. Bez poplatku za skládku. | [25 empty] | POP |  | Svislé přemístění ze 2. NP, nebo 1. PP, vodorovné vnitrostaveništní přemístění do 30 m, odvoz na skládku do 10 km. Bez poplatku za skládku.
|  | 6+6+6 |  | 18 | [23 empty] | VV | 0
187 | 725290020RA0 | Demontáž zařizovacích předmětů umyvadla včetně baterie a konzol | kus | 22 | 504 | 11088 | 0 | 0 | 504 | 11088 | 21 | 13416.48 | 0 | 0 | 0.03187 | 0.7 | AP-PSV | RTS 25/ II | RTS 25/ I | 0.89376 | 19.66 |  | Agregovaná položka | Běžná |  |  |  | POL2_1
|  | Svislé přemístění ze 2. NP, nebo 1. PP, vodorovné vnitrostaveništní přemístění do 30 m, odvoz na skládku do 10 km. Bez poplatku za skládku. | [25 empty] | POP |  | Svislé přemístění ze 2. NP, nebo 1. PP, vodorovné vnitrostaveništní přemístění do 30 m, odvoz na skládku do 10 km. Bez poplatku za skládku.
|  | 8+8+6 |  | 22 | [23 empty] | VV | 0
188 | 99-01 | Bourací práce nezměřitelné, 0,25% z HSV | % | 0.25 | 475338 | 118834.5 | 475338 | 118834.5 | 0 | 0 | 21 | 143789.745 | 0 | 0 | 0 | 0 |  | Vlastní | Indiv | 0 | 0 |  | Specifikace | Běžná |  |  |  | POL3_0
Díl: | 98 | Demolice |  |  |  | 742488.94 |  | 22823.91 |  | 719665.03 |  | 898411.6174 |  | 1.12 |  | 296.66 |  |  |  |  | 1000.52 | [6 empty] | DIL
189 | 981011311R00 | Demolice budov prováděné postupným rozebíráním z cihel, kamene, smíšeného a hrázděného zdiva, tvárnic na maltu vápennou nebo vápenocementovou, s podílem konstrukcí do 10 % | m3 | 1122.1279 | 201 | 225547.71 | 9.83 | 11030.52 | 191.17 | 214517.19 | 21 | 272912.7291 | 0.00061 | 0.68 | 0.15 | 168.32 | 800-6 | RTS 25/ II | RTS 25/ I | 0.274 | 307.46 |  | Práce | Běžná |  |  |  | POL1_1
|  | Budovy výšky do 35 m. | [25 empty] | POP
|  | 4,25*(15,48+14,05)/2*(17,88+16,745)/2 |  | 1086.381 | [23 empty] | VV | 0
|  | 2,05*2,25/2*15,5 |  | 35.7469 | [23 empty] | VV | 0
190 | 981012711R00 | Demolice budov prováděné jiným způsobem z monolitického nebo montovaného železobetonového skeletu včetně výplňového zdiva, s podílem konstrukcí do 10 % | m3 | 713.0224 | 725 | 516941.23 | 16.54 | 11793.39 | 708.46 | 505147.84 | 21 | 625498.8883 | 0.00062 | 0.44 | 0.18 | 128.34 | 800-6 | RTS 25/ II | RTS 25/ I | 0.972 | 693.06 |  | Práce | Běžná |  |  |  | POL1_1
|  | Budovy výšky do 35 m. | [25 empty] | POP
|  | 5,9*(18,0+3,45+2,6)*5,025 |  | 713.0224 | [23 empty] | VV | 0
Díl: | 99 | Staveništní přesun hmot |  |  |  | 1566399.72 |  | 0 |  | 1566399.72 |  | 1895343.6612 |  | 0 |  | 0 |  |  |  |  | 1108.03 | [6 empty] | DIL
191 | 998011002R00 | Přesun hmot pro budovy s nosnou konstrukcí zděnou výšky přes 6 do 12 m | t | 3609.2159 | 434 | 1566399.72 | 0 | 0 | 434 | 1566399.72 | 21 | 1895343.6612 | 0 | 0 | 0 | 0 | 801-1 | RTS 25/ II | RTS 25/ I | 0.307 | 1108.03 |  | Přesun hmot | Běžná |  |  |  | POL7_1
|  | přesun hmot pro budovy občanské výstavby (JKSO 801), budovy pro bydlení (JKSO 803) budovy pro výrobu a služby (JKSO 812) s nosnou svislou konstrukcí zděnou z cihel nebo tvárnic nebo kovovou | [25 empty] | SPI |  | přesun hmot pro budovy občanské výstavby (JKSO 801), budovy pro bydlení (JKSO 803) budovy pro výrobu a služby (JKSO 812) s nosnou svislou konstrukcí zděnou z cihel nebo tvárnic nebo kovovou
Díl: | 994 | Požární ochrana |  |  |  | 43406.5 |  | 19773.85 |  | 23632.65 |  | 52521.865 |  | 0.09 |  | 0 |  |  |  |  | 28.92 | [6 empty] | DIL
192 | 953941312R00 | Osazení předmětů na hmoždinky osazení hasicího přístroje | kus | 13 | 113.5 | 1475.5 | 16.02 | 208.26 | 97.48 | 1267.24 | 21 | 1785.355 | 1e-05 | 0 | 0 | 0 | 801-1 | RTS 25/ II | RTS 25/ I | 0.17 | 2.21 |  | Práce | Běžná |  |  |  | POL1_
|  | Odkaz na mn. položky pořadí 197 : 12,00000 |  | 12 | [23 empty] | VV | 5
|  | Odkaz na mn. položky pořadí 198 : 1,00000 |  | 1 | [23 empty] | VV | 5
193 | 953941393R00 | Zkoušky a revize revize požárního hasicího přístroje nad 10 ks | kus | 13 | 109.5 | 1423.5 | 0 | 0 | 109.5 | 1423.5 | 21 | 1722.435 | 0 | 0 | 0 | 0 | 801-1 | RTS 25/ II | RTS 25/ I | 0.1044 | 1.36 |  | Práce | Běžná |  |  |  | POL1_
194 | 953941395R00 | Zkoušky a revize vystavení revizní zprávy - požární hasicí přístroj | kus | 13 | 276.5 | 3594.5 | 0 | 0 | 276.5 | 3594.5 | 21 | 4349.345 | 0 | 0 | 0 | 0 | 801-1 | RTS 25/ II | RTS 25/ I | 0.2642 | 3.43 |  | Práce | Běžná |  |  |  | POL1_
195 | 713552121R00 | Protipožární kabelové přepážky Protipožární trubní ucpávky EI 120, do D 108 mm, stěna, Hmota nátěrová | kus | 15 | 1384 | 20760 | 373.13 | 5596.95 | 1010.87 | 15163.05 | 21 | 25119.6 | 0.00189 | 0.03 | 0 | 0 | 800-713 | RTS 25/ II | RTS 25/ I | 1.445 | 21.68 |  | Práce | Běžná |  |  |  | POL1_1
|  | Otvor se utěsní minerální vlnou. Prostup i potrubí před a za prostupem je natřeno protipožární stěrkou. Cena obsahuje dodávku minerální vlny a požární stěrky. | [25 empty] | POP |  | Otvor se utěsní minerální vlnou. Prostup i potrubí před a za prostupem je natřeno protipožární stěrkou. Cena obsahuje dodávku minerální vlny a požární stěrky.
|  | Včetně pomocného lešení o výšce podlahy do 1900 mm a pro zatížení do 1,5 kPa. | [25 empty] | POP
196 | 722212449T | Výstražné a bezpečnostní tabulky - dle PBŘ, D + M | soubor | 1 | 5533 | 5533 | 3348.64 | 3348.64 | 2184.36 | 2184.36 | 21 | 6694.93 | 0.00021 | 0 | 0 | 0 |  | Vlastní | Indiv | 0.242 | 0.24 |  | Práce | Běžná |  |  |  | POL1_
197 | 44984102R | přístoj hasicí práškový; PG2LE; třída hašení A,B,C; výtlačný prostředek dusík; náplň 2 kg; provozní schopnost od -20 do + 60°C | kus | 12 | 715 | 8580 | 715 | 8580 | 0 | 0 | 21 | 10381.8 | 0.003 | 0.04 | 0 | 0 | SPCM | RTS 25/ II | RTS 25/ I | 0 | 0 |  | Specifikace | Běžná |  |  |  | POL3_
|  | dle PBŘ - 21A : 12 |  | 12 | [23 empty] | VV | 0
198 | 44984142R | přístoj hasicí sněhový; S5H; třída hašení B, C; hasící látka oxid uhličitý; náplň 5 kg; provozní schopnosti od -20 do + 60 °C | kus | 1 | 2040 | 2040 | 2040 | 2040 | 0 | 0 | 21 | 2468.4 | 0.016 | 0.02 | 0 | 0 | SPCM | RTS 25/ II | RTS 25/ I | 0 | 0 |  | Specifikace | Běžná |  |  |  | POL3_
|  | dle PBŘ - sněhový : 1 |  | 1 | [23 empty] | VV | 0
Díl: | 711 | Izolace proti vodě |  |  |  | 921694.95 |  | 595450.41 |  | 326244.54 |  | 1115250.8895 |  | 7.29 |  | 0 |  |  |  |  | 457.98 | [6 empty] | DIL
199 | 711212000RU1 | Izolace proti vodě nátěr podkladní pod hydroizolační stěrky | m2 | 280.348 | 86.7 | 24306.17 | 25.68 | 7199.34 | 61.02 | 17106.83 | 21 | 29410.4657 | 0.00021 | 0.06 | 0 | 0 | 800-711 | RTS 25/ II | RTS 25/ I | 0.095 | 26.63 |  | Práce | Běžná |  |  |  | POL1_
|  | Odkaz na mn. položky pořadí 200 : 280,34800 |  | 280.348 | [23 empty] | VV | 5
200 | 711212002RT3 | Izolace proti vodě stěrka hydroizolační proti zemní vlhkosti, Stěrka hydroizolační cementová; polymerní disperze; dvousložková | m2 | 280.348 | 702 | 196804.3 | 431.63 | 121006.61 | 270.37 | 75797.69 | 21 | 238133.203 | 0.0034 | 0.95 | 0 | 0 | 800-711 | RTS 25/ II | RTS 25/ I | 0.385 | 107.93 |  | Práce | Běžná |  |  |  | POL1_
|  | jednovrstvá | [25 empty] | POP
|  | 1.NP : | [25 empty] | VV | 0
|  | N1.04 : 4,7+0,3*(2,13+2,2+2,13+2,2-0,9) |  | 7.028 | [23 empty] | VV | 0
|  | N1.05 : 4,6+0,3*(2,25+0,7+1,55+1,6+3,8+0,9-0,8) |  | 7.6 | [23 empty] | VV | 0
|  | N1.06 : 7,9+0,3*(3,8+2,05+3,8+2,05-0,8) |  | 11.17 | [23 empty] | VV | 0
|  | N1.07A : 7,7+0,3*(3,83+2,0+3,83+2,0+0,15+0,1-0,8)+1,8*(1,0+2,0+1,0) |  | 18.233 | [23 empty] | VV | 0
|  | N1.08A : 7,6+0,3*(3,83+2,0+3,83+2,0+0,2+0,15-0,8)+1,8*(1,0+2,0+1,0) |  | 18.163 | [23 empty] | VV | 0
|  | N1.09 : 2,9+0,3*(1,55+0,9+0,15+0,8+1,65+1,7-0,9) |  | 4.655 | [23 empty] | VV | 0
|  | N1.10 : 6,9+0,3*(3,15+1,9+3,15+1,9-0,9-0,9) |  | 9.39 | [23 empty] | VV | 0
|  | N1.10A, 10B, 10C : 8,3+4,5+1,3+0,3*(0,95+0,6+2,25+4,65+3,2+4,05-0,9) |  | 18.54 | [23 empty] | VV | 0
|  | N1.11 : 4,4+0,3*(1,8+0,5+0,45+1,45+2,35+1,75+0,2+0,2-0,9) |  | 6.74 | [23 empty] | VV | 0
|  | N1.12 : 6,2+0,3*(3,2+2,0+3,2+2,0-0,9-0,9) |  | 8.78 | [23 empty] | VV | 0
|  | N1.12A, 12B : 10,0+5,2+0,3*(1,95+2,15+0,4+3,2+2,55+0,5+0,6+0,2+0,25+0,2+0,2+0,2+0,4+0,4+0,3+0,3+1,6+1,35-0,9) |  | 19.955 | [23 empty] | VV | 0
|  | 2.NP : | [25 empty] | VV | 0
|  | N2.03 : 6,1+0,3*(3,05+0,39+1,61+2,69+2,0-0,9-0,9) |  | 8.482 | [23 empty] | VV | 0
|  | N2.03A, 03B, 03C : 8,7+1,2+4,4+0,3*(4,05+3,15+4,8+2,2+0,75+1,0-0,9) |  | 18.815 | [23 empty] | VV | 0
|  | N2.04 : 2,9+0,3*(1,5+1,6+2,0+1,0+0,5+0,6-0,9) |  | 4.79 | [23 empty] | VV | 0
|  | N2.05 : 6,1+0,3*(2,15+2,9+2,15+2,9+0,35+0,5+0,35-0,9) |  | 9.22 | [23 empty] | VV | 0
|  | N2.06 : 6,5+0,3*(2,0+3,35+2,0+3,35-0,9-0,9) |  | 9.17 | [23 empty] | VV | 0
|  | N2.06A, 06B : 13,2+5,4+0,3*(3,15+3,05+0,3+3,35+2,55+4,2+0,7+0,7+0,7+0,9+0,6+0,6-0,9) |  | 24.57 | [23 empty] | VV | 0
|  | 3.NP : | [25 empty] | VV | 0
|  | N3.03 : 6,1+0,3*(3,05+0,39+1,61+2,69+2,0-0,9-0,9) |  | 8.482 | [23 empty] | VV | 0
|  | N3.03A, 03B, 03C : 8,7+1,2+4,4+0,3*(4,05+3,15+4,8+2,2+0,75+1,0-0,9) |  | 18.815 | [23 empty] | VV | 0
|  | N3.04 : 2,9+0,3*(1,5+1,6+2,0+1,0+0,5+0,6-0,9) |  | 4.79 | [23 empty] | VV | 0
|  | N3.05 : 6,1+0,3*(2,15+2,9+2,15+2,9+0,35+0,5+0,35-0,9) |  | 9.22 | [23 empty] | VV | 0
|  | N3.06 : 6,5+0,3*(2,0+3,35+2,0+3,35-0,9-0,9) |  | 9.17 | [23 empty] | VV | 0
|  | N3.06A, 06B : 13,2+5,4+0,3*(3,15+3,05+0,3+3,35+2,55+4,2+0,7+0,7+0,7+0,9+0,6+0,6-0,9) |  | 24.57 | [23 empty] | VV | 0
201 | 711212601RT2 | Izolace proti vodě doplňky těsnicí pás š.100 mm do spoje podlaha-stěna | m | 249.16 | 217 | 54067.72 | 139.76 | 34822.6 | 77.24 | 19245.12 | 21 | 65421.9412 | 0.00029 | 0.07 | 0 | 0 | 800-711 | RTS 25/ II | RTS 25/ I | 0.11 | 27.41 |  | Práce | Běžná |  |  |  | POL1_
|  | 1.NP : | [25 empty] | VV | 0
|  | N1.04 : 2,13+2,2+2,13+2,2-0,9 |  | 7.76 | [23 empty] | VV | 0
|  | N1.05 : 2,25+0,7+1,55+1,6+3,8+0,9-0,8 |  | 10 | [23 empty] | VV | 0
|  | N1.06 : 3,8+2,05+3,8+2,05-0,8 |  | 10.9 | [23 empty] | VV | 0
|  | N1.07A : 3,83+2,0+3,83+2,0+0,15+0,1-0,8 |  | 11.11 | [23 empty] | VV | 0
|  | N1.08A : 3,83+2,0+3,83+2,0+0,2+0,15-0,8 |  | 11.21 | [23 empty] | VV | 0
|  | N1.09 : 1,55+0,9+0,15+0,8+1,65+1,7-0,9 |  | 5.85 | [23 empty] | VV | 0
|  | N1.10 : 3,15+1,9+3,15+1,9-0,9-0,9 |  | 8.3 | [23 empty] | VV | 0
|  | N1.10A, 10B, 10C : 0,95+0,6+2,25+4,65+3,2+4,05-0,9 |  | 14.8 | [23 empty] | VV | 0
|  | N1.11 : 1,8+0,5+0,45+1,45+2,35+1,75+0,2+0,2-0,9 |  | 7.8 | [23 empty] | VV | 0
|  | N1.12 : 3,2+2,0+3,2+2,0-0,9-0,9 |  | 8.6 | [23 empty] | VV | 0
|  | N1.12A, 12B : 1,95+2,15+0,4+3,2+2,55+0,5+0,6+0,2+0,25+0,2+0,2+0,2+0,4+0,4+0,3+0,3+1,6+1,35-0,9 |  | 15.85 | [23 empty] | VV | 0
|  | 2.NP : | [25 empty] | VV | 0
|  | N2.03 : 3,05+0,39+1,61+2,69+2,0-0,9-0,9 |  | 7.94 | [23 empty] | VV | 0
|  | N2.03A, 03B, 03C : 4,05+3,15+4,8+2,2+0,75+1,0-0,9 |  | 15.05 | [23 empty] | VV | 0
|  | N2.04 : 1,5+1,6+2,0+1,0+0,5+0,6-0,9 |  | 6.3 | [23 empty] | VV | 0
|  | N2.05 : 2,15+2,9+2,15+2,9+0,35+0,5+0,35-0,9 |  | 10.4 | [23 empty] | VV | 0
|  | N2.06 : 2,0+3,35+2,0+3,35-0,9-0,9 |  | 8.9 | [23 empty] | VV | 0
|  | N2.06A, 06B : 3,15+3,05+0,3+3,35+2,55+4,2+0,7+0,7+0,7+0,9+0,6+0,6-0,9 |  | 19.9 | [23 empty] | VV | 0
|  | 3.NP : | [25 empty] | VV | 0
|  | N3.03 : 3,05+0,39+1,61+2,69+2,0-0,9-0,9 |  | 7.94 | [23 empty] | VV | 0
|  | N3.03A, 03B, 03C : 4,05+3,15+4,8+2,2+0,75+1,0-0,9 |  | 15.05 | [23 empty] | VV | 0
|  | N3.04 : 1,5+1,6+2,0+1,0+0,5+0,6-0,9 |  | 6.3 | [23 empty] | VV | 0
|  | N3.05 : 2,15+2,9+2,15+2,9+0,35+0,5+0,35-0,9 |  | 10.4 | [23 empty] | VV | 0
|  | N3.06 : 2,0+3,35+2,0+3,35-0,9-0,9 |  | 8.9 | [23 empty] | VV | 0
|  | N3.06A, 06B : 3,15+3,05+0,3+3,35+2,55+4,2+0,7+0,7+0,7+0,9+0,6+0,6-0,9 |  | 19.9 | [23 empty] | VV | 0
202 | 711212602RT2 | Izolace proti vodě doplňky těsnicí roh do spoje podlaha stěna | kus | 171 | 302 | 51642 | 254.95 | 43596.45 | 47.05 | 8045.55 | 21 | 62486.82 | 0.00011 | 0.02 | 0 | 0 | 800-711 | RTS 25/ II | RTS 25/ I | 0.067 | 11.46 |  | Práce | Běžná |  |  |  | POL1_
|  | 1.NP : | [25 empty] | VV | 0
|  | N1.04 : 4 |  | 4 | [23 empty] | VV | 0
|  | N1.05 : 6 |  | 6 | [23 empty] | VV | 0
|  | N1.06 : 4 |  | 4 | [23 empty] | VV | 0
|  | N1.07A : 6 |  | 6 | [23 empty] | VV | 0
|  | N1.08A : 6 |  | 6 | [23 empty] | VV | 0
|  | N1.09 : 6 |  | 6 | [23 empty] | VV | 0
|  | N1.10 : 4 |  | 4 | [23 empty] | VV | 0
|  | N1.10A, 10B, 10C : 6 |  | 6 | [23 empty] | VV | 0
|  | N1.11 : 8 |  | 8 | [23 empty] | VV | 0
|  | N1.12 : 6 |  | 6 | [23 empty] | VV | 0
|  | N1.12A, 12B : 19 |  | 19 | [23 empty] | VV | 0
|  | 2.NP : | [25 empty] | VV | 0
|  | N2.03 : 6 |  | 6 | [23 empty] | VV | 0
|  | N2.03A, 03B, 03C : 6 |  | 6 | [23 empty] | VV | 0
|  | N2.04 : 6 |  | 6 | [23 empty] | VV | 0
|  | N2.05 : 10 |  | 10 | [23 empty] | VV | 0
|  | N2.06 : 8 |  | 8 | [23 empty] | VV | 0
|  | N2.06A, 06B : 12 |  | 12 | [23 empty] | VV | 0
|  | 3.NP : | [25 empty] | VV | 0
|  | N3.03 : 6 |  | 6 | [23 empty] | VV | 0
|  | N3.03A, 03B, 03C : 6 |  | 6 | [23 empty] | VV | 0
|  | N3.04 : 6 |  | 6 | [23 empty] | VV | 0
|  | N3.05 : 10 |  | 10 | [23 empty] | VV | 0
|  | N3.06 : 8 |  | 8 | [23 empty] | VV | 0
|  | N3.06A, 06B : 12 |  | 12 | [23 empty] | VV | 0
203 | 711212611RT2 | Izolace proti vodě doplňky těsnicí pás šířky 100 mm do svislých koutů | m | 57.9 | 238 | 13780.2 | 139.69 | 8088.05 | 98.31 | 5692.15 | 21 | 16674.042 | 0.00029 | 0.02 | 0 | 0 | 800-711 | RTS 25/ II | RTS 25/ I | 0.14 | 8.11 |  | Práce | Běžná |  |  |  | POL1_
|  | 1.NP : | [25 empty] | VV | 0
|  | N1.04 : 0,3*4 |  | 1.2 | [23 empty] | VV | 0
|  | N1.05 : 0,3*6 |  | 1.8 | [23 empty] | VV | 0
|  | N1.06 : 0,3*4 |  | 1.2 | [23 empty] | VV | 0
|  | N1.07A : 0,3*4+2,1*2 |  | 5.4 | [23 empty] | VV | 0
|  | N1.08A : 0,3*4+2,1*2 |  | 5.4 | [23 empty] | VV | 0
|  | N1.09 : 0,3*6 |  | 1.8 | [23 empty] | VV | 0
|  | N1.10 : 0,3*4 |  | 1.2 | [23 empty] | VV | 0
|  | N1.10A, 10B, 10C : 0,3*6 |  | 1.8 | [23 empty] | VV | 0
|  | N1.11 : 0,3*8 |  | 2.4 | [23 empty] | VV | 0
|  | N1.12 : 0,3*4 |  | 1.2 | [23 empty] | VV | 0
|  | N1.12A, 12B : 0,3*19 |  | 5.7 | [23 empty] | VV | 0
|  | 2.NP : | [25 empty] | VV | 0
|  | N2.03 : 0,3*6 |  | 1.8 | [23 empty] | VV | 0
|  | N2.03A, 03B, 03C : 0,3*6 |  | 1.8 | [23 empty] | VV | 0
|  | N2.04 : 0,3*6 |  | 1.8 | [23 empty] | VV | 0
|  | N2.05 : 0,3*10 |  | 3 | [23 empty] | VV | 0
|  | N2.06 : 0,3*8 |  | 2.4 | [23 empty] | VV | 0
|  | N2.06A, 06B : 0,3*12 |  | 3.6 | [23 empty] | VV | 0
|  | 3.NP : | [25 empty] | VV | 0
|  | N3.03 : 0,3*6 |  | 1.8 | [23 empty] | VV | 0
|  | N3.03A, 03B, 03C : 0,3*6 |  | 1.8 | [23 empty] | VV | 0
|  | N3.04 : 0,3*6 |  | 1.8 | [23 empty] | VV | 0
|  | N3.05 : 0,3*10 |  | 3 | [23 empty] | VV | 0
|  | N3.06 : 0,3*8 |  | 2.4 | [23 empty] | VV | 0
|  | N3.06A, 06B : 0,3*12 |  | 3.6 | [23 empty] | VV | 0
204 | 711140031RAA | Izolace proti vodě asfalt. pásy přitavením vodorovná 1 x penetrace izolačním asfaltovým lakem, 1 x pás izolační z modifikovaného asfaltu natavitelný s minerálním posypem tl.4 mm vložka polyesterové ro..., Pás hydroizolační asfaltový tl = 4,0 mm; stabilizace: natavení, mechanické kotvení; nosná vložka: PES rohož; asfalt: modifikovaný; horní strana: mi... | m2 | 547.0443 | 1028 | 562361.54 | 695.99 | 380737.36 | 332.01 | 181624.18 | 21 | 680457.4634 | 0.01127 | 6.17 | 0 | 0 | AP-PSV | RTS 25/ II | RTS 25/ I | 0.50533 | 276.44 |  | Agregovaná položka | Běžná |  |  |  | POL2_7
|  | (21,34+19,34)/2*(26,94+26,85)/2 |  | 547.0443 | [23 empty] | VV | 0
205 | 998711202R00 | Přesun hmot pro izolace proti vodě svisle do 12 m | % | 3406.0039 | 5.5 | 18733.02 | 0 | 0 | 5.5 | 18733.02 | 21 | 22666.9542 | 0 | 0 | 0 | 0 | 800-711 | RTS 25/ II | RTS 25/ I | 0 | 0 |  | Přesun hmot | Běžná |  |  |  | POL7_7
|  | 50 m vodorovně měřeno od těžiště půdorysné plochy skládky do těžiště půdorysné plochy objektu | [25 empty] | SPI
Díl: | 712 | Živičné krytiny |  |  |  | 1062574.49 |  | 591054.57 |  | 471519.92 |  | 1285715.1329 |  | 4.9 |  | 0 |  |  |  |  | 599.4 | [6 empty] | DIL
206 | 712311101RZ1 | Povlakové krytiny střech do 10° za studena nátěrem 1 x, penetračním nebo asfaltovým lakem, včetně dodávky materiálu, Penetrace asfaltová funkce: zpevnění povrchu, adhezní můstek | m2 | 606.9933 | 58.6 | 35569.81 | 40.94 | 24850.31 | 17.66 | 10719.5 | 21 | 43039.4701 | 0.00033 | 0.2 | 0 | 0 | 800-711 | RTS 25/ II | RTS 25/ I | 0.0275 | 16.69 |  | Práce | Běžná |  |  |  | POL1_
|  | Odkaz na mn. položky pořadí 207 : 606,99333 |  | 606.9933 | [23 empty] | VV | 5
207 | 712341559RT1 | Povlakové krytiny střech do 10° pásy přitavením v celé ploše, 1 vrstva, bez dodávky pásu | m2 | 606.9933 | 153.5 | 93173.48 | 12.87 | 7812 | 140.63 | 85361.47 | 21 | 112739.9108 | 0.00035 | 0.21 | 0 | 0 | 800-711 | RTS 25/ II | RTS 25/ I | 0.2 | 121.4 |  | Práce | Běžná |  |  |  | POL1_7
|  | ((20,87+21,2)/2*(10,7+10,5)/2-3,3*3,22-0,6*1,2-0,35*7,35) |  | 209.0525 | [23 empty] | VV | 0
|  | ((19,05+20,41)/2*(16,53+16,375)/2-16,923) |  | 307.6848 | [23 empty] | VV | 0
|  | 0,3*(19,35+20,71+16,35) |  | 16.923 | [23 empty] | VV | 0
|  | 1,3*(19,35+20,71+16,35) |  | 73.333 | [23 empty] | VV | 0
208 | 712371801RT1 | Povlakové krytiny střech do 10° z termoplastické fólie volně položené, , , bez dodávky fólie, | m2 | 209.0525 | 255 | 53308.39 | 30.27 | 6328.02 | 224.73 | 46980.37 | 21 | 64503.1519 | 3e-05 | 0.01 | 0 | 0 | 800-711 | RTS 25/ II | RTS 25/ I | 0.317 | 66.27 |  | Práce | Běžná |  |  |  | POL1_7
|  | ((20,87+21,2)/2*(10,7+10,5)/2-3,3*3,22-0,6*1,2-0,35*7,35) |  | 209.0525 | [23 empty] | VV | 0
209 | 712372111RW1 | Povlakové krytiny střech do 10° z termoplastické fólie kotvené do betonu, 4 kotvy/m2, při tl. izolace do 400 mm, bez dodávky fólie, | m2 | 307.6848 | 702 | 215994.75 | 103.89 | 31965.38 | 598.11 | 184029.37 | 21 | 261353.6475 | 4e-05 | 0.01 | 0 | 0 | 800-711 | RTS 25/ II | RTS 25/ I | 0.848 | 260.92 |  | Práce | Běžná |  |  |  | POL1_7
|  | včetně ukotvení k podkladu hmoždinkami, svaření všech spojů a překrytí kotev fólií. | [25 empty] | POP
|  | ((19,05+20,41)/2*(16,53+16,375)/2-16,923) |  | 307.6848 | [23 empty] | VV | 0
210 | 712372121R00 | Povlakové krytiny střech do 10° z termoplastické fólie kotvené do profilovaného plechu nebo do bednění, 4 kotvy/m2, při tl. izolace do 160 mm, bez dodávky fólie, | m2 | 26.05 | 628 | 16359.4 | 30.08 | 783.58 | 597.92 | 15575.82 | 21 | 19794.874 | 0.00013 | 0 | 0 | 0 | 800-711 | RTS 25/ II | RTS 25/ I | 0.848 | 22.09 |  | Práce | Běžná |  |  |  | POL1_
|  | včetně ukotvení k podkladu hmoždinkami, svaření všech spojů a překrytí kotev fólií. | [25 empty] | POP
|  | 3,5*6,5+0,2*(6,5+3,5+6,5) |  | 26.05 | [23 empty] | VV | 0
211 | 712391172RT1 | Textílie na střechách do 10° ochranná, položení - bez dodávky textílie | m2 | 606.9933 | 89.3 | 54204.5 | 6.65 | 4036.51 | 82.65 | 50168 | 21 | 65587.445 | 3e-05 | 0.02 | 0 | 0 | 800-711 | RTS 25/ II | RTS 25/ I | 0.11765 | 71.41 |  | Práce | Běžná |  |  |  | POL1_7
|  | ((20,87+21,2)/2*(10,7+10,5)/2-3,3*3,22-0,6*1,2-0,35*7,35) |  | 209.0525 | [23 empty] | VV | 0
|  | ((19,05+20,41)/2*(16,53+16,375)/2-16,923) |  | 307.6848 | [23 empty] | VV | 0
|  | 0,3*(19,35+20,71+16,35) |  | 16.923 | [23 empty] | VV | 0
|  | 1,3*(19,35+20,71+16,35) |  | 73.333 | [23 empty] | VV | 0
212 | 712871801RT1 | Samostatné vytažení izolačního povlaku termoplasty 1 vrstva, materiál ve specifikaci, bez rozlišení tloušťky fólie | m2 | 90.256 | 269.5 | 24323.99 | 30.27 | 2732.05 | 239.23 | 21591.94 | 21 | 29432.0279 | 3e-05 | 0 | 0 | 0 | 800-711 | RTS 25/ II | RTS 25/ I | 0.34 | 30.69 |  | Práce | Běžná |  |  |  | POL1_
|  | na konstrukce převyšující úroveň střechy, | [25 empty] | SPI
|  | 0,3*(19,35+20,71+16,35) |  | 16.923 | [23 empty] | VV | 0
|  | 1,3*(19,35+20,71+16,35) |  | 73.333 | [23 empty] | VV | 0
213 | 712891171RT1 | Samostatné vytažení textilie podkladní, bez dodávky textilie | m2 | 90.256 | 77.3 | 6976.79 | 0 | 0 | 77.3 | 6976.79 | 21 | 8441.9159 | 0 | 0 | 0 | 0 | 800-711 | RTS 25/ II | RTS 25/ I | 0.11 | 9.93 |  | Práce | Běžná |  |  |  | POL1_
214 | 28329029R | Fólie hladká hydroizolační tl = 1,50 mm; funkce: UV odolná; materiál: TPO (FPO); nosná vložka: PES tkanina | m2 | 727.9998 | 387.5 | 282099.93 | 387.5 | 282099.93 | 0 | 0 | 21 | 341340.9153 | 0.0015 | 1.09 | 0 | 0 | SPCM | RTS 25/ II | RTS 25/ I | 0 | 0 |  | Specifikace | Běžná |  |  |  | POL3_0
|  | +15% : | [25 empty] | VV | 0
|  | Odkaz na mn. položky pořadí 208 : 209,05250*1,15 |  | 240.4104 | [23 empty] | VV | 5
|  | Odkaz na mn. položky pořadí 209 : 307,68483*1,15 |  | 353.8376 | [23 empty] | VV | 5
|  | Odkaz na mn. položky pořadí 210 : 26,05000*1,15 |  | 29.9575 | [23 empty] | VV | 5
|  | Odkaz na mn. položky pořadí 212 : 90,25600*1,15 |  | 103.7944 | [23 empty] | VV | 5
215 | 62852265R | Pás hydroizolační asfaltový tl = 4,0 mm; stabilizace: natavení, mechanické kotvení; nosná vložka: skelná tkanina; asfalt: modifikovaný; horní strana: minerální posyp | m2 | 698.0423 | 280 | 195451.85 | 280 | 195451.85 | 0 | 0 | 21 | 236496.7385 | 0.0045 | 3.14 | 0 | 0 | SPCM | RTS 25/ II | RTS 25/ I | 0 | 0 |  | Specifikace | Běžná |  |  |  | POL3_0
|  | +15% : | [25 empty] | VV | 0
|  | Odkaz na mn. položky pořadí 207 : 606,99332*1,15 |  | 698.0423 | [23 empty] | VV | 5
216 | 69366198R | Geosyntetika typ: geotextilie; netkaná; materiál: PP; tl (2 kPa) = 2,9 mm; plošná hmotnost = 300 g/m2 | m2 | 732.1118 | 47.8 | 34994.94 | 47.8 | 34994.94 | 0 | 0 | 21 | 42343.8774 | 0.0003 | 0.22 | 0 | 0 | SPCM | RTS 25/ II | RTS 25/ I | 0 | 0 |  | Specifikace | Běžná |  |  |  | POL3_0
|  | +5% : | [25 empty] | VV | 0
|  | Odkaz na mn. položky pořadí 211 : 606,99332*1,05 |  | 637.343 | [23 empty] | VV | 5
|  | Odkaz na mn. položky pořadí 213 : 90,25600*1,05 |  | 94.7688 | [23 empty] | VV | 5
217 | 998712202R00 | Přesun hmot pro povlakové krytiny v objektech výšky od 6 do 12 m | % | 10124.5783 | 4.95 | 50116.66 | 0 | 0 | 4.95 | 50116.66 | 21 | 60641.1586 | 0 | 0 | 0 | 0 | 800-711 | RTS 25/ II | RTS 25/ I | 0 | 0 |  | Přesun hmot | Běžná |  |  |  | POL7_7
|  | 50 m vodorovně | [25 empty] | SPI
Díl: | 713 | Izolace tepelné |  |  |  | 1178659.49 |  | 895681.48 |  | 282978.01 |  | 1426177.9829 |  | 7.18 |  | 0 |  |  |  |  | 361.13 | [6 empty] | DIL
218 | 713111130RV7 | Montáž tepelné izolace stropů tepelná izolace stropů vložené mezi krokve, dvouvrstvá, z minerálnách vláken, tloušťky 180 + 60 mm, Výrobek izolační pro budovy z minerální vlny (MW) tvar: deska; tl = 180 mm; OH = 30 kg/m3; lambda = 0,037 W/(m.K) | m2 | 51.2 | 789 | 40396.8 | 538.52 | 27572.22 | 250.48 | 12824.58 | 21 | 48880.128 | 0.00757 | 0.39 | 0 | 0 | 800-713 | RTS 25/ II | RTS 25/ I | 0.362 | 18.53 |  | Práce | Běžná |  |  |  | POL1_7
|  | 25,6*2 : | [25 empty] | VV | 0
|  | 51,2 |  | 51.2 | [23 empty] | VV | 0
219 | 713121111R00 | Montáž tepelné izolace podlah jednovrstvá, bez dodávky materiálu | m2 | 1077.7 | 56.2 | 60566.74 | 0 | 0 | 56.2 | 60566.74 | 21 | 73285.7554 | 0 | 0 | 0 | 0 | 800-713 | RTS 25/ II | RTS 25/ I | 0.08 | 86.22 |  | Práce | Běžná |  |  |  | POL1_7
|  | 1.NP : 356,0+4,7+14,4+0,8+35,0+4,7+4,6+7,9+14,7+7,7+18,4+7,6 |  | 476.5 | [23 empty] | VV | 0
|  | 2.NP : 41,0+62,2+59,6+21,2+59,4+57,2 |  | 300.6 | [23 empty] | VV | 0
|  | 3.NP : 41,0+62,2+59,6+21,2+59,4+57,2 |  | 300.6 | [23 empty] | VV | 0
220 | 713131131R00 | Montáž tepelné izolace stěn lepením | m2 | 73.333 | 247 | 18113.25 | 50.24 | 3684.25 | 196.76 | 14429 | 21 | 21917.0325 | 0.003 | 0.22 | 0 | 0 | 800-713 | RTS 25/ II | RTS 25/ I | 0.28 | 20.53 |  | Práce | Běžná |  |  |  | POL1_7
|  | Očištění povrchu stěny od prachu, nařezání izolačních desek na požadovaný rozměr, nanesení lepicího tmelu, osazení desek. | [25 empty] | POP |  | Očištění povrchu stěny od prachu, nařezání izolačních desek na požadovaný rozměr, nanesení lepicího tmelu, osazení desek.
|  | 1,3*(19,35+20,71+16,35) |  | 73.333 | [23 empty] | VV | 0
221 | 713141361R00 | Montáž tepelné izolace plochých střech dvou vrstev, dočasným přichycením kotvou 1 kotva/m2 | m2 | 516.7373 | 158.5 | 81902.87 | 25.96 | 13414.5 | 132.54 | 68488.37 | 21 | 99102.4727 | 1e-05 | 0.01 | 0 | 0 | 800-713 | RTS 25/ II | RTS 25/ I | 0.195 | 100.76 |  | Práce | Běžná |  |  |  | POL1_7
|  | 209,0525+307,68483 |  | 516.7373 | [23 empty] | VV | 0
222 | 713141711R00 | Pokládka střešních spádových klínů lepených bodově PU lepidlem (dočasně) | m2 | 516.7373 | 159 | 82161.24 | 32.18 | 16628.61 | 126.82 | 65532.63 | 21 | 99415.1004 | 6e-05 | 0.03 | 0 | 0 | 800-713 | RTS 25/ II | RTS 25/ I | 0.18 | 93.01 |  | Práce | Běžná |  |  |  | POL1_
223 | 713191100RT9 | Izolace tepelné běžných konstrukcí - doplňky položení separační fólie, včetně dodávky PE fólie | m2 | 601.2 | 57.5 | 34569 | 8.28 | 4977.94 | 49.22 | 29591.06 | 21 | 41828.49 | 3e-05 | 0.02 | 0 | 0 | 800-713 | RTS 25/ II | RTS 25/ I | 0.07 | 42.08 |  | Práce | Běžná |  |  |  | POL1_7
|  | 2.NP : 41,0+62,2+59,6+21,2+59,4+57,2 |  | 300.6 | [23 empty] | VV | 0
|  | 3.NP : 41,0+62,2+59,6+21,2+59,4+57,2 |  | 300.6 | [23 empty] | VV | 0
224 | 28375634R | Výrobek izolační pro budovy z pěnového polystyrenu (EPS) tvar: deska; typ: T; tl = 35 mm; lambda = 0,044 W/(m.K); max. zatížení = 4,0 kPa | m2 | 613.224 | 37.7 | 23118.54 | 37.7 | 23118.54 | 0 | 0 | 21 | 27973.4334 | 0.00053 | 0.33 | 0 | 0 | SPCM | RTS 25/ II | RTS 25/ I | 0 | 0 |  | Specifikace | Běžná |  |  |  | POL3_0
|  | + 2% : | [25 empty] | VV | 0
|  | 2.NP : (41,0+62,2+59,6+21,2+59,4+57,2)*1,02 |  | 306.612 | [23 empty] | VV | 0
|  | 3.NP : (41,0+62,2+59,6+21,2+59,4+57,2)*1,02 |  | 306.612 | [23 empty] | VV | 0
225 | 283757160R | Výrobek izolační pro budovy z pěnového polystyrenu (EPS) tvar: deska; tl = 100 mm; OH = 30 kg/m3; lambda = 0,034 W/(m.K); pevnost v tlaku = 200 kPa | m2 | 486.03 | 375 | 182261.25 | 375 | 182261.25 | 0 | 0 | 21 | 220536.1125 | 0.003 | 1.46 | 0 | 0 | SPCM | RTS 25/ II | RTS 25/ I | 0 | 0 |  | Specifikace | Běžná |  |  |  | POL3_0
|  | 1.NP+ 2% : (356,0+4,7+14,4+0,8+35,0+4,7+4,6+7,9+14,7+7,7+18,4+7,6)*1,02 |  | 486.03 | [23 empty] | VV | 0
226 | 28375766.AR | Výrobek izolační pro budovy z pěnového polystyrenu (EPS) tvar: deska; OH = 20 kg/m3; lambda = 0,037 W/(m.K); pevnost v tlaku = 100 kPa | m3 | 159.9454 | 2500 | 399863.58 | 2500 | 399863.58 | 0 | 0 | 21 | 483834.9318 | 0.02 | 3.2 | 0 | 0 | SPCM | RTS 24/ II | RTS 24/ II | 0 | 0 |  | Specifikace | Běžná |  |  |  | POL3_0
|  | +2% : 25,6*2*0,3*1,02 |  | 15.6672 | [23 empty] | VV | 0
|  | 1,3*(19,35+20,71+16,35)*0,1*1,02 |  | 7.48 | [23 empty] | VV | 0
|  | 209,0525*0,2*1,02 |  | 42.6467 | [23 empty] | VV | 0
|  | 307,68483*0,3*1,02 |  | 94.1516 | [23 empty] | VV | 0
227 | 28375971R | Výrobek izolační pro budovy z pěnového polystyrenu (EPS) tvar: spádová deska; OH = 20 kg/m3; lambda = 0,037 W/(m.K); pevnost v tlaku = 100 kPa | m3 | 76.2451 | 2940 | 224160.59 | 2940 | 224160.59 | 0 | 0 | 21 | 271234.3139 | 0.02 | 1.52 | 0 | 0 | SPCM | RTS 25/ II | RTS 25/ I | 0 | 0 |  | Specifikace | Běžná |  |  |  | POL3_0
|  | +2% : 209,0525*0,2/2*1,02 |  | 21.3234 | [23 empty] | VV | 0
|  | 307,68483*0,35/2*1,02 |  | 54.9217 | [23 empty] | VV | 0
228 | 998713202R00 | Přesun hmot pro izolace tepelné v objektech výšky do 12 m | % | 11471.1386 | 2.75 | 31545.63 | 0 | 0 | 2.75 | 31545.63 | 21 | 38170.2123 | 0 | 0 | 0 | 0 | 800-713 | RTS 25/ II | RTS 25/ I | 0 | 0 |  | Přesun hmot | Běžná |  |  |  | POL7_7
|  | 50 m vodorovně | [25 empty] | SPI
Díl: | 762 | Konstrukce tesařské |  |  |  | 420372.3 |  | 258775.52 |  | 161596.78 |  | 508650.483 |  | 9.57 |  | 0 |  |  |  |  | 173.69 | [6 empty] | DIL
229 | 762332130R00 | Vázané konstrukce krovů montáž střech pultových, sedlových, valbových, stanových čtvercového nebo obdélníkového půdorysu z řeziva, průřezové plochy přes 120 do 288 cm2 | m | 26 | 431.5 | 11219 | 9.8 | 254.8 | 421.7 | 10964.2 | 21 | 13574.99 | 0.00099 | 0.03 | 0 | 0 | 800-762 | RTS 25/ II | RTS 25/ I | 0.453 | 11.78 |  | Práce | Běžná |  |  |  | POL1_7
|  | 6,5*4 |  | 26 | [23 empty] | VV | 0
230 | 762395000R00 | Spojovací a ochranné prostředky svory, prkna, hřebíky, pásová ocel, vruty, impregnace | m3 | 0.7176 | 1732 | 1242.88 | 1732 | 1242.88 | 0 | 0 | 21 | 1503.8848 | 0.02297 | 0.02 | 0 | 0 | 800-762 | RTS 25/ II | RTS 25/ I | 0 | 0 |  | Práce | Běžná |  |  |  | POL1_7
|  | Odkaz na mn. položky pořadí 232 : 0,71760 |  | 0.7176 | [23 empty] | VV | 5
231 | 763611232R00 | Montáž bednění střech, z desek tl. nad 18 mm, na P+D, šroubováním | m2 | 542.7873 | 226.5 | 122941.33 | 16.82 | 9129.68 | 209.68 | 113811.65 | 21 | 148759.0093 | 8e-05 | 0.04 | 0 | 0 | 800-763 | RTS 25/ II | RTS 25/ I | 0.2983 | 161.91 |  | Práce | Běžná |  |  |  | POL1_7
|  | vč. dodávky a montáže spojovacího materiálu | [25 empty] | SPI
|  | 3,5*6,5+0,2*(6,5+3,5+6,5) |  | 26.05 | [23 empty] | VV | 0
|  | ((20,87+21,2)/2*(10,7+10,5)/2-3,3*3,22-0,6*1,2-0,35*7,35) |  | 209.0525 | [23 empty] | VV | 0
|  | ((19,05+20,41)/2*(16,53+16,375)/2-16,923) |  | 307.6848 | [23 empty] | VV | 0
232 | 60596002R | Hranol dřevina: jehličnatá; jakost: I; tl do 140 mm; š do 160 mm; dl = 4 000 mm | m3 | 0.7176 | 8830 | 6336.41 | 8830 | 6336.41 | 0 | 0 | 21 | 7667.0561 | 0.55 | 0.39 | 0 | 0 | SPCM | RTS 25/ II | RTS 25/ I | 0 | 0 |  | Specifikace | Běžná |  |  |  | POL3_0
|  | 6,5*4*0,12*0,2*1,15 |  | 0.7176 | [23 empty] | VV | 0
233 | 60726146R | Deska z plochých třísek (OSB) typ: 4; tl = 25,0 mm; povrch: nebroušený; hrana: P + D | m2 | 586.2103 | 412.5 | 241811.75 | 412.5 | 241811.75 | 0 | 0 | 21 | 292592.2175 | 0.0155 | 9.09 | 0 | 0 | SPCM | RTS 25/ II | RTS 25/ I | 0 | 0 |  | Specifikace | Běžná |  |  |  | POL3_0
|  | +8% : | [25 empty] | VV | 0
|  | Odkaz na mn. položky pořadí 231 : 542,78732*1,08 |  | 586.2103 | [23 empty] | VV | 5
234 | 998762203R00 | Přesun hmot pro konstrukce tesařské v objektech výšky do 24 m | % | 3835.5137 | 9.6 | 36820.93 | 0 | 0 | 9.6 | 36820.93 | 21 | 44553.3253 | 0 | 0 | 0 | 0 | 800-762 | RTS 25/ II | RTS 25/ I | 0 | 0 |  | Přesun hmot | Běžná |  |  |  | POL7_7
|  | 50 m vodorovně | [25 empty] | SPI
Díl: | 764 | Konstrukce klempířské ( kompletně dle výkresu D.1.1.2.B.5.c ) |  |  |  | 421830.1 |  | 188300.88 |  | 233529.23 |  | 510414.421 |  | 1.25 |  | 0 |  |  |  |  | 248.72 | [6 empty] | DIL
235 | 712378003R00 | Povlakové krytiny střech do 10° z termoplastické fólie Klempířské doplňky k povlakovým krytinám z fólií atiková okapnice, RŠ 250 mm, z pozinkovaného plechu s povrchovou úpravou PVC | m | 46.25 | 442 | 20442.5 | 265.03 | 12257.64 | 176.97 | 8184.86 | 21 | 24735.425 | 0.00184 | 0.09 | 0 | 0 | 800-711 | RTS 25/ II | RTS 25/ I | 0.252 | 11.66 |  | Práce | Běžná |  |  |  | POL1_
|  | včetně dodávek výrobků | [25 empty] | SPI
|  | Úprava délky a připevnění okapnice natloukacími hmoždinkami včetně dodávky okapnice. | [25 empty] | POP
|  | 5f/KL - r.š. 250 mm : 20,0 |  | 20 | [23 empty] | VV | 0
|  | 6c/KL - r.š. 250 mm : 19,85 |  | 19.85 | [23 empty] | VV | 0
|  | 12a/KL : 6,4 |  | 6.4 | [23 empty] | VV | 0
236 | 712378004R00 | Povlakové krytiny střech do 10° z termoplastické fólie Klempířské doplňky k povlakovým krytinám z fólií závětrná lišta, RŠ 250 mm, z pozinkovaného plechu s povrchovou úpravou PVC | m | 17.2 | 448 | 7705.6 | 271.03 | 4661.72 | 176.97 | 3043.88 | 21 | 9323.776 | 0.00184 | 0.03 | 0 | 0 | 800-711 | RTS 25/ II | RTS 25/ I | 0.252 | 4.33 |  | Práce | Běžná |  |  |  | POL1_
|  | včetně dodávek výrobků | [25 empty] | SPI
|  | Úprava délky a připevnění závětrné lišty natloukacími hmoždinkami včetně dodávky lišty. | [25 empty] | POP
|  | 5e/KL - r.š. 250 mm : 1,0 |  | 1 | [23 empty] | VV | 0
|  | 7a/KL - r.š. 250 mm : 6,45*2 |  | 12.9 | [23 empty] | VV | 0
|  | 7b/KL - r.š. 250 mm : 3,3 |  | 3.3 | [23 empty] | VV | 0
237 | 764904011RT3 | Krytina hladká z tabulí, z pozinkovaného plechu s povrchem z polyesteru tl. 0,6 mm, sklon střechy nad 30°, dodávka a montáž , Výrobek plochý ocelový s povlakem - plech; hladký; tl = 0,60 mm; povrchová úprava: PES tl. 50 mikronů; s ochrannou fólií | m2 | 74.675 | 1536 | 114700.8 | 545.12 | 40706.84 | 990.88 | 73993.96 | 21 | 138787.968 | 0.00529 | 0.4 | 0 | 0 | 800-764 | RTS 25/ II | RTS 25/ I | 1.3125 | 98.01 |  | Práce | Běžná |  |  |  | POL1_
|  | s úpravou krytiny u okapů, prostupů a výčnělků | [25 empty] | SPI
|  | včetně spojovacích prostředků. | [25 empty] | POP
|  | 6a/KL - r.š. 750 mm : (17,0+19,5)*0,75 |  | 27.375 | [23 empty] | VV | 0
|  | 6b/KL - r.š. 1000 mm : (17,0+9,3)*1,0 |  | 26.3 | [23 empty] | VV | 0
|  | 13a/KL - r.š. 500 mm : 14,0*0,5 |  | 7 | [23 empty] | VV | 0
|  | 14/KL - r.š. 2800 mm : 14,0 |  | 14 | [23 empty] | VV | 0
238 | 764904203RT3 | Lemování štítové vrchní, z pozinkovaného plechu s povrchem z polyesteru s polyamidovými zrny tl. 0,5 mm, , dodávka a montáž | m | 25.34 | 559 | 14165.06 | 368.25 | 9331.46 | 190.75 | 4833.61 | 21 | 17139.7226 | 0.00128 | 0.03 | 0 | 0 | 800-764 | RTS 25/ II | RTS 25/ I | 0.2415 | 6.12 |  | Práce | Běžná |  |  |  | POL1_
|  | včetně těsnění, čela a spojovacích prostředků. | [25 empty] | POP
|  | 5b/KL - r.š. 250 mm : 10,5 |  | 10.5 | [23 empty] | VV | 0
|  | 5c/KL - r.š. 250 mm : 6,5 |  | 6.5 | [23 empty] | VV | 0
|  | 5d/KL - r.š. 250 mm : 3,22+3,3+1,82 |  | 8.34 | [23 empty] | VV | 0
239 | 764904204RT3 | Lemování štítové spodní, z pozinkovaného plechu s povrchem z polyesteru s polyamidovými zrny tl. 0,5 mm, , dodávka a montáž | m | 14 | 697 | 9758 | 506.25 | 7087.5 | 190.75 | 2670.5 | 21 | 11807.18 | 0.00128 | 0.02 | 0 | 0 | 800-764 | RTS 25/ II | RTS 25/ I | 0.2415 | 3.38 |  | Práce | Běžná |  |  |  | POL1_
|  | včetně těsnění, čela a spojovacích prostředků. | [25 empty] | POP
|  | 13a/KL - r.š. 500 mm : 14,0 |  | 14 | [23 empty] | VV | 0
240 | 764908109RT2 | Odpadní trouby kruhové, průměr 100 mm, z pozinkovaného plechu s povrchem z polyesteru, v barvě šedé, černé, červené, bílé, zelené, dodávka a montáž | m | 67.76 | 1034 | 70063.84 | 822.64 | 55742.09 | 211.36 | 14321.75 | 21 | 84777.2464 | 0.00312 | 0.21 | 0 | 0 | 800-764 | RTS 25/ II | RTS 25/ I | 0.294 | 19.92 |  | Práce | Běžná |  |  |  | POL1_
|  | včetně kolena, objímky, mezikusu, spojovacího materiálu a zednické výpomoci. | [25 empty] | POP
|  | 8b/KL - vč. 2x koleno 45° : 5,0+3,5 |  | 8.5 | [23 empty] | VV | 0
|  | 9b/KL : 6,88 |  | 6.88 | [23 empty] | VV | 0
|  | 9c/KL : 6,88 |  | 6.88 | [23 empty] | VV | 0
|  | 10b/KL - vč. 2x koleno 45° : 16,0 |  | 16 | [23 empty] | VV | 0
|  | 11b/KL : 12,5 |  | 12.5 | [23 empty] | VV | 0
|  | 12c/KL - vč. 3x koleno 45° : 7,0 |  | 7 | [23 empty] | VV | 0
|  | 13c/KL - vč. 2x koleno 45° : 10,0 |  | 10 | [23 empty] | VV | 0
241 | 764908105RT2 | Žlaby podokapní půlkruhové, z pozinkovaného plechu s povrchovou úpravou z polyesteru v barvě šedé, černé, červené, bílé, zelené, průměr 150 mm, dodávka a montáž | m | 51.98 | 833 | 43299.34 | 558.2 | 29015.24 | 274.8 | 14284.1 | 21 | 52392.2014 | 0.00225 | 0.12 | 0 | 0 | 800-764 | RTS 25/ II | RTS 25/ I | 0.364 | 18.92 |  | Práce | Běžná |  |  |  | POL1_
|  | včetně háků, čel, rohů, rovných hrdel a dilatací | [25 empty] | SPI
|  | včetně háku, čela a spojky. | [25 empty] | POP
|  | 8a/KL : 21,39 |  | 21.39 | [23 empty] | VV | 0
|  | 9a/KL : 20,69 |  | 20.69 | [23 empty] | VV | 0
|  | 10a/KL : 3,5 |  | 3.5 | [23 empty] | VV | 0
|  | 12b/KL : 6,4 |  | 6.4 | [23 empty] | VV | 0
242 | 764904205RT3 | Ostatní prvky ke střechám okapový plech, z pozinkovaného plechu s povrchem z polyesteru s polyamidovými vlákny, rš 205 mm, dodávka a montáž | m | 20.5 | 400.5 | 8210.25 | 318.82 | 6535.81 | 81.68 | 1674.44 | 21 | 9934.4025 | 0.00085 | 0.02 | 0 | 0 | 800-764 | RTS 25/ II | RTS 25/ I | 0.12 | 2.46 |  | Práce | Běžná |  |  |  | POL1_
|  | včetně spojovacích prostředků. | [25 empty] | POP
|  | 5a/KL : 20,5 |  | 20.5 | [23 empty] | VV | 0
243 | 764908306RT3 | Oplechování parapetů z pozinkovaného plechu s povrchem z polyesteru tl. 0,6 mm, rš 250 mm, dodávka a montáž, včetně rohů, lepené lepidlem, Výrobek plochý ocelový s povlakem - plech; hladký; tl = 0,60 mm; povrchová úprava: PES tl. 25 mikronů; s ochrannou fólií | m | 4.95 | 855 | 4232.25 | 217.46 | 1076.43 | 637.54 | 3155.82 | 21 | 5121.0225 | 0.00203 | 0.01 | 0 | 0 | 800-764 | RTS 25/ II | RTS 25/ I | 0.7935 | 3.93 |  | Práce | Běžná |  |  |  | POL1_
|  | včetně rohů | [25 empty] | SPI
|  | 4/KL - r.š. 250 mm : 2,475*2 |  | 4.95 | [23 empty] | VV | 0
244 | 764908307RT3 | Oplechování parapetů z pozinkovaného plechu s povrchem z polyesteru tl. 0,6 mm, rš 330 mm, dodávka a montáž, včetně rohů, lepené lepidlem, Výrobek plochý ocelový s povlakem - plech; hladký; tl = 0,60 mm; povrchová úprava: PES tl. 25 mikronů; s ochrannou fólií | m | 76.6 | 956 | 73229.6 | 285.72 | 21886.15 | 670.28 | 51343.45 | 21 | 88607.816 | 0.00273 | 0.21 | 0 | 0 | 800-764 | RTS 25/ II | RTS 25/ I | 0.83375 | 63.87 |  | Práce | Běžná |  |  |  | POL1_
|  | včetně rohů | [25 empty] | SPI
|  | 1/KL - r.š. 275 mm : 3,85*1 |  | 3.85 | [23 empty] | VV | 0
|  | 2/KL - r.š. 275 mm : 2,55*27 |  | 68.85 | [23 empty] | VV | 0
|  | 3/KL - r.š. 275 mm : 0,65*6 |  | 3.9 | [23 empty] | VV | 0
245 | 764908106N50 | Žlaby nástřešní půlkruhové, z pozinkovaného plechu s povrchovou úpravou z polyesteru v barvě šedé, průměr 160 mm, r.š. 500 mm, dodávka a montáž | m | 40.3 | 1110 | 44733 | 0 | 0 | 1110 | 44733 | 21 | 54126.93 | 0.00275 | 0.11 | 0 | 0 |  | Vlastní | RTS 25/ I | 0.4 | 16.12 |  | Práce | Běžná |  |  |  | POL1_
|  | včetně háku, čela a spojky. | [25 empty] | POP
|  | 11a/KL - r.š. 500 mm : 17,0+9,3 |  | 26.3 | [23 empty] | VV | 0
|  | 13b/KL - r.š. 500 mm : 14,0 |  | 14 | [23 empty] | VV | 0
246 | 998764203R00 | Přesun hmot pro konstrukce klempířské v objektech výšky do 24 m | % | 4105.4024 | 2.75 | 11289.86 | 0 | 0 | 2.75 | 11289.86 | 21 | 13660.7306 | 0 | 0 | 0 | 0 | 800-764 | RTS 25/ II | RTS 25/ I | 0 | 0 |  | Přesun hmot | Běžná |  |  |  | POL7_
|  | 50 m vodorovně | [25 empty] | SPI
Díl: | 766 | Konstrukce truhlářské |  |  |  | 1087891.97 |  | 886896.62 |  | 200995.35 |  | 1316349.2837 |  | 1.13 |  | 0 |  |  |  |  | 159.5 | [6 empty] | DIL
247 | 725291117R00 | Invalidní program madlo jednoduché pevné, rozměr 800 mm, bílé | soubor | 1 | 985 | 985 | 753.27 | 753.27 | 231.73 | 231.73 | 21 | 1191.85 | 0.0017 | 0 | 0 | 0 | 800-721 | RTS 25/ II | RTS 25/ I | 0.33 | 0.33 |  | Práce | Běžná |  |  |  | POL1_
|  | 13/D : 1 |  | 1 | [23 empty] | VV | 0
248 | 766661112R00 | Montáž dveřních křídel kompletizovaných otevíravých , , do ocelové nebo fošnové zárubně, jednokřídlových, šířky do 800 mm | kus | 6 | 932 | 5592 | 0 | 0 | 932 | 5592 | 21 | 6766.32 | 0 | 0 | 0 | 0 | 800-766 | RTS 25/ II | RTS 25/ I | 1.45 | 8.7 |  | Práce | Běžná |  |  |  | POL1_
|  | Odkaz na mn. položky pořadí 290 : 6,00000 |  | 6 | [23 empty] | VV | 5
249 | 766661122R00 | Montáž dveřních křídel kompletizovaných otevíravých , , do ocelové nebo fošnové zárubně, jednokřídlových, šířky přes 800 mm | kus | 8 | 964 | 7712 | 0 | 0 | 964 | 7712 | 21 | 9331.52 | 0 | 0 | 0 | 0 | 800-766 | RTS 25/ II | RTS 25/ I | 1.5 | 12 |  | Práce | Běžná |  |  |  | POL1_
|  | Odkaz na mn. položky pořadí 291 : 19,00000 |  | 19 | [23 empty] | VV | 5
|  | Odkaz na mn. položky pořadí 253 : 11,00000*-1 |  | -11 | [23 empty] | VV | 5
250 | 766661413R00 | Montáž dveřních křídel kompletizovaných otevíravých , protipožárních bez kukátka, do ocelové nebo fošnové zárubně, jednokřídlových, šířky do 800 mm | kus | 1 | 1060 | 1060 | 0 | 0 | 1060 | 1060 | 21 | 1282.6 | 0 | 0 | 0 | 0 | 800-766 | RTS 25/ II | RTS 25/ I | 1.56 | 1.56 |  | Práce | Běžná |  |  |  | POL1_
|  | Dveře s protipožární odolností do 30 minut. | [25 empty] | POP
|  | Odkaz na mn. položky pořadí 292 : 1,00000 |  | 1 | [23 empty] | VV | 5
251 | 766661422R00 | Montáž dveřních křídel kompletizovaných otevíravých , protipožárních, do ocelové nebo fošnové zárubně, jednokřídlových, šířky přes 800 mm | kus | 1 | 1109 | 1109 | 0 | 0 | 1109 | 1109 | 21 | 1341.89 | 0 | 0 | 0 | 0 | 800-766 | RTS 25/ II | RTS 25/ I | 1.63 | 1.63 |  | Práce | Běžná |  |  |  | POL1_
|  | Dveře s protipožární odolností do 30 minut. | [25 empty] | POP
|  | Odkaz na mn. položky pořadí 293 : 1,00000 |  | 1 | [23 empty] | VV | 5
252 | 766664915R00 | Oprava dveřních křídel doplňkové práce pro opravu dveřních křídel seříznutí dveřních křídel, kompletizovaných | kus | 4 | 101.5 | 406 | 0 | 0 | 101.5 | 406 | 21 | 491.26 | 0 | 0 | 0 | 0 | 800-766 | RTS 25/ II | RTS 25/ I | 0.144 | 0.58 |  | Práce | Běžná |  |  |  | POL1_
253 | 766670011R00 | Montáž obložkové nebo rámové zárubně a dveřního křídla jednokřídlového | kus | 11 | 2775 | 30525 | 75.03 | 825.33 | 2699.97 | 29699.67 | 21 | 36935.25 | 2e-05 | 0 | 0 | 0 | 800-766 | RTS 25/ II | RTS 25/ I | 4.02 | 44.22 |  | Práce | Běžná |  |  |  | POL1_
|  | Odkaz na mn. položky pořadí 294 : 11,00000 |  | 11 | [23 empty] | VV | 5
254 | 766670021R00 | Doplňky ke dveřním křídlům - montáž | kus | 27 | 545 | 14715 | 0 | 0 | 545 | 14715 | 21 | 17805.15 | 0 | 0 | 0 | 0 | 800-766 | RTS 25/ II | RTS 25/ I | 0.775 | 20.93 |  | Práce | Běžná |  |  |  | POL1_
|  | Odkaz na mn. položky pořadí 287 : 1,00000 |  | 1 | [23 empty] | VV | 5
|  | Odkaz na mn. položky pořadí 288 : 22,00000 |  | 22 | [23 empty] | VV | 5
|  | Odkaz na mn. položky pořadí 289 : 4,00000 |  | 4 | [23 empty] | VV | 5
255 | 766695212R00 | Ostatní montáž prahů dveří jednokřídlých, šířky do 100 mm | kus | 1 | 172.5 | 172.5 | 5.11 | 5.11 | 167.39 | 167.39 | 21 | 208.725 | 1e-05 | 0 | 0 | 0 | 800-766 | RTS 25/ II | RTS 25/ I | 0.26 | 0.26 |  | Práce | Běžná |  |  |  | POL1_
|  | Odkaz na mn. položky pořadí 295 : 1,00000 |  | 1 | [23 empty] | VV | 5
256 | 767649194R00 | Montáž dveří montáž doplňků dveří madla | kus | 1 | 62 | 62 | 10.6 | 10.6 | 51.4 | 51.4 | 21 | 75.02 | 3e-05 | 0 | 0 | 0 | 800-767 | RTS 25/ II | RTS 25/ I | 0.08 | 0.08 |  | Práce | Běžná |  |  |  | POL1_
257 | 766664911M0 | Vyřezání otvoru v dveřních křídlech kompletizovan. vč. osazení hliníkové mřížky 425/125 mm | kus | 7 | 956.5 | 6695.5 | 0 | 0 | 956.5 | 6695.5 | 21 | 8101.555 | 0 | 0 | 0 | 0 |  | Vlastní | Indiv | 0.507 | 3.55 |  | Práce | Běžná |  |  |  | POL1_
|  | 8/D : 1 |  | 1 | [23 empty] | VV | 0
|  | 11/D : 1 |  | 1 | [23 empty] | VV | 0
|  | 13/D : 1 |  | 1 | [23 empty] | VV | 0
|  | 16/D : 1 |  | 1 | [23 empty] | VV | 0
|  | 18/D : 1 |  | 1 | [23 empty] | VV | 0
|  | 24/D : 1 |  | 1 | [23 empty] | VV | 0
|  | 30/D : 1 |  | 1 | [23 empty] | VV | 0
258 | 766664911M1 | Vyřezání otvoru v dveřních křídlech kompletizovan. vč. osazení hliníkové mřížky 625/125 mm | kus | 4 | 997 | 3988 | 0 | 0 | 997 | 3988 | 21 | 4825.48 | 0 | 0 | 0 | 0 |  | Vlastní | Indiv | 0.507 | 2.03 |  | Práce | Běžná |  |  |  | POL1_
|  | 7/D : 1 |  | 1 | [23 empty] | VV | 0
|  | 37/D : 1 |  | 1 | [23 empty] | VV | 0
|  | 48/D : 1 |  | 1 | [23 empty] | VV | 0
|  | 55/D : 1 |  | 1 | [23 empty] | VV | 0
259 | 766410020D | Dřevěný obklad stěny, materiál dub, povrchová úprava tmavě šedá lazura | m2 | 58.3375 | 2548 | 148643.95 | 1853.65 | 108137.31 | 694.35 | 40506.64 | 21 | 179859.1795 | 0.00443 | 0.26 | 0 | 0 |  | Vlastní | Indiv | 1.0906 | 63.63 |  | Agregovaná položka | Důležitá |  |  |  | POL2_
|  | Podkladový rošt, obklad deskami, dodávka materiálu. | [25 empty] | POP
|  | Včetně našroubování soklu. | [25 empty] | POP
|  | 1.18 : 2,6*10,75-2,15*0,95*4 |  | 19.78 | [23 empty] | VV | 0
|  | 2.18 : 2,6*5,4-2,15*0,95*2+2,6*4,8-2,15*0,95*2 |  | 18.35 | [23 empty] | VV | 0
|  | 3.17 : 2,6*1,5-2,15*0,95+2,6*5,4-2,15*0,95*2+2,6*4,8-2,15*0,95*2 |  | 20.2075 | [23 empty] | VV | 0
260 | D.01 | Dveře vnitřní - součást prosklené stěny 01/O, vč. kování, D + M kompletně dle výkresu D.1.1.2.B.5.b | kus | 1 | 10000 | 10000 | 10000 | 10000 | 0 | 0 | 21 | 12100 | 0 | 0 | 0 | 0 |  | Vlastní | Indiv | 0 | 0 |  | Agregovaná položka | Běžná |  |  |  | POL2_
|  | 1/D - dle specifikace PD : 1 |  | 1 | [23 empty] | VV | 0
261 | D.09+D.10 | Dveře vnitřní 700/1970 vč. zárubně a kování + WC přepážka, D + M kompletně dle výkresu D.1.1.2.B.5.b | sada | 1 | 19712 | 19712 | 0 | 0 | 19712 | 19712 | 21 | 23851.52 | 0 | 0 | 0 | 0 |  | Vlastní | Indiv | 0 | 0 |  | Agregovaná položka | Běžná |  |  |  | POL2_
|  | 9/D, 10/D - dle specifikace PD : 1 |  | 1 | [23 empty] | VV | 0
262 | D.12 | Dveře vnitřní 700/1970 vč. zárubně a kování + WC přepážka, D + M kompletně dle výkresu D.1.1.2.B.5.b | kus | 1 | 8592 | 8592 | 8592 | 8592 | 0 | 0 | 21 | 10396.32 | 0 | 0 | 0 | 0 |  | Vlastní | Indiv | 0 | 0 |  | Agregovaná položka | Běžná |  |  |  | POL2_
|  | 12/D - dle specifikace PD : 1 |  | 1 | [23 empty] | VV | 0
263 | D.14 | Dveře 2kř vnitřní 1800/2100 vč. zárubně a kování, sklo EW 30 DP 3, D + M kompletně dle výkresu D.1.1.2.B.5.b, vč. panikového kování | kus | 1 | 29517 | 29517 | 29517 | 29517 | 0 | 0 | 21 | 35715.57 | 0 | 0 | 0 | 0 |  | Vlastní | Indiv | 0 | 0 |  | Agregovaná položka | Běžná |  |  |  | POL2_
|  | 14/D - dle specifikace PD : 1 |  | 1 | [23 empty] | VV | 0
264 | D.15 | Dveře 2kř vnitřní 1800/2100 vč. zárubně a kování, sklo EW 30 DP 3, D + M kompletně dle výkresu D.1.1.2.B.5.b, vč. panikového kování | kus | 1 | 29517 | 29517 | 29517 | 29517 | 0 | 0 | 21 | 35715.57 | 0 | 0 | 0 | 0 |  | Vlastní | Indiv | 0 | 0 |  | Agregovaná položka | Běžná |  |  |  | POL2_
|  | 15/D - dle specifikace PD : 1 |  | 1 | [23 empty] | VV | 0
265 | D.17, D.21, D.23, D.27 | Dveře vnitřní (4ks) 900/2100 vč. zárubně a kování do dřevěného obkladu stěny, D + M kompletně dle výkresu D.1.1.2.B.5.b | sada | 1 | 49734 | 49734 | 49734 | 49734 | 0 | 0 | 21 | 60178.14 | 0 | 0 | 0 | 0 |  | Vlastní | Indiv | 0 | 0 |  | Agregovaná položka | Běžná |  |  |  | POL2_
|  | 17/D, 21/D, 23/D, 27/D - dle specifikace PD : 1 |  | 1 | [23 empty] | VV | 0
266 | D.19+D.20 | Dveře vnitřní 700/1970 vč. zárubně a kování + WC přepážka, D + M kompletně dle výkresu D.1.1.2.B.5.b | sada | 1 | 24767 | 24767 | 0 | 0 | 24767 | 24767 | 21 | 29968.07 | 0 | 0 | 0 | 0 |  | Vlastní | Indiv | 0 | 0 |  | Agregovaná položka | Běžná |  |  |  | POL2_
|  | 19/D, 20/D - dle specifikace PD : 1 |  | 1 | [23 empty] | VV | 0
267 | D.22 | Dveře vnitřní 700/1970 vč. zárubně a kování + WC přepážka, D + M kompletně dle výkresu D.1.1.2.B.5.b | sada | 1 | 12636 | 12636 | 12636 | 12636 | 0 | 0 | 21 | 15289.56 | 0 | 0 | 0 | 0 |  | Vlastní | Indiv | 0 | 0 |  | Agregovaná položka | Běžná |  |  |  | POL2_
|  | 22/D - dle specifikace PD : 1 |  | 1 | [23 empty] | VV | 0
268 | D.25 | Dveře vnitřní - 3ks 700/1970 vč. zárubně a kování + WC přepážka, D + M kompletně dle výkresu D.1.1.2.B.5.b | sada | 1 | 28810 | 28810 | 28810 | 28810 | 0 | 0 | 21 | 34860.1 | 0 | 0 | 0 | 0 |  | Vlastní | Indiv | 0 | 0 |  | Agregovaná položka | Běžná |  |  |  | POL2_
|  | 25/D - dle specifikace PD : 1 |  | 1 | [23 empty] | VV | 0
269 | D.26 | Dveře vnitřní 700/1970 vč. zárubně a kování + WC přepážka, D + M kompletně dle výkresu D.1.1.2.B.5.b | sada | 1 | 16679 | 16679 | 16679 | 16679 | 0 | 0 | 21 | 20181.59 | 0 | 0 | 0 | 0 |  | Vlastní | Indiv | 0 | 0 |  | Agregovaná položka | Běžná |  |  |  | POL2_
|  | 26/D - dle specifikace PD : 1 |  | 1 | [23 empty] | VV | 0
270 | D.28 | Dveře vnitřní 900/2100 EW 15 DP3 vč. zárubně a kování + dřevěný obklad, D + M kompletně dle výkresu D.1.1.2.B.5.b | sada | 1 | 22745 | 22745 | 22745 | 22745 | 0 | 0 | 21 | 27521.45 | 0 | 0 | 0 | 0 |  | Vlastní | Indiv | 0 | 0 |  | Agregovaná položka | Běžná |  |  |  | POL2_
|  | 28/D - dle specifikace PD : 1 |  | 1 | [23 empty] | VV | 0
271 | D.29, D.33 | Dveře vnitřní - 2ks 900/2100 vč. zárubně a kování + dřevěný obklad, D + M kompletně dle výkresu D.1.1.2.B.5.b | sada | 1 | 42962 | 42962 | 42962 | 42962 | 0 | 0 | 21 | 51984.02 | 0 | 0 | 0 | 0 |  | Vlastní | Indiv | 0 | 0 |  | Agregovaná položka | Běžná |  |  |  | POL2_
|  | 29/D, 33/D - dle specifikace PD : 1 |  | 1 | [23 empty] | VV | 0
272 | D.31+D.32 | Dveře vnitřní 700/1970 vč. zárubně a kování + WC přepážka, D + M kompletně dle výkresu D.1.1.2.B.5.b | sada | 1 | 19712 | 19712 | 0 | 0 | 19712 | 19712 | 21 | 23851.52 | 0 | 0 | 0 | 0 |  | Vlastní | Indiv | 0 | 0 |  | Agregovaná položka | Běžná |  |  |  | POL2_
|  | 31/D, 32/D - dle specifikace PD : 1 |  | 1 | [23 empty] | VV | 0
273 | D.34, D.36 | Dveře vnitřní - 2ks 900/2100 vč. zárubně a kování + dřevěný obklad, D + M kompletně dle výkresu D.1.1.2.B.5.b | sada | 1 | 38918 | 38918 | 38918 | 38918 | 0 | 0 | 21 | 47090.78 | 0 | 0 | 0 | 0 |  | Vlastní | Indiv | 0 | 0 |  | Agregovaná položka | Běžná |  |  |  | POL2_
|  | 34/D, 36/D - dle specifikace PD : 1 |  | 1 | [23 empty] | VV | 0
274 | D.35 | Dveře vnitřní 700/1970 vč. zárubně a kování + WC přepážka, D + M kompletně dle výkresu D.1.1.2.B.5.b | sada | 1 | 8592 | 8592 | 8592 | 8592 | 0 | 0 | 21 | 10396.32 | 0 | 0 | 0 | 0 |  | Vlastní | Indiv | 0 | 0 |  | Agregovaná položka | Běžná |  |  |  | POL2_
|  | 35/D - dle specifikace PD : 1 |  | 1 | [23 empty] | VV | 0
275 | D.38 | Dveře vnitřní - 3ks 700/1970 vč. zárubně a kování + WC přepážka, D + M kompletně dle výkresu D.1.1.2.B.5.b | sada | 1 | 28810 | 28810 | 28810 | 28810 | 0 | 0 | 21 | 34860.1 | 0 | 0 | 0 | 0 |  | Vlastní | Indiv | 0 | 0 |  | Agregovaná položka | Běžná |  |  |  | POL2_
|  | 38/D - dle specifikace PD : 1 |  | 1 | [23 empty] | VV | 0
276 | D.39 | Dveře vnitřní 700/1970 vč. zárubně a kování + WC přepážka, D + M kompletně dle výkresu D.1.1.2.B.5.b | kus | 1 | 16679 | 16679 | 16679 | 16679 | 0 | 0 | 21 | 20181.59 | 0 | 0 | 0 | 0 |  | Vlastní | Indiv | 0 | 0 |  | Agregovaná položka | Běžná |  |  |  | POL2_
|  | 39/D - dle specifikace PD : 1 |  | 1 | [23 empty] | VV | 0
277 | D.40 | Dveře 2kř. vnitřní 1800/2100 vč. zárubně a kování, sklo EW 30 DP 3, D + M kompletně dle výkresu D.1.1.2.B.5.b | sada | 1 | 29517 | 29517 | 29517 | 29517 | 0 | 0 | 21 | 35715.57 | 0 | 0 | 0 | 0 |  | Vlastní | Indiv | 0 | 0 |  | Agregovaná položka | Běžná |  |  |  | POL2_
|  | 40/D - dle specifikace PD : 1 |  | 1 | [23 empty] | VV | 0
278 | D.46 | Dveře vnitřní 900/2100 EW 15 DP3 vč. zárubně a kování + dřevěný obklad, D + M kompletně dle výkresu D.1.1.2.B.5.b | kus | 1 | 22745 | 22745 | 22745 | 22745 | 0 | 0 | 21 | 27521.45 | 0 | 0 | 0 | 0 |  | Vlastní | Indiv | 0 | 0 |  | Agregovaná položka | Běžná |  |  |  | POL2_
|  | 46/D - dle specifikace PD : 1 |  | 1 | [23 empty] | VV | 0
279 | D.47, D.51 | Dveře vnitřní - 2ks 900/2100 vč. zárubně a kování + dřevěný obklad, D + M kompletně dle výkresu D.1.1.2.B.5.b | sada | 1 | 42962 | 42962 | 42962 | 42962 | 0 | 0 | 21 | 51984.02 | 0 | 0 | 0 | 0 |  | Vlastní | Indiv | 0 | 0 |  | Agregovaná položka | Běžná |  |  |  | POL2_
|  | 47/D, 51/D - dle specifikace PD : 1 |  | 1 | [23 empty] | VV | 0
280 | D.49+D.50 | Dveře vnitřní 700/1970 vč. zárubně a kování + WC přepážka,, D + M kompletně dle výkresu D.1.1.2.B.5.b | sada | 1 | 19712 | 19712 | 0 | 0 | 19712 | 19712 | 21 | 23851.52 | 0 | 0 | 0 | 0 |  | Vlastní | Indiv | 0 | 0 |  | Agregovaná položka | Běžná |  |  |  | POL2_
|  | 49/D, 50/D - dle specifikace PD : 1 |  | 1 | [23 empty] | VV | 0
281 | D.52, D.54 | Dveře vnitřní - 2ks 900/2100 vč. zárubně a kování + dřevěný obklad, D + M kompletně dle výkresu D.1.1.2.B.5.b | sada | 1 | 38918 | 38918 | 38918 | 38918 | 0 | 0 | 21 | 47090.78 | 0 | 0 | 0 | 0 |  | Vlastní | Indiv | 0 | 0 |  | Agregovaná položka | Běžná |  |  |  | POL2_
|  | 52/D, 54/D - dle specifikace PD : 1 |  | 1 | [23 empty] | VV | 0
282 | D.53 | Dveře vnitřní 700/1970 vč. zárubně a kování + WC přepážka, D + M kompletně dle výkresu D.1.1.2.B.5.b | kus | 1 | 8592 | 8592 | 8592 | 8592 | 0 | 0 | 21 | 10396.32 | 0 | 0 | 0 | 0 |  | Vlastní | Indiv | 0 | 0 |  | Agregovaná položka | Běžná |  |  |  | POL2_
|  | 53/D - dle specifikace PD : 1 |  | 1 | [23 empty] | VV | 0
283 | D.56 | Dveře vnitřní - 3ks 700/1970 vč. zárubně a kování + WC přepážka, D + M kompletně dle výkresu D.1.1.2.B.5.b | sada | 1 | 28810 | 28810 | 28810 | 28810 | 0 | 0 | 21 | 34860.1 | 0 | 0 | 0 | 0 |  | Vlastní | Indiv | 0 | 0 |  | Agregovaná položka | Běžná |  |  |  | POL2_
|  | 56/D - dle specifikace PD : 1 |  | 1 | [23 empty] | VV | 0
284 | D.57 | Dveře vnitřní 700/1970 vč. zárubně a kování + WC přepážka, D + M kompletně dle výkresu D.1.1.2.B.5.b | ks | 1 | 16679 | 16679 | 16679 | 16679 | 0 | 0 | 21 | 20181.59 | 0 | 0 | 0 | 0 |  | Vlastní | Indiv | 0 | 0 |  | Agregovaná položka | Běžná |  |  |  | POL2_
|  | 57/D - dle specifikace PD : 1 |  | 1 | [23 empty] | VV | 0
285 | D.58 | Dveře 2kř. vnitřní 1800/2100 vč. zárubně a kování, sklo EW 15 DP 3, D + M kompletně dle výkresu D.1.1.2.B.5.b | ks | 1 | 27785 | 27785 | 27785 | 27785 | 0 | 0 | 21 | 33619.85 | 0 | 0 | 0 | 0 |  | Vlastní | Indiv | 0 | 0 |  | Agregovaná položka | Běžná |  |  |  | POL2_
|  | 58/D - dle specifikace PD : 1 |  | 1 | [23 empty] | VV | 0
286 | D.64 | Dveře 2kř. vnitřní 1600/2100 vč. zárubně a kování, sklo EW 15 DP 3, D + M kompletně dle výkresu D.1.1.2.B.5.b | ks | 1 | 25474 | 25474 | 25474 | 25474 | 0 | 0 | 21 | 30823.54 | 0 | 0 | 0 | 0 |  | Vlastní | Indiv | 0 | 0 |  | Agregovaná položka | Běžná |  |  |  | POL2_
|  | 64/D - dle specifikace PD : 1 |  | 1 | [23 empty] | VV | 0
287 | 54914582R | kování stavební - prvek: dveřní kování se zajištěním; provedení Cr; pro dveře WC, koupelen | kus | 1 | 715 | 715 | 715 | 715 | 0 | 0 | 21 | 865.15 | 0.00075 | 0 | 0 | 0 | SPCM | RTS 25/ II | RTS 25/ I | 0 | 0 |  | Specifikace | Běžná |  |  |  | POL3_
|  | 13/D : 1 |  | 1 | [23 empty] | VV | 0
288 | 54914591R | kování stavební - prvek: kliky se štíty pro klíč; provedení Cr; pro dveře | kus | 22 | 509 | 11198 | 509 | 11198 | 0 | 0 | 21 | 13549.58 | 0.00075 | 0.02 | 0 | 0 | SPCM | RTS 25/ II | Indiv | 0 | 0 |  | Specifikace | Běžná |  |  |  | POL3_
|  | 4/D : 1 |  | 1 | [23 empty] | VV | 0
|  | 5/D : 1 |  | 1 | [23 empty] | VV | 0
|  | 6/D : 1 |  | 1 | [23 empty] | VV | 0
|  | 7/D : 1 |  | 1 | [23 empty] | VV | 0
|  | 8/D : 1 |  | 1 | [23 empty] | VV | 0
|  | 11/D : 1 |  | 1 | [23 empty] | VV | 0
|  | 16/D : 1 |  | 1 | [23 empty] | VV | 0
|  | 18/D : 1 |  | 1 | [23 empty] | VV | 0
|  | 24/D : 1 |  | 1 | [23 empty] | VV | 0
|  | 30/D : 1 |  | 1 | [23 empty] | VV | 0
|  | 37/D : 1 |  | 1 | [23 empty] | VV | 0
|  | 41/D : 1 |  | 1 | [23 empty] | VV | 0
|  | 42/D : 1 |  | 1 | [23 empty] | VV | 0
|  | 44/D : 1 |  | 1 | [23 empty] | VV | 0
|  | 45/D : 1 |  | 1 | [23 empty] | VV | 0
|  | 48/D : 1 |  | 1 | [23 empty] | VV | 0
|  | 55/D : 1 |  | 1 | [23 empty] | VV | 0
|  | 59/D : 1 |  | 1 | [23 empty] | VV | 0
|  | 60/D : 1 |  | 1 | [23 empty] | VV | 0
|  | 62/D : 1 |  | 1 | [23 empty] | VV | 0
|  | 63/D : 1 |  | 1 | [23 empty] | VV | 0
|  | 64/D : 1 |  | 1 | [23 empty] | VV | 0
289 | 549146420R | kování bezpečnostní klika - klika; povrch Cr; bezpečnostní třída 3 | kus | 4 | 1539 | 6156 | 1539 | 6156 | 0 | 0 | 21 | 7448.76 | 0 | 0 | 0 | 0 | SPCM | RTS 25/ II | RTS 25/ I | 0 | 0 |  | Specifikace | Běžná |  |  |  | POL3_
|  | 2/D : 1 |  | 1 | [23 empty] | VV | 0
|  | 3/D : 1 |  | 1 | [23 empty] | VV | 0
|  | 43/D : 1 |  | 1 | [23 empty] | VV | 0
|  | 61/D : 1 |  | 1 | [23 empty] | VV | 0
290 | 61165003210 | Dveře dřevěné jednostranně otevíravé; šířka = 800 mm; výška = 2 100 mm; počet křídel: 1, oboustranně hladké; míra zasklení: plné křídlo | kus | 6 | 4730 | 28380 | 4730 | 28380 | 0 | 0 | 21 | 34339.8 | 0.019 | 0.11 | 0 | 0 |  | Vlastní | Indiv | 0 | 0 |  | Specifikace | Běžná |  |  |  | POL3_
|  | - dle specifikace PD : | [25 empty] | VV | 0
|  | 4/D : 1 |  | 1 | [23 empty] | VV | 0
|  | 5/D : 1 |  | 1 | [23 empty] | VV | 0
|  | 6/D : 1 |  | 1 | [23 empty] | VV | 0
|  | 7/D : 1 |  | 1 | [23 empty] | VV | 0
|  | 8/D : 1 |  | 1 | [23 empty] | VV | 0
|  | 11/D : 1 |  | 1 | [23 empty] | VV | 0
291 | 61165004210 | Dveře dřevěné jednostranně otevíravé; šířka = 900 mm; výška = 2 100 mm; počet křídel: 1, oboustranně hladké; míra zasklení: plné křídlo | kus | 19 | 4790 | 91010 | 4790 | 91010 | 0 | 0 | 21 | 110122.1 | 0.021 | 0.4 | 0 | 0 |  | Vlastní | Indiv | 0 | 0 |  | Specifikace | Běžná |  |  |  | POL3_
|  | - dle specifikace PD : | [25 empty] | VV | 0
|  | 13/D : 1 |  | 1 | [23 empty] | VV | 0
|  | 16/D : 1 |  | 1 | [23 empty] | VV | 0
|  | 18/D : 1 |  | 1 | [23 empty] | VV | 0
|  | 24/D : 1 |  | 1 | [23 empty] | VV | 0
|  | 30/D : 1 |  | 1 | [23 empty] | VV | 0
|  | 37/D : 1 |  | 1 | [23 empty] | VV | 0
|  | 41/D : 1 |  | 1 | [23 empty] | VV | 0
|  | 42/D : 1 |  | 1 | [23 empty] | VV | 0
|  | 43/D : 1 |  | 1 | [23 empty] | VV | 0
|  | 44/D : 1 |  | 1 | [23 empty] | VV | 0
|  | 45/D : 1 |  | 1 | [23 empty] | VV | 0
|  | 48/D : 1 |  | 1 | [23 empty] | VV | 0
|  | 55/D : 1 |  | 1 | [23 empty] | VV | 0
|  | 59/D : 1 |  | 1 | [23 empty] | VV | 0
|  | 60/D : 1 |  | 1 | [23 empty] | VV | 0
|  | 61/D : 1 |  | 1 | [23 empty] | VV | 0
|  | 62/D : 1 |  | 1 | [23 empty] | VV | 0
|  | 63/D : 1 |  | 1 | [23 empty] | VV | 0
|  | 64/D : 1 |  | 1 | [23 empty] | VV | 0
292 | 61165642210 | Dveře dřevěné jednostranně otevíravé; šířka = 800 mm; výška = 2 100 mm; počet křídel: 1, oboustranně hladké; míra zasklení: plné křídlo; požární odolnost: E, I, W; 30 | kus | 1 | 9225 | 9225 | 9225 | 9225 | 0 | 0 | 21 | 11162.25 | 0.025 | 0.03 | 0 | 0 |  | Vlastní | RTS 25/ I | 0 | 0 |  | Specifikace | Běžná |  |  |  | POL3_
|  | 3/D - dle specifikace PD : 1 |  | 1 | [23 empty] | VV | 0
293 | 61165643210 | Dveře dřevěné jednostranně otevíravé; šířka = 900 mm; výška = 2 100 mm; počet křídel: 1, oboustranně hladké; míra zasklení: plné křídlo; požární odolnost: E, I, W; 30 | kus | 1 | 9295 | 9295 | 9295 | 9295 | 0 | 0 | 21 | 11246.95 | 0.027 | 0.03 | 0 | 0 |  | Vlastní | Indiv | 0 | 0 |  | Specifikace | Běžná |  |  |  | POL3_
|  | 2/D - dle specifikace PD : 1 |  | 1 | [23 empty] | VV | 0
294 | 61181408210 | Zárubeň dřevěná obložková; pro zdění; průchozí š. = 900 mm; průchozí v. = 2100 mm; tl. 80-300 mm | kus | 11 | 3205 | 35255 | 3205 | 35255 | 0 | 0 | 21 | 42658.55 | 0.025 | 0.28 | 0 | 0 |  | Vlastní | Indiv | 0 | 0 |  | Specifikace | Běžná |  |  |  | POL3_
|  | - dle specifikace PD : | [25 empty] | VV | 0
|  | 41/D : 1 |  | 1 | [23 empty] | VV | 0
|  | 42/D : 1 |  | 1 | [23 empty] | VV | 0
|  | 43/D : 1 |  | 1 | [23 empty] | VV | 0
|  | 44/D : 1 |  | 1 | [23 empty] | VV | 0
|  | 45/D : 1 |  | 1 | [23 empty] | VV | 0
|  | 59/D : 1 |  | 1 | [23 empty] | VV | 0
|  | 60/D : 1 |  | 1 | [23 empty] | VV | 0
|  | 61/D : 1 |  | 1 | [23 empty] | VV | 0
|  | 62/D : 1 |  | 1 | [23 empty] | VV | 0
|  | 63/D : 1 |  | 1 | [23 empty] | VV | 0
|  | 64/D : 1 |  | 1 | [23 empty] | VV | 0
295 | 611871025R | Práh dubový; š = 100 mm | m | 1 | 258 | 258 | 258 | 258 | 0 | 0 | 21 | 312.18 | 0.0013 | 0 | 0 | 0 | SPCM | RTS 25/ II | RTS 25/ I | 0 | 0 |  | Specifikace | Běžná |  |  |  | POL3_
|  | 3/D : 1 |  | 1 | [23 empty] | VV | 0
296 | 998766202R00 | Přesun hmot pro konstrukce truhlářské v objektech výšky do 12 m | % | 2645.14 | 1.95 | 5158.02 | 0 | 0 | 1.95 | 5158.02 | 21 | 6241.2042 | 0 | 0 | 0 | 0 | 800-766 | RTS 25/ II | RTS 25/ I | 0 | 0 |  | Přesun hmot | Běžná |  |  |  | POL7_
|  | 50 m vodorovně | [25 empty] | SPI
Díl: | 767 | Konstrukce zámečnické |  |  |  | 562997.23 |  | 156968.68 |  | 406028.55 |  | 681226.6483 |  | 2.14 |  | 0 |  |  |  |  | 332.5 | [6 empty] | DIL
297 | 767832100R00 | Montáž žebříků do zdiva , s vodovodní ochrannou trubkou | m | 5.95 | 465 | 2766.75 | 30.33 | 180.46 | 434.67 | 2586.29 | 21 | 3347.7675 | 0.00012 | 0 | 0 | 0 | 800-767 | RTS 25/ II | RTS 25/ I | 0.552 | 3.28 |  | Práce | Běžná |  |  |  | POL1_
|  | 2/Z : 5,95 |  | 5.95 | [23 empty] | VV | 0
298 | 767995101R00 | Výroba a montáž atypických kovovových doplňků staveb hmotnosti do 5 kg | kg | 83.97 | 303 | 25442.91 | 19.58 | 1644.13 | 283.42 | 23798.78 | 21 | 30785.9211 | 6e-05 | 0.01 | 0 | 0 | 800-767 | RTS 25/ II | RTS 25/ I | 0.426 | 35.77 |  | Práce | Běžná |  |  |  | POL1_
|  | plechy, výztuhy, svary.... - viz statika : 53,68 |  | 53.68 | [23 empty] | VV | 0
|  | 30,29 |  | 30.29 | [23 empty] | VV | 0
299 | 767995102R00 | Výroba a montáž atypických kovovových doplňků staveb hmotnosti přes 5 do 10 kg | kg | 347.27 | 219.5 | 76225.77 | 16.54 | 5743.85 | 202.96 | 70481.92 | 21 | 92233.1817 | 6e-05 | 0.02 | 0 | 0 | 800-767 | RTS 25/ II | RTS 25/ I | 0.304 | 105.57 |  | Práce | Běžná |  |  |  | POL1_
|  | - viz statika : 110,46+218,16+18,65 |  | 347.27 | [23 empty] | VV | 0
300 | 767995104R00 | Výroba a montáž atypických kovovových doplňků staveb hmotnosti přes 20 do 50 kg | kg | 604.0195 | 79.3 | 47898.75 | 12.17 | 7350.92 | 67.13 | 40547.83 | 21 | 57957.4875 | 5e-05 | 0.03 | 0 | 0 | 800-767 | RTS 25/ II | RTS 25/ I | 0.1 | 60.4 |  | Práce | Běžná |  |  |  | POL1_
|  | P15 - 117,8 kg/m2 : | [25 empty] | VV | 0
|  | 500x500 mm : 0,5*0,5*8*117,8 |  | 235.6 | [23 empty] | VV | 0
|  | 600x300 mm : 0,6*0,3*13*117,8 |  | 275.652 | [23 empty] | VV | 0
|  | 665x300 mm : 0,665*0,3*1*117,8 |  | 23.5011 | [23 empty] | VV | 0
|  | 490x300 mm : 0,49*0,3*4*117,8 |  | 69.2664 | [23 empty] | VV | 0
301 | 767995105R00 | Výroba a montáž atypických kovovových doplňků staveb hmotnosti přes 50 do 100 kg | kg | 202.02 | 69.9 | 14121.2 | 11.28 | 2278.79 | 58.62 | 11842.41 | 21 | 17086.652 | 5e-05 | 0.01 | 0 | 0 | 800-767 | RTS 25/ II | RTS 25/ I | 0.084 | 16.97 |  | Práce | Běžná |  |  |  | POL1_
|  | I120 - 11,10 kg/m : (4,8*2+4,3*2)*11,1 |  | 202.02 | [23 empty] | VV | 0
302 | 767427434ŽK | Podomítková schránka pro venkovní žaluzie, skrytá v nadpraží, tepelně izolační ; D+M | m | 32.5 | 1513 | 49172.5 | 0 | 0 | 1513 | 49172.5 | 21 | 59498.725 | 0.00111 | 0.04 | 0 | 0 |  | Vlastní | RTS 25/ I | 1.79 | 58.18 |  | Práce | Běžná |  |  |  | POL1_
|  | Dodávka a montáž oplechování XPS pod kastlíky se žaliuziemi z hliníkového komaxitovaného plechu RŠ do 300 mm - neviditelné uchycení včetně kotevních prvků. | [25 empty] | POP |  | Dodávka a montáž oplechování XPS pod kastlíky se žaliuziemi z hliníkového komaxitovaného plechu RŠ do 300 mm - neviditelné uchycení včetně kotevních prvků.
|  | 1/Z : 2,5*13 |  | 32.5 | [23 empty] | VV | 0
303 | 767200002Z5 | Zábradlí ocelové zakřivené, trubkové, v. 600mm ; nátěr tmavě šedý, D + M | m | 22 | 6535 | 143770 | 0 | 0 | 6535 | 143770 | 21 | 173961.7 | 0.02853 | 0.63 | 0 | 0 |  | Vlastní | RTS 25/ I | 1.7592 | 38.7 |  | Agregovaná položka | Běžná |  |  |  | POL2_
|  | 5/Z : 22 |  | 22 | [23 empty] | VV | 0
304 | 767990010Z4 | Závěsná stříška nad vstupem, ( kompletně dle PD ), D + M | kg | 1 | 116773 | 116773 | 55965.51 | 55965.51 | 60807.49 | 60807.49 | 21 | 141295.33 | 0.00105 | 0 | 0 | 0 |  | Vlastní | Indiv | 0.10948 | 0.11 |  | Agregovaná položka | Běžná |  |  |  | POL2_
|  | 4/Z : 1 |  | 1 | [23 empty] | VV | 0
305 | 13285306R | Ocel betonářská - tyč; povrch: žebírkový; značka: B500B (1.0439); d = 16,0 mm | t | 0.37505 | 29490 | 11060.22 | 29490 | 11060.22 | 0 | 0 | 21 | 13382.8662 | 1 | 0.38 | 0 | 0 | SPCM | RTS 25/ II | RTS 25/ I | 0 | 0 |  | Specifikace | Běžná |  |  |  | POL3_
|  | - viz statika : (110,46+218,16+18,65)*0,001*1,08 |  | 0.37505 | [23 empty] | VV | 0
306 | 13380520R | Tyč ocelová válcovaná za tepla průřez: I; značka: S235JR (1.0038); h = 120 mm; b = 58 mm; s = 5,1 mm; t = 7,7 mm | t | 0.21818 | 36890 | 8048.66 | 36890 | 8048.66 | 0 | 0 | 21 | 9738.8786 | 1 | 0.22 | 0 | 0 | SPCM | RTS 25/ II | RTS 25/ I | 0 | 0 |  | Specifikace | Běžná |  |  |  | POL3_
|  | hmotnost: 11,10 kg/m : (4,8*2+4,3*2)*11,1*0,001*1,08 |  | 0.21818 | [23 empty] | VV | 0
307 | 13611238R | Výrobek plochý ocelový válcovaný za tepla - plech; hladký; tl = 15,00 mm | t | 0.65234 | 35230 | 22981.94 | 35230 | 22981.94 | 0 | 0 | 21 | 27808.1474 | 1 | 0.65 | 0 | 0 | SPCM | RTS 25/ II | RTS 25/ I | 0 | 0 |  | Specifikace | Běžná |  |  |  | POL3_
|  | hmotnost 117,8 kg/m2 : | [25 empty] | VV | 0
|  | 500x500 mm : 0,5*0,5*8*117,8*0,001*1,08 |  | 0.25445 | [23 empty] | VV | 0
|  | 600x300 mm : 0,6*0,3*13*117,8*0,001*1,08 |  | 0.2977 | [23 empty] | VV | 0
|  | 665x300 mm : 0,665*0,3*1*117,8*0,001*1,08 |  | 0.02538 | [23 empty] | VV | 0
|  | 490x300 mm : 0,49*0,3*4*117,8*0,001*1,08 |  | 0.07481 | [23 empty] | VV | 0
308 | 553539012R | Žebřík pevný provozní; materiál: uhlíková ocel; v = 5,9 m; v. výstupu = 4,8 m; š = 520,0 mm; povrchová úprava: pozinkování | kus | 1 | 29290 | 29290 | 29290 | 29290 | 0 | 0 | 21 | 35440.9 | 0.0602 | 0.06 | 0 | 0 | SPCM | RTS 25/ II | RTS 25/ I | 0 | 0 |  | Specifikace | Běžná |  |  |  | POL3_
|  | 2/Z : 1 |  | 1 | [23 empty] | VV | 0
309 | 55399994R | výrobek kovový zámečnický, atypický | kg | 90.6876 | 137 | 12424.2 | 137 | 12424.2 | 0 | 0 | 21 | 15033.282 | 0.001 | 0.09 | 0 | 0 | SPCM | RTS 25/ II | RTS 25/ I | 0 | 0 |  | Specifikace | Běžná |  |  |  | POL3_
|  | +8% : | [25 empty] | VV | 0
|  | Odkaz na mn. položky pořadí 298 : 83,97000*1,08 |  | 90.6876 | [23 empty] | VV | 5
310 | 998767102R00 | Přesun hmot pro kovové stavební doplňk. konstrukce v objektech výšky do 12 m | t | 1.4994 | 2015 | 3021.33 | 0 | 0 | 2015 | 3021.33 | 21 | 3655.8093 | 0 | 0 | 0 | 0 | 800-767 | RTS 25/ II | RTS 25/ I | 9.018 | 13.52 |  | Přesun hmot | Běžná |  |  |  | POL7_
|  | 50 m vodorovně | [25 empty] | SPI
Díl: | 767.Z | Záchytný systém střechy |  |  |  | 34222.74 |  | 21941.88 |  | 12280.86 |  | 41409.5154 |  | 0.01 |  | 0 |  |  |  |  | 12.39 | [6 empty] | DIL
311 | 767842360RT1 | Ochranný systém proti pádu osob nerezový kotvicí bod, délky 600 mm, osazený do betonové střechy minimální tloušťky 80 mm na chemické kotvy | kus | 3 | 6250 | 18750 | 3899.48 | 11698.44 | 2350.52 | 7051.56 | 21 | 22687.5 | 0.00267 | 0.01 | 0 | 0 | 800-767 | RTS 25/ II | RTS 25/ I | 3.14 | 9.42 |  | Práce | Běžná |  |  |  | POL1_
312 | 767849118R00 | Ochranný systém proti pádu osob nerezové lano, průměr 8 mm, | m | 15.5 | 313.5 | 4859.25 | 180.2 | 2793.1 | 133.3 | 2066.15 | 21 | 5879.6925 | 0.00024 | 0 | 0 | 0 | 800-767 | RTS 25/ II | RTS 25/ I | 0.176 | 2.73 |  | Práce | Běžná |  |  |  | POL1_
313 | 767849122R00 | Ochranný systém proti pádu osob napínací nerezová koncovka k lanu, průměr 8 mm, | kus | 1 | 6165 | 6165 | 6000.49 | 6000.49 | 164.51 | 164.51 | 21 | 7459.65 | 0.00084 | 0 | 0 | 0 | 800-767 | RTS 25/ II | RTS 25/ I | 0.2172 | 0.22 |  | Práce | Běžná |  |  |  | POL1_
314 | 767849124R00 | Ochranný systém proti pádu osob pevná nerezová koncovka k lanu pr. 8 mm, délky 140 mm, | kus | 1 | 1465 | 1465 | 1449.85 | 1449.85 | 15.15 | 15.15 | 21 | 1772.65 | 0.00032 | 0 | 0 | 0 | 800-767 | RTS 25/ II | RTS 25/ I | 0.02 | 0.02 |  | Práce | Běžná |  |  |  | POL1_
315 | 767-R01 | Revize, tahová zkouška | sbr. | 1 | 2100 | 2100 | 0 | 0 | 2100 | 2100 | 21 | 2541 | 0 | 0 | 0 | 0 |  | Vlastní | Indiv | 0 | 0 |  | Práce | Běžná |  |  |  | POL1_
316 | 998767202R00 | Přesun hmot pro kovové stavební doplňk. konstrukce v objektech výšky do 12 m | % | 333.3925 | 2.65 | 883.49 | 0 | 0 | 2.65 | 883.49 | 21 | 1069.0229 | 0 | 0 | 0 | 0 | 800-767 | RTS 25/ II | RTS 25/ I | 0 | 0 |  | Přesun hmot | Běžná |  |  |  | POL7_
|  | 50 m vodorovně | [25 empty] | SPI
Díl: | 767_VO | Vnější výplně otvorů ( vč. přesunu hmot ) |  |  |  | 2475378.63 |  | 2209069.7 |  | 266308.92 |  | 2995208.1423 |  | 10.53 |  | 0 |  |  |  |  | 425.85 | [6 empty] | DIL
317 | 648991111RT4 | Osazení parapetních desek z plastických hmot Dodávka a osazení parapetních desek z plastických hmot šířky 200 mm | m | 79.75 | 490.5 | 39117.38 | 249.62 | 19907.2 | 240.88 | 19210.18 | 21 | 47332.0298 | 0.00486 | 0.39 | 0 | 0 | 801-1 | RTS 25/ II | RTS 25/ I | 0.356 | 28.39 |  | Práce | Běžná |  |  |  | POL1_
|  | a poloplastických hmot na montážní pěnu, zapravení omítky pod parapetem, těsnění spáry mezi parapetem a rámem okna, dodávka silikonu. | [25 empty] | SPI |  | a poloplastických hmot na montážní pěnu, zapravení omítky pod parapetem, těsnění spáry mezi parapetem a rámem okna, dodávka silikonu.
|  | 2/O : 3,8 |  | 3.8 | [23 empty] | VV | 0
|  | 5/O : 2,5*27 |  | 67.5 | [23 empty] | VV | 0
|  | 6/O : 0,6*6 |  | 3.6 | [23 empty] | VV | 0
|  | 7/O : 2,425*2 |  | 4.85 | [23 empty] | VV | 0
318 | 766601211RT1 | Těsnění připojovací spáry spára ostění, interiér - fólie parotěsná šířky 70 mm samolepicí, výplň PU pěnou, exteriér - páska paropropustná šířky 10 mm, tl. 2/10 mm expanzní, | m | 250.92 | 149.5 | 37512.54 | 38.71 | 9713.11 | 110.79 | 27799.43 | 21 | 45390.1734 | 0 | 0 | 0 | 0 | 800-766 | RTS 25/ II | RTS 25/ I | 0.18 | 45.17 |  | Práce | Běžná |  |  |  | POL1_
|  | Instalace a dodávka parotěsné okenní fólie a paropropustné expanzní pásky. | [25 empty] | POP
|  | 1/O : 2,8+(2,1+2,045+12,925)+2,8 |  | 22.67 | [23 empty] | VV | 0
|  | 2/O : 1,0+3,8+1,0 |  | 5.8 | [23 empty] | VV | 0
|  | 3/O : 2,8+2,5+2,8 |  | 8.1 | [23 empty] | VV | 0
|  | 4/O : 2,8+10,7+2,8 |  | 16.3 | [23 empty] | VV | 0
|  | 5/O : (1,95+2,5+1,95)*27 |  | 172.8 | [23 empty] | VV | 0
|  | 6/O : 0,6*3*6 |  | 10.8 | [23 empty] | VV | 0
|  | 7/O : (2,4+2,425+2,4)*2 |  | 14.45 | [23 empty] | VV | 0
319 | 766601229RT2 | Těsnění připojovací spáry spára parapetu, interiér - fólie parotěsná šířky 70 mm samolepicí, výplň PU pěnou, exteriér - fólie paropropustná šířky 100 mm samolepicí, expanzní páska š. 15 mm pod rám a pod vnější parapet | m | 79.75 | 577 | 46015.75 | 184.33 | 14700.32 | 392.67 | 31315.43 | 21 | 55679.0575 | 0.00012 | 0.01 | 0 | 0 | 800-766 | RTS 25/ II | RTS 25/ I | 0.64 | 51.04 |  | Práce | Běžná |  |  |  | POL1_
|  | Dodávka a aplikace parotěsné a paropropustné fólie, těsnicí pásky pod rám a pod vnější parapet, vymezovacího provazce pod vnitřní parapet a silikonového tmelu. | [25 empty] | POP |  | Dodávka a aplikace parotěsné a paropropustné fólie, těsnicí pásky pod rám a pod vnější parapet, vymezovacího provazce pod vnitřní parapet a silikonového tmelu.
|  | 2/O : 3,8 |  | 3.8 | [23 empty] | VV | 0
|  | 5/O : 2,5*27 |  | 67.5 | [23 empty] | VV | 0
|  | 6/O : 0,6*6 |  | 3.6 | [23 empty] | VV | 0
|  | 7/O : 2,425*2 |  | 4.85 | [23 empty] | VV | 0
320 | 766629301R00 | Montáž otvorových prvků plastových oken, plochy do 1,50 m2 | kus | 6 | 1653 | 9918 | 107.97 | 647.82 | 1545.03 | 9270.18 | 21 | 12000.78 | 0.0009 | 0.01 | 0 | 0 | 800-766 | RTS 25/ II | RTS 25/ I | 2.29 | 13.74 |  | Práce | Běžná |  |  |  | POL1_
|  | Odkaz na mn. položky pořadí 327 : 6,00000 |  | 6 | [23 empty] | VV | 5
321 | 766629303R00 | Montáž otvorových prvků plastových oken, plochy do 4,50 m2 | kus | 1 | 2260 | 2260 | 204.72 | 204.72 | 2055.28 | 2055.28 | 21 | 2734.6 | 0.00165 | 0 | 0 | 0 | 800-766 | RTS 25/ II | RTS 25/ I | 3.05 | 3.05 |  | Práce | Běžná |  |  |  | POL1_
|  | Odkaz na mn. položky pořadí 328 : 1,00000 |  | 1 | [23 empty] | VV | 5
322 | 766629310R00 | Montáž otvorových prvků plastových stěn prosklených, | m2 | 143.265 | 673 | 96417.35 | 17.3 | 2478.48 | 655.7 | 93938.86 | 21 | 116664.9935 | 0.00032 | 0.05 | 0 | 0 | 800-766 | RTS 25/ II | RTS 25/ I | 0.961 | 137.68 |  | Práce | Běžná |  |  |  | POL1_
|  | 5/O : 1,95*2,5*27 |  | 131.625 | [23 empty] | VV | 0
|  | 7/O : 2,4*2,425*2 |  | 11.64 | [23 empty] | VV | 0
323 | 766711021R00 | Montáž otvorových prvků plastových vstupních dveří, | m | 8.1 | 555 | 4495.5 | 22.9 | 185.49 | 532.1 | 4310.01 | 21 | 5439.555 | 2e-05 | 0 | 0 | 0 | 800-766 | RTS 25/ II | RTS 25/ I | 0.757 | 6.13 |  | Práce | Běžná |  |  |  | POL1_
|  | Montáž plastových dveří včetně dodávky a montáže PU pěny. | [25 empty] | POP
|  | 3/O : 2,8+2,5+2,8 |  | 8.1 | [23 empty] | VV | 0
324 | 767110219RAA | Stěny zasklené montáž stěn z hliníkových profilů, pouze montáž, stěna ve specifikaci, | m2 | 77.826 | 740 | 57591.24 | 4.62 | 359.56 | 735.38 | 57231.68 | 21 | 69685.4004 | 4e-05 | 0 | 0 | 0 | AP-PSV | RTS 25/ II | RTS 25/ I | 0.99528 | 77.46 |  | Agregovaná položka | Běžná |  |  |  | POL2_
|  | 1/O : 2,8*(2,1+2,045+12,95) |  | 47.866 | [23 empty] | VV | 0
|  | 4/O : 2,8*10,7 |  | 29.96 | [23 empty] | VV | 0
325 | 55389112O1 | Vstupní hliníková prosklená stěna s 2kř. dveřmi 1400/2700 mm, celk.sestava 2100+2045+12925/2800 mm, izolační trojsklo čiré U=0,8 W/m2K (g=0,5), kování klika-koule, bezp.zámek, panik.kování, barva šedá | kus | 1 | 706300 | 706300 | 706300 | 706300 | 0 | 0 | 21 | 854623 | 2.3933 | 2.39 | 0 | 0 |  | Vlastní | Indiv | 0 | 0 |  | Specifikace | Běžná |  |  |  | POL3_
|  | 1/O - de specifikace PD : 1 |  | 1 | [23 empty] | VV | 0
326 | 55389112O4 | Vstupní hliníková prosklená stěna s 2kř.dveřmi 1800/2700 mm, celk.sestava 2900+2900+1900+2900/2800mm, izolační trojsklo čiré U=0,8 W/m2K (g=0,5), kování klika-koule, bezp.zámek, panik.kování, barva šedá | kus | 1 | 442083 | 442083 | 442083 | 442083 | 0 | 0 | 21 | 534920.43 | 1.498 | 1.5 | 0 | 0 |  | Vlastní | Indiv | 0 | 0 |  | Specifikace | Běžná |  |  |  | POL3_
|  | 4/O - de specifikace PD : 1 |  | 1 | [23 empty] | VV | 0
327 | 61143961O6 | Okno plastové 1kř.OS rozměr 600/600 mm, izolační trojsklo čiré U=0,8 W/m2K (g=0,5), barva tmavě šedá | kus | 6 | 2665 | 15990 | 2665 | 15990 | 0 | 0 | 21 | 19347.9 | 0.015 | 0.09 | 0 | 0 |  | Vlastní | Indiv | 0 | 0 |  | Specifikace | Běžná |  |  |  | POL3_
|  | 6/O - de specifikace PD : 3+3 |  | 6 | [23 empty] | VV | 0
328 | 61143962O2 | Okno plastové se 2 otevíravými a sklopnými křídly 600/1000mm, celk. 3800/1000 mm, izolační trojsklo čiré U=0,8 W/m2K (g=0,5), barva tmavě šedá | kus | 1 | 23000 | 23000 | 23000 | 23000 | 0 | 0 | 21 | 27830 | 0.152 | 0.15 | 0 | 0 |  | Vlastní | Indiv | 0 | 0 |  | Specifikace | Běžná |  |  |  | POL3_
|  | 2/O - de specifikace PD : 1 |  | 1 | [23 empty] | VV | 0
329 | 61143962O5 | Okno plastové 2kř.OS/O, celkový rozměr 2500/1950 mm, izolační trojsklo čiré U=0,8 W/m2K (g=0,5), barva tmavě šedá | kus | 27 | 31690 | 855630 | 31690 | 855630 | 0 | 0 | 21 | 1035312.3 | 0.195 | 5.27 | 0 | 0 |  | Vlastní | Indiv | 0 | 0 |  | Specifikace | Běžná |  |  |  | POL3_
|  | 5/O - de specifikace PD : 13+14 |  | 27 | [23 empty] | VV | 0
330 | 61143962O7 | Okno plastové 4kř.OS/O/S/S, celkový rozměr 2425/2400 mm, izolační trojsklo čiré U=0,8 W/m2K (g=0,5), barva tmavě šedá | kus | 2 | 31690 | 63380 | 31690 | 63380 | 0 | 0 | 21 | 76689.8 | 0.2328 | 0.47 | 0 | 0 |  | Vlastní | Indiv | 0 | 0 |  | Specifikace | Běžná |  |  |  | POL3_
|  | 7/O - de specifikace PD : 1+1 |  | 2 | [23 empty] | VV | 0
331 | 61174084O3 | Dveře plastové 2 kř. prosklené, celk. 2500x2800 mm, včetně zárubně,, izolační trojsklo čiré U=0,8 W/m2K (g=0,5), kování klika-koule, bezp.zámek, barva tmavě šedá | kus | 1 | 54490 | 54490 | 54490 | 54490 | 0 | 0 | 21 | 65932.9 | 0.196 | 0.2 | 0 | 0 |  | Vlastní | Indiv | 0 | 0 |  | Specifikace | Běžná |  |  |  | POL3_
|  | 3/O - de specifikace PD : 1 |  | 1 | [23 empty] | VV | 0
332 | 998767102R00 | Přesun hmot pro kovové stavební doplňk. konstrukce v objektech výšky do 12 m | t | 10.5101 | 2015 | 21177.87 | 0 | 0 | 2015 | 21177.87 | 21 | 25625.2227 | 0 | 0 | 0 | 0 | 800-767 | RTS 25/ II | RTS 25/ I | 6.012 | 63.19 |  | R-položka | Běžná |  |  |  | POL12_1
|  | 50 m vodorovně | [25 empty] | SPI
Díl: | 771 | Podlahy z dlaždic a obklady |  |  |  | 388590.63 |  | 206124.16 |  | 182466.47 |  | 470194.6623 |  | 5.68 |  | 0 |  |  |  |  | 259.66 | [6 empty] | DIL
333 | 771101210R00 | Příprava podkladu pod dlažby penetrace podkladu pod dlažby | m2 | 224.3 | 60.8 | 13637.44 | 25.69 | 5762.27 | 35.11 | 7875.17 | 21 | 16501.3024 | 0.00021 | 0.05 | 0 | 0 | 800-771 | RTS 25/ II | RTS 25/ I | 0.05 | 11.22 |  | Práce | Běžná |  |  |  | POL1_
|  | Odkaz na mn. položky pořadí 334 : 224,30000 |  | 224.3 | [23 empty] | VV | 5
334 | 771575109R00 | Montáž podlah z dlaždic keramických 300 x 300 mm, režných nebo glazovaných, hladkých, kladených do flexibilního tmele | m2 | 224.3 | 865 | 194019.5 | 177.7 | 39858.11 | 687.3 | 154161.39 | 21 | 234763.595 | 0.00504 | 1.13 | 0 | 0 | 800-771 | RTS 25/ II | RTS 25/ I | 0.978 | 219.37 |  | Práce | Běžná |  |  |  | POL1_7
|  | 1.NP : 4,7+4,6+7,9+14,7+7,7+18,4+7,6+2,9+6,9+8,3+4,5+1,3+4,4+6,2+10,0+5,2 |  | 115.3 | [23 empty] | VV | 0
|  | 2.NP : 6,1+8,7+1,2+4,4+2,9+6,1+6,5+13,2+5,4 |  | 54.5 | [23 empty] | VV | 0
|  | 3.NP : 6,1+8,7+1,2+4,4+2,9+6,1+6,5+13,2+5,4 |  | 54.5 | [23 empty] | VV | 0
335 | 771578011R00 | Zvláštní úpravy spár spára podlaha-stěna silikonem | m | 295.88 | 88.6 | 26214.97 | 39.44 | 11669.51 | 49.16 | 14545.46 | 21 | 31720.1137 | 4e-05 | 0.01 | 0 | 0 | 800-771 | RTS 25/ II | RTS 25/ I | 0.07 | 20.71 |  | Práce | Běžná |  |  |  | POL1_7
|  | vč. dodávky a montáže silikonu. | [25 empty] | POP
|  | 1.NP : | [25 empty] | VV | 0
|  | N1.04 : (2,13+2,2+2,13+2,2) |  | 8.66 | [23 empty] | VV | 0
|  | N1.05 : (2,25+0,7+1,55+1,6+3,8+0,9) |  | 10.8 | [23 empty] | VV | 0
|  | N1.06 : (3,8+2,05+3,8+2,05) |  | 11.7 | [23 empty] | VV | 0
|  | N1.07A : (3,83+2,0+3,83+2,0+0,15+0,1) |  | 11.91 | [23 empty] | VV | 0
|  | N1.08A : (3,83+2,0+3,83+2,0+0,2+0,15) |  | 12.01 | [23 empty] | VV | 0
|  | N1.09 : (1,55+0,9+0,15+0,8+1,65+1,7) |  | 6.75 | [23 empty] | VV | 0
|  | N1.10 : (1,9+3,15+1,9+3,15) |  | 10.1 | [23 empty] | VV | 0
|  | N1.10A-10C : (0,95+0,6+2,25+4,65+3,2+4,05) |  | 15.7 | [23 empty] | VV | 0
|  | N1.11 : (1,8+0,5+0,45+1,45+2,35+1,75+0,2+0,2) |  | 8.7 | [23 empty] | VV | 0
|  | N1.12 : (2,0+2,7+0,35+0,5+1,65+3,2) |  | 10.4 | [23 empty] | VV | 0
|  | N1.12A - 12B : (1,95+2,15+0,4+3,2+2,55+0,5+0,6+0,2+0,25+0,2+0,2+0,2+0,4+0,4+0,3+0,3+1,6+1,35) |  | 16.75 | [23 empty] | VV | 0
|  | 2.NP : | [25 empty] | VV | 0
|  | N2.03 : (2,7+2,0+3,05+0,39+0,35+1,61) |  | 10.1 | [23 empty] | VV | 0
|  | N2.0.3A -03C : (4,05+3,15+4,8+2,2+0,75+1,0) |  | 15.95 | [23 empty] | VV | 0
|  | N2.04 : (1,5+1,6+2,0+1,0+0,5+0,6) |  | 7.2 | [23 empty] | VV | 0
|  | N2.05 : (2,15+2,9+2,15+2,9+0,35+0,5+0,35) |  | 11.3 | [23 empty] | VV | 0
|  | N2.06 : (2,0+2,75+1,65+3,35+0,35+0,6) |  | 10.7 | [23 empty] | VV | 0
|  | N2.06A - 06B : (3,15+3,05+0,3+3,35+2,55+4,2+0,7+0,7+0,7+0,9+0,6+0,6) |  | 20.8 | [23 empty] | VV | 0
|  | N2.08 : 1,5+0,6+1,7 |  | 3.8 | [23 empty] | VV | 0
|  | N2.09 : 1,65 |  | 1.65 | [23 empty] | VV | 0
|  | N2.11 : 1,5+0,6+1,7 |  | 3.8 | [23 empty] | VV | 0
|  | N2.12 : 0,9 |  | 0.9 | [23 empty] | VV | 0
|  | 3.NP : | [25 empty] | VV | 0
|  | N3.03 : (2,7+2,0+3,05+0,39+0,35+1,61) |  | 10.1 | [23 empty] | VV | 0
|  | N3.0.3A -03C : (4,05+3,15+4,8+2,2+0,75+1,0) |  | 15.95 | [23 empty] | VV | 0
|  | N3.04 : (1,5+1,6+2,0+1,0+0,5+0,6) |  | 7.2 | [23 empty] | VV | 0
|  | N3.05 : (2,15+2,9+2,15+2,9+0,35+0,5+0,35) |  | 11.3 | [23 empty] | VV | 0
|  | N3.06 : (2,0+2,75+1,65+3,35+0,35+0,6) |  | 10.7 | [23 empty] | VV | 0
|  | N3.06A - 06B : (3,15+3,05+0,3+3,35+2,55+4,2+0,7+0,7+0,7+0,9+0,6+0,6) |  | 20.8 | [23 empty] | VV | 0
|  | N3.08 : 1,5+0,6+1,7 |  | 3.8 | [23 empty] | VV | 0
|  | N3.09 : 1,65 |  | 1.65 | [23 empty] | VV | 0
|  | N3.11 : 1,5+0,6+1,7 |  | 3.8 | [23 empty] | VV | 0
|  | N3.12 : 0,9 |  | 0.9 | [23 empty] | VV | 0
336 | 771579791R00 | Příplatky k položkám montáže podlah keramických příplatek za plochu podlah keramických do 5 m2 jednotlivě | m2 | 39.4 | 21.1 | 831.34 | 0 | 0 | 21.1 | 831.34 | 21 | 1005.9214 | 0 | 0 | 0 | 0 | 800-771 | RTS 25/ II | RTS 25/ I | 0.03 | 1.18 |  | Práce | Běžná |  |  |  | POL1_7
|  | 1.NP : 4,7+4,6+2,9+4,5+1,3+4,4 |  | 22.4 | [23 empty] | VV | 0
|  | 2.NP : 1,2+4,4+2,9 |  | 8.5 | [23 empty] | VV | 0
|  | 3.NP : 1,2+4,4+2,9 |  | 8.5 | [23 empty] | VV | 0
337 | 597623141R | Dlažba keramická typ: čtvercový; s glazurou (GL); dl = 298 mm; š = 298 mm; tl = 8,0 mm; nasákavost = 0,5 %; mrazuvzdorná | m2 | 257.945 | 577 | 148834.27 | 577 | 148834.27 | 0 | 0 | 21 | 180089.4667 | 0.0174 | 4.49 | 0 | 0 | SPCM | RTS 25/ II | RTS 25/ I | 0 | 0 |  | Specifikace | Běžná |  |  |  | POL3_
|  | předběžný typ, cena ; +15% : | [25 empty] | VV | 0
|  | Odkaz na mn. položky pořadí 334 : 224,30000*1,15 |  | 257.945 | [23 empty] | VV | 5
338 | 998771102R00 | Přesun hmot pro podlahy z dlaždic v objektech výšky do 12 m | t | 5.6776 | 890 | 5053.11 | 0 | 0 | 890 | 5053.11 | 21 | 6114.2631 | 0 | 0 | 0 | 0 | 800-771 | RTS 25/ II | RTS 25/ I | 1.265 | 7.18 |  | Přesun hmot | Běžná |  |  |  | POL7_7
|  | 50 m vodorovně | [25 empty] | SPI
Díl: | 776 | Podlahy povlakové |  |  |  | 3064485 |  | 2120625.66 |  | 943859.34 |  | 3708026.85 |  | 7.46 |  | 1.25 |  |  |  |  | 1357.25 | [6 empty] | DIL
339 | 776520130RAC | Podlahy povlakové z PVC podlahovina homogenní protiskluzná elektrostaticky vodivá, 610 x 610 x 2,0 mm, z čtverců, včetně soklíku, včetně vyrovnání podkladu samonivelační stěrkou | m2 | 743.8 | 3150 | 2342970 | 2175.56 | 1618181.53 | 974.44 | 724788.47 | 21 | 2834993.7 | 0.00857 | 6.37 | 0 | 0 | AP-PSV | RTS 25/ II | RTS 25/ I | 1.3748 | 1022.61 |  | Agregovaná položka | Běžná |  |  |  | POL2_7
|  | lepení a dodávka podlahoviny z PVC, bez podkladu. Svaření podlahoviny. Dodávka a lepení podlahových soklíků z měkčeného PVC. Pastování a vyleštění podlah. | [25 empty] | SPI |  | lepení a dodávka podlahoviny z PVC, bez podkladu. Svaření podlahoviny. Dodávka a lepení podlahových soklíků z měkčeného PVC. Pastování a vyleštění podlah.
|  | 1.NP : 14,4+0,8+49,0 |  | 64.2 | [23 empty] | VV | 0
|  | 2.NP : 39,2+41,0+62,2+59,6+21,2+59,4+57,2 |  | 339.8 | [23 empty] | VV | 0
|  | 3.NP : 39,2+41,0+62,2+59,6+21,2+59,4+57,2 |  | 339.8 | [23 empty] | VV | 0
340 | 776590050RAE | Výměna povlaků podlah, za povlakovou krytinu z nadstandardního PVC | m2 | 350.25 | 2060 | 721515 | 1434.53 | 502444.13 | 625.47 | 219070.87 | 21 | 873033.15 | 0.00311 | 1.09 | 0.00358 | 1.25 | AP-PSV | RTS 25/ II | RTS 25/ I | 0.95544 | 334.64 |  | Agregovaná položka | Běžná |  |  |  | POL2_7
|  | Vodorovné vnitrostaveništní přemístění do 30 m, odvoz na skládku do 10 km. Bez poplatku za skládku. | [25 empty] | POP
|  | 110 |  | 110 | [23 empty] | VV | 0
|  | 110 |  | 110 | [23 empty] | VV | 0
|  | 110+10,0 |  | 120 | [23 empty] | VV | 0
|  | 10,25 |  | 10.25 | [23 empty] | VV | 0
Díl: | 777 | Podlahy ze syntetických hmot |  |  |  | 435706.5 |  | 321717.3 |  | 113989.2 |  | 527204.865 |  | 1.83 |  | 0 |  |  |  |  | 162.18 | [6 empty] | DIL
341 | 777812121R00 | Nátěr epoxidový, podlah ve výrobních prostorech, skladech, na parkovacích plochách a v garážích, pro normálně až středně težké mechanické a chemické zatížení, skladba: pe..., Hmota nátěrová | m2 | 6.3 | 823 | 5184.9 | 656.57 | 4136.39 | 166.43 | 1048.51 | 21 | 6273.729 | 0.00095 | 0.01 | 0 | 0 | 800-773 | RTS 25/ II | RTS 25/ I | 0.237 | 1.49 |  | Práce | Běžná |  |  |  | POL1_
|  | včetně penetrace podkladu. | [25 empty] | POP
|  | N1.24 : 6,3 |  | 6.3 | [23 empty] | VV | 0
342 | 777110011RA0 | Podlahy lité epoxidové, tloušťky 3 mm | m2 | 395.7 | 1088 | 430521.6 | 802.58 | 317580.91 | 285.42 | 112940.69 | 21 | 520931.136 | 0.00461 | 1.82 | 0 | 0 | AP-PSV | RTS 25/ II | RTS 25/ I | 0.40609 | 160.69 |  | Agregovaná položka | Běžná |  |  |  | POL2_7
|  | s penetrací. | [25 empty] | SPI
|  | 1.NP : 356,0+4,7+35,0 |  | 395.7 | [23 empty] | VV | 0
Díl: | 781 | Obklady keramické |  |  |  | 973322.89 |  | 504019.45 |  | 469303.45 |  | 1177720.6969 |  | 11.25 |  | 0 |  |  |  |  | 601.51 | [6 empty] | DIL
343 | 781101210R00 | Příprava podkladu pod obklady penetrace podkladu pod obklady | m2 | 550.608 | 60.8 | 33476.97 | 25.69 | 14145.12 | 35.11 | 19331.85 | 21 | 40507.1337 | 0.00021 | 0.12 | 0 | 0 | 800-771 | RTS 25/ II | RTS 25/ I | 0.05 | 27.53 |  | Práce | Nová |  |  |  | POL1_
|  | včetně dodávky materiálu. | [25 empty] | POP
|  | Odkaz na mn. položky pořadí 344 : 550,60800 |  | 550.608 | [23 empty] | VV | 5
344 | 781475116R00 | Montáž obkladů vnitřních z dlaždic keramických kladených do tmele 300 x 300 mm, , kladených do flexibilního tmele | m2 | 550.608 | 860 | 473522.88 | 183.57 | 101075.11 | 676.43 | 372447.77 | 21 | 572962.6848 | 0.00524 | 2.89 | 0 | 0 | 800-771 | RTS 25/ II | RTS 25/ I | 0.9584 | 527.7 |  | Práce | Nová |  |  |  | POL1_
|  | 1.NP : | [25 empty] | VV | 0
|  | N1.04 : 2,1*(2,13+2,2+2,13+2,2)-2,1*0,9+0,15*2,2 |  | 16.626 | [23 empty] | VV | 0
|  | N1.05 : 2,1*(2,25+0,7+1,55+1,6+3,8+0,9)-2,1*0,8+0,15*0,9 |  | 21.135 | [23 empty] | VV | 0
|  | N1.06 : 2,1*(3,8+2,05+3,8+2,05)-2,1*0,8+0,15*2,05 |  | 23.1975 | [23 empty] | VV | 0
|  | N1.07A : 2,1*(3,83+2,0+3,83+2,0+0,15+0,1)-2,1*0,8 |  | 23.331 | [23 empty] | VV | 0
|  | N1.08A : 2,1*(3,83+2,0+3,83+2,0)-2,1*0,8 |  | 22.806 | [23 empty] | VV | 0
|  | N1.09 : 2,1*(1,55+0,9+0,15+0,8+1,65+1,7)-2,1*0,9 |  | 12.285 | [23 empty] | VV | 0
|  | N1.10 : 2,1*(1,9+3,15+1,9+3,15)-2,1*0,9*2 |  | 17.43 | [23 empty] | VV | 0
|  | N1.10A-10C : 2,1*(0,95+0,6+2,25+4,65+3,2+4,05)-2,1*0,9+0,15*2,25 |  | 31.4175 | [23 empty] | VV | 0
|  | N1.11 : 2,1*(1,8+0,5+0,45+1,45+2,35+1,75+0,2+0,2)-2,1*0,9 |  | 16.38 | [23 empty] | VV | 0
|  | N1.12 : 2,1*(2,0+2,7+0,35+0,5+1,65+3,2)-2,1*0,9*2 |  | 18.06 | [23 empty] | VV | 0
|  | N1.12A - 12B : 2,1*(1,95+2,15+0,4+3,2+2,55+0,5+0,6+0,2+0,25+0,2+0,2+0,2+0,4+0,4+0,3+0,3+1,6+1,35)-2,1*0,9 |  | 33.285 | [23 empty] | VV | 0
|  | 2.NP : | [25 empty] | VV | 0
|  | N2.03 : 2,1*(2,7+2,0+3,05+0,39+0,35+1,61)-2,1*0,9*2 |  | 17.43 | [23 empty] | VV | 0
|  | N2.0.3A -03C : 2,1*(4,05+3,15+4,8+2,2+0,75+1,0)-2,1*0,9+0,15*2,2 |  | 31.935 | [23 empty] | VV | 0
|  | N2.04 : 2,1*(1,5+1,6+2,0+1,0+0,5+0,6)-2,1*0,9+0,15*1,5 |  | 13.455 | [23 empty] | VV | 0
|  | N2.05 : 2,1*(2,15+2,9+2,15+2,9+0,35+0,5+0,35)-2,1*0,9+0,15*1,0 |  | 21.99 | [23 empty] | VV | 0
|  | N2.06 : 2,1*(2,0+2,75+1,65+3,35+0,35+0,6)-2,1*0,9*2+0,15*1,65 |  | 18.9375 | [23 empty] | VV | 0
|  | N2.06A - 06B : 2,1*(3,15+3,05+0,3+3,35+2,55+4,2+0,7+0,7+0,7+0,9+0,6+0,6)-2,1*0,9+0,15*(4,15+2,95) |  | 42.855 | [23 empty] | VV | 0
|  | N2.08 : 1,5*(0,6+1,7) |  | 3.45 | [23 empty] | VV | 0
|  | N2.09 : 1,5*1,65 |  | 2.475 | [23 empty] | VV | 0
|  | N2.11 : 1,5*(0,6+1,7) |  | 3.45 | [23 empty] | VV | 0
|  | N2.12 : 1,5*0,9 |  | 1.35 | [23 empty] | VV | 0
|  | 3.NP : | [25 empty] | VV | 0
|  | N3.03 : 2,1*(2,7+2,0+3,05+0,39+0,35+1,61)-2,1*0,9*2 |  | 17.43 | [23 empty] | VV | 0
|  | N3.0.3A -03C : 2,1*(4,05+3,15+4,8+2,2+0,75+1,0)-2,1*0,9+0,15*2,2 |  | 31.935 | [23 empty] | VV | 0
|  | N3.04 : 2,1*(1,5+1,6+2,0+1,0+0,5+0,6)-2,1*0,9+0,15*1,5 |  | 13.455 | [23 empty] | VV | 0
|  | N3.05 : 2,1*(2,15+2,9+2,15+2,9+0,35+0,5+0,35)-2,1*0,9+0,15*1,0 |  | 21.99 | [23 empty] | VV | 0
|  | N3.06 : 2,1*(2,0+2,75+1,65+3,35+0,35+0,6)-2,1*0,9*2+0,15*1,65 |  | 18.9375 | [23 empty] | VV | 0
|  | N3.06A - 06B : 2,1*(3,15+3,05+0,3+3,35+2,55+4,2+0,7+0,7+0,7+0,9+0,6+0,6)-2,1*0,9+0,15*(4,15+2,95) |  | 42.855 | [23 empty] | VV | 0
|  | N3.08 : 1,5*(0,6+1,7) |  | 3.45 | [23 empty] | VV | 0
|  | N3.09 : 1,5*1,65 |  | 2.475 | [23 empty] | VV | 0
|  | N3.11 : 1,5*(0,6+1,7) |  | 3.45 | [23 empty] | VV | 0
|  | N3.12 : 1,5*0,9 |  | 1.35 | [23 empty] | VV | 0
345 | 781497111RS3 | Lišty k obkladům profil ukončovací leštěný hliník, uložení do tmele, výška profilu 10 mm, | m | 270.18 | 335.5 | 90645.39 | 251.23 | 67877.32 | 84.27 | 22768.07 | 21 | 109680.9219 | 0.00017 | 0.05 | 0 | 0 | 800-771 | RTS 25/ II | RTS 25/ I | 0.12 | 32.42 |  | Práce | Nová |  |  |  | POL1_
|  | 1.NP : | [25 empty] | VV | 0
|  | N1.04 : (2,13+2,2+2,13+2,2)-0,9 |  | 7.76 | [23 empty] | VV | 0
|  | N1.05 : (2,25+0,7+1,55+1,6+3,8+0,9)-0,8 |  | 10 | [23 empty] | VV | 0
|  | N1.06 : (3,8+2,05+3,8+2,05)-0,8 |  | 10.9 | [23 empty] | VV | 0
|  | N1.07A : (3,83+2,0+3,83+2,0+0,15+0,1)-0,8 |  | 11.11 | [23 empty] | VV | 0
|  | N1.08A : (3,83+2,0+3,83+2,0+0,2+0,15)-0,8 |  | 11.21 | [23 empty] | VV | 0
|  | N1.09 : (1,55+0,9+0,15+0,8+1,65+1,7)-0,9 |  | 5.85 | [23 empty] | VV | 0
|  | N1.10 : (1,9+3,15+1,9+3,15)-0,9*2 |  | 8.3 | [23 empty] | VV | 0
|  | N1.10A-10C : (0,95+0,6+2,25+4,65+3,2+4,05)-0,9 |  | 14.8 | [23 empty] | VV | 0
|  | N1.11 : (1,8+0,5+0,45+1,45+2,35+1,75+0,2+0,2)-0,9 |  | 7.8 | [23 empty] | VV | 0
|  | N1.12 : (2,0+2,7+0,35+0,5+1,65+3,2)-0,9*2 |  | 8.6 | [23 empty] | VV | 0
|  | N1.12A - 12B : (1,95+2,15+0,4+3,2+2,55+0,5+0,6+0,2+0,25+0,2+0,2+0,2+0,4+0,4+0,3+0,3+1,6+1,35)-0,9 |  | 15.85 | [23 empty] | VV | 0
|  | 2.NP : | [25 empty] | VV | 0
|  | N2.03 : (2,7+2,0+3,05+0,39+0,35+1,61)-0,9*2 |  | 8.3 | [23 empty] | VV | 0
|  | N2.0.3A -03C : (4,05+3,15+4,8+2,2+0,75+1,0)-0,9 |  | 15.05 | [23 empty] | VV | 0
|  | N2.04 : (1,5+1,6+2,0+1,0+0,5+0,6)-0,9 |  | 6.3 | [23 empty] | VV | 0
|  | N2.05 : (2,15+2,9+2,15+2,9+0,35+0,5+0,35)-0,9 |  | 10.4 | [23 empty] | VV | 0
|  | N2.06 : (2,0+2,75+1,65+3,35+0,35+0,6)-0,9*2 |  | 8.9 | [23 empty] | VV | 0
|  | N2.06A - 06B : (3,15+3,05+0,3+3,35+2,55+4,2+0,7+0,7+0,7+0,9+0,6+0,6)-0,9 |  | 19.9 | [23 empty] | VV | 0
|  | N2.08 : 1,5+0,6+1,7 |  | 3.8 | [23 empty] | VV | 0
|  | N2.09 : 1,65 |  | 1.65 | [23 empty] | VV | 0
|  | N2.11 : 1,5+0,6+1,7 |  | 3.8 | [23 empty] | VV | 0
|  | N2.12 : 0,9 |  | 0.9 | [23 empty] | VV | 0
|  | 3.NP : | [25 empty] | VV | 0
|  | N3.03 : (2,7+2,0+3,05+0,39+0,35+1,61)-0,9*2 |  | 8.3 | [23 empty] | VV | 0
|  | N3.0.3A -03C : (4,05+3,15+4,8+2,2+0,75+1,0)-0,9 |  | 15.05 | [23 empty] | VV | 0
|  | N3.04 : (1,5+1,6+2,0+1,0+0,5+0,6)-0,9 |  | 6.3 | [23 empty] | VV | 0
|  | N3.05 : (2,15+2,9+2,15+2,9+0,35+0,5+0,35)-0,9 |  | 10.4 | [23 empty] | VV | 0
|  | N3.06 : (2,0+2,75+1,65+3,35+0,35+0,6)-0,9*2 |  | 8.9 | [23 empty] | VV | 0
|  | N3.06A - 06B : (3,15+3,05+0,3+3,35+2,55+4,2+0,7+0,7+0,7+0,9+0,6+0,6)-0,9 |  | 19.9 | [23 empty] | VV | 0
|  | N3.08 : 1,5+0,6+1,7 |  | 3.8 | [23 empty] | VV | 0
|  | N3.09 : 1,65 |  | 1.65 | [23 empty] | VV | 0
|  | N3.11 : 1,5+0,6+1,7 |  | 3.8 | [23 empty] | VV | 0
|  | N3.12 : 0,9 |  | 0.9 | [23 empty] | VV | 0
346 | 781497121RS3 | Lišty k obkladům profil rohový eloxovaný hliník, uložení do tmele, , výška profilu 10 mm, | m | 115.5 | 335.5 | 38750.25 | 251.23 | 29017.07 | 84.27 | 9733.19 | 21 | 46887.8025 | 0.00017 | 0.02 | 0 | 0 | 800-771 | RTS 25/ II | RTS 25/ I | 0.12 | 13.86 |  | Práce | Nová |  |  |  | POL1_7
|  | 1.NP : | [25 empty] | VV | 0
|  | N1.04 : 2,2 |  | 2.2 | [23 empty] | VV | 0
|  | N1.05 : 0,9+2,1 |  | 3 | [23 empty] | VV | 0
|  | N1.06 : 2,05 |  | 2.05 | [23 empty] | VV | 0
|  | N1.07A : 2,1+2,1 |  | 4.2 | [23 empty] | VV | 0
|  | N1.08A : 2,1+2,1 |  | 4.2 | [23 empty] | VV | 0
|  | N1.09 : 2,1 |  | 2.1 | [23 empty] | VV | 0
|  | N1.10A-10C : 2,25+2,1 |  | 4.35 | [23 empty] | VV | 0
|  | N1.11 : 2,1*2+1,8 |  | 6 | [23 empty] | VV | 0
|  | N1.12A - 12B : (1,9+2,25+1,6)+2,65*7 |  | 24.3 | [23 empty] | VV | 0
|  | 2.NP : | [25 empty] | VV | 0
|  | N2.03 : 2,1 |  | 2.1 | [23 empty] | VV | 0
|  | N2.0.3A -03C : 2,1+2,2 |  | 4.3 | [23 empty] | VV | 0
|  | N2.04 : 2,1+1,5 |  | 3.6 | [23 empty] | VV | 0
|  | N2.05 : 2,1+2,1+1,0+2,1 |  | 7.3 | [23 empty] | VV | 0
|  | N2.06 : 2,1+2,1+1,65 |  | 5.85 | [23 empty] | VV | 0
|  | N2.06A - 06B : 2,1*4 |  | 8.4 | [23 empty] | VV | 0
|  | 3.NP : | [25 empty] | VV | 0
|  | N3.03 : 2,1 |  | 2.1 | [23 empty] | VV | 0
|  | N3.0.3A -03C : 2,1+2,2 |  | 4.3 | [23 empty] | VV | 0
|  | N3.04 : 2,1+1,5 |  | 3.6 | [23 empty] | VV | 0
|  | N3.05 : 2,1+2,1+1,0+2,1 |  | 7.3 | [23 empty] | VV | 0
|  | N3.06 : 2,1+2,1+1,65 |  | 5.85 | [23 empty] | VV | 0
|  | N3.06A - 06B : 2,1*4 |  | 8.4 | [23 empty] | VV | 0
347 | 597813726R | Obklad keramický s glazurou (GL); dl = 398 mm; š = 198 mm; tl = 7,0 mm | m2 | 633.1992 | 461 | 291904.83 | 461 | 291904.83 | 0 | 0 | 21 | 353204.8443 | 0.0129 | 8.17 | 0 | 0 | SPCM | RTS 25/ II | RTS 25/ I | 0 | 0 |  | Specifikace | Nová |  |  |  | POL3_7
|  | +15% : | [25 empty] | VV | 0
|  | Odkaz na mn. položky pořadí 344 : 550,60800*1,15 |  | 633.1992 | [23 empty] | VV | 5
348 | 998781202R00 | Přesun hmot pro obklady keramické v objektech výšky do 12 m | % | 9283.0032 | 4.85 | 45022.57 | 0 | 0 | 4.85 | 45022.57 | 21 | 54477.3097 | 0 | 0 | 0 | 0 | 800-771 | RTS 25/ II | RTS 25/ I | 0 | 0 |  | Přesun hmot | Běžná |  |  |  | POL7_7
Díl: | 783 | Nátěry |  |  |  | 18916.42 |  | 2757.23 |  | 16159.19 |  | 22888.8682 |  | 0.02 |  | 0 |  |  |  |  | 26.01 | [6 empty] | DIL
349 | 783220010RAB | Nátěry kovových doplňkových konstrukcí syntetické základní a dvojnásobný krycí | m2 | 44.5547 | 263 | 11717.89 | 35.87 | 1598.18 | 227.13 | 10119.71 | 21 | 14178.6469 | 0.00026 | 0.01 | 0 | 0 | AP-PSV | RTS 25/ II | RTS 25/ I | 0.37975 | 16.92 |  | Agregovaná položka | Běžná |  |  |  | POL2_
|  | P15 : | [25 empty] | VV | 0
|  | 500x500 mm : 0,5*0,5*8*2 |  | 4 | [23 empty] | VV | 0
|  | 600x300 mm : 0,6*0,3*13*2 |  | 4.68 | [23 empty] | VV | 0
|  | 665x300 mm : 0,665*0,3*1*2 |  | 0.399 | [23 empty] | VV | 0
|  | 490x300 mm : 0,49*0,3*4*2 |  | 1.176 | [23 empty] | VV | 0
|  | IPE180 - 0,698 m2/m : (5,57*2+3,8*10)*0,698 |  | 34.2997 | [23 empty] | VV | 0
350 | 783220010RAC | Nátěry kovových doplňkových konstrukcí syntetické dvojnásobý krycí s emailováním | m2 | 20.805 | 346 | 7198.53 | 55.71 | 1159.05 | 290.29 | 6039.48 | 21 | 8710.2213 | 0.00032 | 0.01 | 0 | 0 | AP-PSV | RTS 25/ II | RTS 25/ I | 0.43675 | 9.09 |  | Agregovaná položka | Běžná |  |  |  | POL2_
|  | ocel. zárubně : 0,25*(2,15+0,95+2,15)*5+0,25*(2,15+0,85+2,15)*7+0,2*(2,15+0,85+2,15)+0,2*(2,15+0,95+2,15)*4 |  | 20.805 | [23 empty] | VV | 0
Díl: | 784 | Malby |  |  |  | 540931.68 |  | 94159.15 |  | 446772.53 |  | 654527.3328 |  | 1.78 |  | 0.52 |  |  |  |  | 635.07 | [6 empty] | DIL
351 | 784402801R00 | Odstranění maleb oškrabáním, v místnostech do 3,8 m | m2 | 575 | 52.4 | 30130 | 0.11 | 63.25 | 52.29 | 30066.75 | 21 | 36457.3 | 0 | 0 | 0.0009 | 0.52 | 800-784 | RTS 25/ II | RTS 25/ I | 0.07668 | 44.09 |  | Práce | Běžná |  |  |  | POL1_7
|  | 150 |  | 150 | [23 empty] | VV | 0
|  | 200*2 |  | 400 | [23 empty] | VV | 0
|  | 25 |  | 25 | [23 empty] | VV | 0
352 | 784450020RA0 | Malby z malířských směsí disperzní, penetrace jednonásobná, malba dvojnásobná, bílá | m2 | 3042.6686 | 114 | 346864.22 | 19.21 | 58449.66 | 94.79 | 288414.56 | 21 | 419705.7062 | 0.00042 | 1.28 | 0 | 0 | AP-PSV | RTS 25/ II | RTS 25/ I | 0.13439 | 408.9 |  | Agregovaná položka | Běžná |  |  |  | POL2_7
|  | Odkaz na mn. položky pořadí 115 : 100,90000 |  | 100.9 | [23 empty] | VV | 5
|  | Odkaz na mn. položky pořadí 112 : 2139,49860 |  | 2139.4986 | [23 empty] | VV | 5
|  | Odkaz na mn. položky pořadí 118 : 91,91500 |  | 91.915 | [23 empty] | VV | 5
|  | Odkaz na mn. položky pořadí 351 : 575,00000 |  | 575 | [23 empty] | VV | 5
|  | 1.18 : 2,65*(4,0+5,0+20,35)-2,0*0,9*4-2,0*1,45 |  | 67.6775 | [23 empty] | VV | 0
|  | 2.18 : 2,65*(4,0+5,0+20,35)-2,0*0,9*4-2,0*1,45 |  | 67.6775 | [23 empty] | VV | 0
353 | 784450025RA0 | Malby z malířských směsí disperzní na SDK, penetrace jednonásobná, malba dvojnásobná, bílá | m2 | 1354.855 | 121 | 163937.46 | 26.31 | 35646.24 | 94.69 | 128291.22 | 21 | 198364.3266 | 0.00037 | 0.5 | 0 | 0 | AP-PSV | RTS 25/ II | RTS 25/ I | 0.13439 | 182.08 |  | Agregovaná položka | Běžná |  |  |  | POL2_7
|  | Odkaz na mn. položky pořadí 69 : 3,35500 |  | 3.355 | [23 empty] | VV | 5
|  | Odkaz na mn. položky pořadí 70 : 51,90000 |  | 51.9 | [23 empty] | VV | 5
|  | Odkaz na mn. položky pořadí 98 : 1075,30000 |  | 1075.3 | [23 empty] | VV | 5
|  | Odkaz na mn. položky pořadí 99 : 224,30000 |  | 224.3 | [23 empty] | VV | 5
Díl: | 786 | Zastiňující technika |  |  |  | 275759.13 |  | 234253.11 |  | 41506.02 |  | 333668.5473 |  | 0.11 |  | 0 |  |  |  |  | 62.93 | [6 empty] | DIL
354 | 786623121R00 | Zastiňující zařízení lamelové žaluzie venkovní, pro okna kovová, Žaluzie materiál: hliník; orientace: vodorovná; š. lamely = 80 mm; průřez: C | m2 | 63.375 | 3595 | 227833.13 | 2957.84 | 187453.11 | 637.16 | 40380.02 | 21 | 275678.0873 | 0.00176 | 0.11 | 0 | 0 | 800-786 | RTS 25/ II | RTS 25/ I | 0.993 | 62.93 |  | Práce | Běžná |  |  |  | POL1_
|  | 1/Z : 2,5*1,95*13 |  | 63.375 | [23 empty] | VV | 0
355 | 48601010P | Přípl. elektromotor 6 Nm | kus | 13 | 3600 | 46800 | 3600 | 46800 | 0 | 0 | 21 | 56628 | 0 | 0 | 0 | 0 |  | Vlastní | Indiv | 0 | 0 |  | Specifikace | Běžná |  |  |  | POL3_
356 | 998786201R00 | Přesun hmot pro čalounické úpravy v objektech výšky do 6 m | % | 2746.3313 | 0.41 | 1126 | 0 | 0 | 0.41 | 1126 | 21 | 1362.46 | 0 | 0 | 0 | 0 | 800-786 | RTS 25/ II | RTS 25/ I | 0 | 0 |  | Přesun hmot | Běžná |  |  |  | POL7_
|  | 50 m vodorovně | [25 empty] | SPI
Díl: | M33 | Montáže dopravních zařízení a vah-výtahy |  |  |  | 1045850 |  | 0 |  | 1045850 |  | 1265478.5 |  | 0 |  | 0 |  |  |  |  | 870 | [6 empty] | DIL
357 | 330030102V | Osobní výtah pro invalidy s doprovodem; nosnost min.630kg /1,4 m/s. SIMPLEX, 4 stanice 4 nástupiště, rozměry kabiny 1100x1400 mm, š.dveří 900mm, 2kř. otvírání do stran, přístup do výtahu na čip (4x) | kus | 1 | 1045850 | 1045850 | 0 | 0 | 1045850 | 1045850 | 21 | 1265478.5 | 0 | 0 | 0 | 0 |  | Vlastní | Indiv | 870 | 870 |  | Práce | Běžná |  |  |  | POL1_
Díl: | D96 | Přesuny suti a vybouraných hmot |  |  |  | 2483242.38 |  | 0 |  | 2483242.38 |  | 3004723.2798 |  | 0 |  | 0 |  |  |  |  | 1350.56 | [6 empty] | DIL
358 | 979011111R00 | Svislá doprava suti a vybouraných hmot za prvé podlaží nad nebo pod základním podlažím | t | 260.4454 | 520 | 135431.59 | 0 | 0 | 520 | 135431.59 | 21 | 163872.2239 | 0 | 0 | 0 | 0 | 801-3 | RTS 25/ II | RTS 25/ I | 0.933 | 243 |  | Přesun suti | Běžná |  |  |  | POL8_9
359 | 979011121R00 | Svislá doprava suti a vybouraných hmot příplatek za každé další podlaží | t | 130.2227 | 332 | 43233.93 | 0 | 0 | 332 | 43233.93 | 21 | 52313.0553 | 0 | 0 | 0 | 0 | 801-3 | RTS 25/ II | RTS 25/ I | 0.653 | 85.04 |  | Přesun suti | Běžná |  |  |  | POL8_9
360 | 979081111R00 | Odvoz suti a vybouraných hmot na skládku do 1 km | t | 520.8907 | 330.5 | 172154.39 | 0 | 0 | 330.5 | 172154.39 | 21 | 208306.8119 | 0 | 0 | 0 | 0 | 801-3 | RTS 25/ II | RTS 25/ I | 0.49 | 255.24 |  | Přesun suti | Běžná |  |  |  | POL8_9
|  | Včetně naložení na dopravní prostředek a složení na skládku, bez poplatku za skládku. | [25 empty] | POP
361 | 979081121R00 | Odvoz suti a vybouraných hmot na skládku příplatek za každý další 1 km | t | 4688.0165 | 28.2 | 132202.07 | 0 | 0 | 28.2 | 132202.07 | 21 | 159964.5047 | 0 | 0 | 0 | 0 | 801-3 | RTS 25/ II | RTS 25/ I | 0 | 0 |  | Přesun suti | Běžná |  |  |  | POL8_9
362 | 979082111R00 | Vnitrostaveništní doprava suti a vybouraných hmot do 10 m | t | 520.8907 | 479 | 249506.66 | 0 | 0 | 479 | 249506.66 | 21 | 301903.0586 | 0 | 0 | 0 | 0 | 801-3 | RTS 25/ II | RTS 25/ I | 0.942 | 490.68 |  | Přesun suti | Běžná |  |  |  | POL8_9
363 | 979082121R00 | Vnitrostaveništní doprava suti a vybouraných hmot příplatek k ceně za každých dalších 5 m | t | 2604.4536 | 53.4 | 139077.82 | 0 | 0 | 53.4 | 139077.82 | 21 | 168284.1622 | 0 | 0 | 0 | 0 | 801-3 | RTS 25/ II | RTS 25/ I | 0.105 | 273.47 |  | Přesun suti | Běžná |  |  |  | POL8_9
364 | 979990107R00 | Poplatek za uložení, směs betonu, cihel a dřeva, , skupina 17 09 04 z Katalogu odpadů | t | 520.8907 | 3080 | 1604343.45 | 0 | 0 | 3080 | 1604343.45 | 21 | 1941255.5745 | 0 | 0 | 0 | 0 | 801-3 | RTS 25/ II | RTS 25/ I | 0 | 0 |  | Přesun suti | Běžná |  |  |  | POL8_9
|  | kategorie 17 09 04 smíšené stavební a demoliční odpady | [25 empty] | POP
365 | 979093111R00 | Uložení suti na skládku bez zhutnění | t | 520.8907 | 14 | 7292.47 | 0 | 0 | 14 | 7292.47 | 21 | 8823.8887 | 0 | 0 | 0 | 0 | 800-6 | RTS 25/ II | RTS 25/ I | 0.006 | 3.13 |  | Přesun suti | Běžná |  |  |  | POL8_
|  | s hrubým urovnáním, | [25 empty] | SPI
[26 empty] | 12 | 21 | DPH
| Celkem |  |  |  |  | 46578840.75 | [19 empty] | 0 | 46578840.75 | SUM
END
Note on S6: Jedná se o informaci, zda se jedná o položku, která je do rozpočtu zadána z cenové soustavy RTS, nebo vlastní.
Note on T6: Jedná se o název CÚ, která je zadána u položky rozpočtu