## Tablet
Příloha č. 3 Výzvy k podání nabídek - Technická specifikace předmětu plnění
Tablet
Název a výrobce zboží | [doplní dodavatel]
Technický parametr | Požadovaný parametr | Nabízený parametr *
Displej
Úhlopříčka displeje min. | 14"
Rozlišení v pixelech min. | QHD 2400 × 1600
Technologie displeje | IPS
Obnovovací frekvence displeje min. | 60 Hz
Procesor
Frekvence procesoru min. | 2,2 GHz
Počet fyzických jader a vláken min. | 8
Paměť RAM
Velikost min. | 8 GB
Pevný disk
Kapacita dat min. | 256 GB
Fotoaparáty
Přední | 13 Mpx
Zadní | 8 Mpx
Komunikace a síť
Bezdrátové technologie | Bluetooth, GPS, WiFi
Konektory a senzory
Konektory tabletu | USB-C
Senzory | G-Senzor, Světelný senzor
Další vlastnosti
Kapacita baterie min. | 10 000 mAh (10 000 Wh)
Funkce | Podpora aktivního stylusu, Rychlé nabíjení
Příslušenství
Nabíječka (adaptér s kabelem) | ANO
Ochranné pouzdro | ANO
Ochranná fólie displeje | ANO
Stylus (dotykové pero) + 3x náhradní hrot u každého pera | ANO
Operační systém | Operační systém založený na otevřeném operačním systému vyvíjeném na platformě AOSP, ve verzi odpovídající API level 34 nebo novější.
Záruka min. | 24 měsíců
* Dodavatel doplní do modrých polí jím nabízené parametry. Dodavatel u každé uvedené položky (modrého pole) tabulky uvede nabízené technické parametry zařízení nebo u nevyčíslitelných požadavků uvede ANO/NE, tzn., zda zařízení splňuje nebo nesplňuje tento požadavek.
Zadavatelem vymezené kapacitní, kvalitativní a technické parametry a požadavky na předmět zakázky stejně jako hodnoty uvedené u těchto parametrů jsou stanoveny jako minimální přípustné. Účastníci proto mohou nabídnout zařízení, která budou disponovat lepšími parametry a vlastnostmi u funkcionalit zadavatelem požadovaných.