## Položkový rozpočet k nacenění
Položkový soupis prací a dodávek | [26 empty] | #TypZaznamu#
S: | 134/2022 | Uliční oplocení Domova pro seniory Hustopeče, p. o. | [24 empty] | STA
O: | SO 01 | Hlavní objekt | [21 empty] | STA |  |  | OBJ
R: | 01 | Stavební práce | [24 empty] | ROZ
P.č. | Číslo položky | Název položky | MJ | Množství | Cena / MJ | Celkem | Dodávka | Dodávka celk. | Montáž | Montáž celk. | DPH | Cena s DPH | Hmotnost / MJ | Hmotnost celk.(t) | Dem. hmotnost / MJ | Dem. hmotnost celk.(t) | Ceník | Cen. soustava / platnost | Cenová úroveň | Nhod / MJ | Nhod celk. | Dodavatel | Typ položky
Díl: | 1 | Zemní práce |  |  |  | 0 |  | 0 |  | 0 |  | 0 |  | 0 |  | 6.35 |  |  |  |  | 37.14 | [5 empty] | DIL
1 | 113106231R00 | Rozebrání vozovek a ploch s jakoukoliv výplní spár v jakékoliv ploše, ze zámkové dlažky, kladených do lože z kameniva | m2 | 15 |  | 0 |  | 0 |  | 0 | 21 | 0 | 0 | 0 | 0.225 | 3.38 | 822-1 | RTS 22/ II | RTS 22/ II | 0.14 | 2.1 |  | Práce |  |  |  | POL1_
|  | s přemístěním hmot na skládku na vzdálenost do 3 m nebo s naložením na dopravní prostředek | [24 empty] | SPI
|  | patky : 3*2 |  | 6 | [22 empty] | VV | 0
|  | vyhledání chráníčky pod dlažbou : 3 |  | 3 | [22 empty] | VV | 0
|  | Mezisoučet |  | 9 | [22 empty] | VV | 1
|  | přeskládání v oblasti šachty : 6 |  | 6 | [22 empty] | VV | 0
SPU
2 | 113107315R00 | Odstranění podkladů nebo krytů z kameniva těženého, v ploše jednotlivě do 50 m2, tloušťka vrstvy 150 mm | m2 | 9 |  | 0 |  | 0 |  | 0 | 21 | 0 | 0 | 0 | 0.33 | 2.97 | 822-1 | RTS 22/ II | RTS 22/ II | 0.3135 | 2.82 |  | Práce |  |  |  | POL1_
SPU
3 | 120001101R00 | Ztížené vykopávky v horninách jakékoliv třídy | m3 | 3.6125 |  | 0 |  | 0 |  | 0 | 21 | 0 | 0 | 0 | 0 | 0 | 800-1 | RTS 22/ II | RTS 22/ II | 1.548 | 5.59 |  | Práce |  |  |  | POL1_
|  | příplatek k cenám vykopávek za ztížení vykopávky v blízkosti podzemního vedení nebo výbušnin v horninách jakékoliv třídy, | [24 empty] | SPI |  | příplatek k cenám vykopávek za ztížení vykopávky v blízkosti podzemního vedení nebo výbušnin v horninách jakékoliv třídy,
SPU
4 | 139601102R00 | Ruční výkop jam, rýh a šachet v hornině 3 | m3 | 3.6125 |  | 0 |  | 0 |  | 0 | 21 | 0 | 0 | 0 | 0 | 0 | 800-1 | RTS 22/ II | RTS 22/ II | 3.53 | 12.75 |  | Práce |  |  |  | POL1_
|  | s přehozením na vzdálenost do 5 m nebo s naložením na ruční dopravní prostředek | [24 empty] | SPI
|  | vjezdová brána patky : 1,5*0,51*0,9+0,35*0,35*0,9 |  | 0.79875 | [22 empty] | VV | 0
|  | nové patky pr.300 hl.0,9m plot : 3,14*0,15*0,15*0,9*13 |  | 0.82661 | [22 empty] | VV | 0
|  | nové patky pr.300 hl.0,9m branka : 3,14*0,15*0,15*0,9*2 |  | 0.12717 | [22 empty] | VV | 0
|  | společná patka závora+sloupek : 1*0,4*0,9 |  | 0.36 | [22 empty] | VV | 0
|  | vykopání chrániček : 0,5+0,5+0,5 |  | 1.5 | [22 empty] | VV | 0
SPU
5 | 162501102RT3 | Vodorovné přemístění výkopku z horniny 1 až 4, na vzdálenost přes 2 500 do 3 000 m | m3 | 2.535 |  | 0 |  | 0 |  | 0 | 21 | 0 | 0 | 0 | 0 | 0 | 800-1 | RTS 22/ II | RTS 22/ II | 0.01 | 0.03 |  | Práce |  |  |  | POL1_
|  | po suchu, bez naložení výkopku, avšak se složením bez rozhrnutí, zpáteční cesta vozidla. | [24 empty] | SPI
SPU
6 | 162201203R00 | Vodorovné přemístění výkopku z horniny 1 až 4, kolečkem, na vzdálenost do 10 m | m3 | 2.535 |  | 0 |  | 0 |  | 0 | 21 | 0 | 0 | 0 | 0 | 0 | 800-1 | RTS 22/ II | RTS 22/ II | 0.67 | 1.7 |  | Práce |  |  |  | POL1_
|  | bez naložení, avšak s vyprázdněním nádoby na hromadu nebo do dopravního prostředku, | [24 empty] | SPI
SPU
7 | 162201210R00 | Vodorovné přemístění výkopku příplatek za každých dalších 10 m z horniny 1 až 4, kolečkem | m3 | 2.535 |  | 0 |  | 0 |  | 0 | 21 | 0 | 0 | 0 | 0 | 0 | 800-1 | RTS 22/ II | RTS 22/ II | 0.59 | 1.5 |  | Práce |  |  |  | POL1_
|  | bez naložení, avšak s vyprázdněním nádoby na hromadu nebo do dopravního prostředku, | [24 empty] | SPI
SPU
8 | 167101201R00 | Nakládání, skládání, překládání neulehlého výkopku nakládání, skládání, překládání neulehléno výkopku nebo zeminy - ručně z horniny 1 až 4 | m3 | 2.535 |  | 0 |  | 0 |  | 0 | 21 | 0 | 0 | 0 | 0 | 0 | 800-1 | RTS 22/ II | RTS 22/ II | 1.94 | 4.92 |  | Práce |  |  |  | POL1_
|  | výkop : 3,61252 |  | 3.6125 | [22 empty] | VV | 0
|  | zásyp : -(0,5+0,5+0,5) |  | -1.5 | [22 empty] | VV | 0
|  | Mezisoučet |  | 2.1125 | [22 empty] | VV | 1
|  | nakypření +20% : 2,11252*0,2 |  | 0.4225 | [22 empty] | VV | 0
SPU
9 | 174101102R00 | Zásyp sypaninou se zhutněním v uzavřených prostorách s urovnáním povrchu zásypu s ručním zhutněním | m3 | 1.5 |  | 0 |  | 0 |  | 0 | 21 | 0 | 0 | 0 | 0 | 0 | 800-1 | RTS 22/ II | RTS 22/ II | 1.15 | 1.73 |  | Práce |  |  |  | POL1_
|  | z jakékoliv horniny s uložením výkopku po vrstvách, | [24 empty] | SPI
|  | vykopání chrániček : 0,5+0,5+0,5 |  | 1.5 | [22 empty] | VV | 0
SPU
10 | 199000005R00 | Poplatky za skládku zeminy 1- 4, skupina 17 05 04 z Katalogu odpadů | t | 3.549 |  | 0 |  | 0 |  | 0 | 21 | 0 | 0 | 0 | 0 | 0 | 800-1 | RTS 22/ II | RTS 22/ II | 0 | 0 |  | Práce |  |  |  | POL1_
|  | 2,535024*1,4 |  | 3.549 | [22 empty] | VV | 0
SPU
11 | 913 R00 | Hzs - Stavební dělník | h | 4 |  | 0 |  | 0 |  | 0 | 21 | 0 | 0 | 0 | 0 | 0 | Prav.M | RTS 22/ II | RTS 22/ II | 1 | 4 |  | HZS |  |  |  | POL10_
|  | odhrnutí kačírku a kůry v oblasti výkopů+zpětné uvdení do původního stavu : 2+2 |  | 4 | [22 empty] | VV | 0
SPU
Díl: | 2 | Základy a zvláštní zakládání |  |  |  | 0 |  | 0 |  | 0 |  | 0 |  | 5.56 |  | 0 |  |  |  |  | 1.09 | [5 empty] | DIL
12 | 275313621R00 | Beton základových patek prostý třídy C 20/25, Beton čerstvý obyčejný; C 20/25; prostředí: X0; cement: CEM I; Dmax = 22 mm; S 3 | m3 | 1.8253 |  | 0 |  | 0 |  | 0 | 21 | 0 | 2.525 | 4.61 | 0 | 0 | 801-1 | RTS 22/ II | RTS 22/ II | 0.48 | 0.88 |  | Práce |  |  |  | POL1_
|  | vjezdová brána patky : 1,5*0,51*0,9+0,35*0,35*0,9 |  | 0.79875 | [22 empty] | VV | 0
|  | nové patky pr.300 hl.0,9m plot : 3,14*0,15*0,15*0,9*13 |  | 0.82661 | [22 empty] | VV | 0
|  | nové patky pr.300 hl.0,9m branka : 3,14*0,15*0,15*0,8*2 |  | 0.11304 | [22 empty] | VV | 0
|  | Mezisoučet |  | 1.7384 | [22 empty] | VV | 1
|  | lití do výkopu +5% : 1,73839*0,05 |  | 0.08692 | [22 empty] | VV | 0
SPU
13 | 275321411R00 | Beton základových patek železový třídy C 25/30, Beton čerstvý obyčejný; C 25/30; prostředí: X0; cement: CEM I; Dmax = 22 mm; S 3 | m3 | 0.378 |  | 0 |  | 0 |  | 0 | 21 | 0 | 2.525 | 0.95 | 0 | 0 | 801-1 | RTS 22/ II | RTS 22/ II | 0.48 | 0.18 |  | Práce |  |  |  | POL1_
|  | bez dodávky a uložení výztuže | [24 empty] | SPI
|  | společná patka závora+sloupek : 1*0,4*0,9 |  | 0.36 | [22 empty] | VV | 0
|  | Mezisoučet |  | 0.36 | [22 empty] | VV | 1
|  | lití do výkopu +5% : 0,36*0,05 |  | 0.018 | [22 empty] | VV | 0
SPU
14 | 275361921RT2 | Výztuž základových patek ze svařovaných sítí ze svařovaných sítí, , , průměr d 5,0 mm, oka 100 x 100 mm | t | 0.00166 |  | 0 |  | 0 |  | 0 | 21 | 0 | 1.0554 | 0 | 0 | 0 | 801-1 | RTS 22/ II | RTS 22/ II | 15.231 | 0.03 |  | Práce |  |  |  | POL1_
|  | včetně distančních prvků | [24 empty] | SPI
|  | společná patka závora+sloupek : 1*0,4*1,35*3,08/1000 |  | 0.00166 | [22 empty] | VV | 0
SPU
Díl: | 5 | Komunikace |  |  |  | 0 |  | 0 |  | 0 |  | 0 |  | 4.51 |  | 0 |  |  |  |  | 7.05 | [5 empty] | DIL
15 | 564851111RT2 | Podklad ze štěrkodrti s rozprostřením a zhutněním frakce 0-32 mm, tloušťka po zhutnění 150 mm, Kamenivo nestanovené | m2 | 9 |  | 0 |  | 0 |  | 0 | 21 | 0 | 0.378 | 3.4 | 0 | 0 | 822-1 | RTS 22/ II | RTS 22/ II | 0.03 | 0.27 |  | Práce |  |  |  | POL1_
SPU
16 | 596215021R00 | Kladení zámkové dlažby do drtě tloušťka dlažby 60 mm, tloušťka lože 40 mm | m2 | 15 |  | 0 |  | 0 |  | 0 | 21 | 0 | 0.0739 | 1.11 | 0 | 0 | 822-1 | RTS 22/ II | RTS 22/ II | 0.452 | 6.78 |  | Práce |  |  |  | POL1_
|  | s provedením lože z kameniva drceného, s vyplněním spár, s dvojitým hutněním a se smetením přebytečného materiálu na krajnici. S dodáním hmot pro lože a výplň spár. | [24 empty] | SPI |  | s provedením lože z kameniva drceného, s vyplněním spár, s dvojitým hutněním a se smetením přebytečného materiálu na krajnici. S dodáním hmot pro lože a výplň spár.
SPU
Díl: | 91 | Doplňující práce na komunikaci |  |  |  | 0 |  | 0 |  | 0 |  | 0 |  | 0.45 |  | 0 |  |  |  |  | 1.76 | [5 empty] | DIL
17 | 917762111RT8 | Osazení silničního nebo chodníkového betonového obrubníku včetně dodávky betonovéího obrubníku ležatého, rozměru 1000/150/300 mm, s boční opěrou z betonu prostého, do lože z betonu prostého C 12/15 | m | 1.5 |  | 0 |  | 0 |  | 0 | 21 | 0 | 0.28297 | 0.42 | 0 | 0 | 822-1 | RTS 22/ II | RTS 22/ II | 0.33704 | 0.51 |  | Práce |  |  |  | POL1_
|  | S dodáním hmot pro lože tl. 80-100 mm. | [24 empty] | SPI
|  | okolo patky závory : 1+0,5 |  | 1.5 | [22 empty] | VV | 0
SPU
18 | 919721211R00 | Dilatační spáry vkládané vyplněné asfaltovou zálivkou | m | 6 |  | 0 |  | 0 |  | 0 | 21 | 0 | 0.0043 | 0.03 | 0 | 0 | 822-1 | RTS 22/ II | RTS 22/ II | 0.208 | 1.25 |  | Práce |  |  |  | POL1_
|  | v cementobetonovém krytu s odstraněním vložek, s vyčištěním a vyplněním spár | [24 empty] | SPI
|  | indukční symčky zapravení : 1,5+1,5+3 |  | 6 | [22 empty] | VV | 0
SPU
Díl: | 95 | Dokončovací konstrukce na pozemních stavbách |  |  |  | 0 |  | 0 |  | 0 |  | 0 |  | 0 |  | 0 |  |  |  |  | 9.06 | [5 empty] | DIL
19 | 953981102R00 | Chemické kotvy do betonu, do cihelného zdiva do betonu, hloubky 90 mm, M 10, ampule pro chemickou kotvu | kus | 60 |  | 0 |  | 0 |  | 0 | 21 | 0 | 0 | 0 | 0 | 0 | 801-4 | RTS 22/ II | RTS 22/ II | 0.13 | 7.8 |  | Práce |  |  |  | POL1_
|  | SL1 : 14*4 |  | 56 | [22 empty] | VV | 0
|  | PZ : 4 |  | 4 | [22 empty] | VV | 0
SPU
20 | 953981104R00 | Chemické kotvy do betonu, do cihelného zdiva do betonu, hloubky 125 mm, M 16, ampule pro chemickou kotvu | kus | 8 |  | 0 |  | 0 |  | 0 | 21 | 0 | 0 | 0 | 0 | 0 | 801-4 | RTS 22/ II | RTS 22/ II | 0.158 | 1.26 |  | Práce |  |  |  | POL1_
|  | PB2 : 2*4 |  | 8 | [22 empty] | VV | 0
SPU
Díl: | 99 | Staveništní přesun hmot |  |  |  | 0 |  | 0 |  | 0 |  | 0 |  | 0 |  | 0 |  |  |  |  | 6.41 | [5 empty] | DIL
21 | 998152121R00 | Přesun hmot pro oplocení a objekty zvláštní,monol. vodorovně do 50 m výšky do 3 m | t | 10.5259 |  | 0 |  | 0 |  | 0 | 21 | 0 | 0 | 0 | 0 | 0 | 801-5 | RTS 22/ II | RTS 22/ II | 0.609 | 6.41 |  | Přesun hmot |  |  |  | POL7_
|  | na novostavbách a změnách objektů pro oplocení (815 2 JKSo), objekty zvláštní pro chov živočichů (815 3 JKSO), objekty pozemní různé (815 9 JKSO) se svislou nosnou konstrukcí monolitickou betonovou tyčovou nebo plošnou ( KMCH 2 a 3 - JKSO šesté místo) | [24 empty] | SPI |  | na novostavbách a změnách objektů pro oplocení (815 2 JKSo), objekty zvláštní pro chov živočichů (815 3 JKSO), objekty pozemní různé (815 9 JKSO) se svislou nosnou konstrukcí monolitickou betonovou tyčovou nebo plošnou ( KMCH 2 a 3 - JKSO šesté místo)
SPU
Díl: | 767 | Konstrukce zámečnické |  |  |  | 0 |  | 0 |  | 0 |  | 0 |  | 0.07 |  | 0 |  |  |  |  | 20.18 | [5 empty] | DIL
22 | 767914120R00 | Montáž oplocení z pletiva rámového na ocelové sloupky, o výšce přes 1,0 do 1,5 m | m | 29.62 |  | 0 |  | 0 |  | 0 | 21 | 0 | 0 | 0 | 0 | 0 | 800-767 | RTS 22/ II | RTS 22/ II | 0.41 | 12.14 |  | Práce |  |  |  | POL1_
|  | 1,9*2+1,5*2+2,6*6+2,61*2+2 |  | 29.62 | [22 empty] | VV | 0
SPU
23 | 767920210R00 | Montáž vrat a vrátek k oplocení osazovaných na sloupky ocelové, o ploše jednotlivě do 2 m2 | kus | 1 |  | 0 |  | 0 |  | 0 | 21 | 0 | 0 | 0 | 0 | 0 | 800-767 | RTS 22/ II | RTS 22/ II | 1.88 | 1.88 |  | Práce |  |  |  | POL1_
SPU
24 | 767PC1 | Osazení sloupků plot.oc.do 2 m na patky včetně zakrácení | kus | 14 |  | 0 |  | 0 |  | 0 | 21 | 0 | 0.00468 | 0.07 | 0 | 0 |  | Vlastní | RTS 22/ II | 0.44 | 6.16 |  | Práce |  |  |  | POL1_
SPU
25 | 767DM1 | D+M posuvná samosnosná brána s výplní, včetně pojezdového a koncového sloupku, PB2 | ks | 1 |  | 0 |  | 0 |  | 0 | 21 | 0 | 0 | 0 | 0 | 0 |  | Vlastní | Indiv | 0 | 0 |  | Agregovaná položka |  |  |  | POL2_
SPU
26 | 767DM2 | D+M automatická závora s ramenem se záclonkami, včetně indukční detekce vozidel 3ks, PZ | ks | 1 |  | 0 |  | 0 |  | 0 | 21 | 0 | 0 | 0 | 0 | 0 |  | Vlastní | Indiv | 0 | 0 |  | Agregovaná položka |  |  |  | POL2_
SPU
27 | 767DOD01 | Plotový sloupek 60x60x1,5, SL1 | ks | 14 |  | 0 |  | 0 |  | 0 | 21 | 0 | 0 | 0 | 0 | 0 |  | Vlastní | Indiv | 0 | 0 |  | Specifikace |  |  |  | POL3_
SPU
28 | 767DOD02 | Plotové pole oka 50/200mm dl. 2500mm, PL1 | ks | 13 |  | 0 |  | 0 |  | 0 | 21 | 0 | 0 | 0 | 0 | 0 |  | Vlastní | Indiv | 0 | 0 |  | Specifikace |  |  |  | POL3_
SPU
29 | 767DOD03 | Úchyt plotového pole průběžný, UP1 | ks | 16 |  | 0 |  | 0 |  | 0 | 21 | 0 | 0 | 0 | 0 | 0 |  | Vlastní | Indiv | 0 | 0 |  | Specifikace |  |  |  | POL3_
SPU
30 | 767DOD04 | Úchyt plotového pole koncový, UP2 | ks | 8 |  | 0 |  | 0 |  | 0 | 21 | 0 | 0 | 0 | 0 | 0 |  | Vlastní | Indiv | 0 | 0 |  | Specifikace |  |  |  | POL3_
SPU
31 | 767DOD05 | Úchyt plotového pole rohový, UP3 | ks | 4 |  | 0 |  | 0 |  | 0 | 21 | 0 | 0 | 0 | 0 | 0 |  | Vlastní | Indiv | 0 | 0 |  | Specifikace |  |  |  | POL3_
SPU
32 | 767DOD06 | Úchyt plotového pole koncový na sloupky branky, UP4 | ks | 4 |  | 0 |  | 0 |  | 0 | 21 | 0 | 0 | 0 | 0 | 0 |  | Vlastní | Indiv | 0 | 0 |  | Specifikace |  |  |  | POL3_
SPU
33 | 767DOD07 | Jednokřídlá brnaka v,1,2m, PB1 | ks | 1 |  | 0 |  | 0 |  | 0 | 21 | 0 | 0 | 0 | 0 | 0 |  | Vlastní | Indiv | 0 | 0 |  | Specifikace |  |  |  | POL3_
SPU
34 | 998767201R00 | Přesun hmot pro kovové stavební doplňk. konstrukce v objektech výšky do 6 m | % |  |  | 0 |  | 0 |  | 0 | 21 | 0 | 0 | 0 | 0 | 0 | 800-767 | RTS 22/ II | RTS 22/ II | 0 | 0 |  | Přesun hmot |  |  |  | POL7_
|  | 50 m vodorovně | [24 empty] | SPI
SPU
Díl: | 783 | Nátěry |  |  |  | 0 |  | 0 |  | 0 |  | 0 |  | 0 |  | 0 |  |  |  |  | 0.57 | [5 empty] | DIL
35 | 783222130RT1 | Nátěry kov.stavebních doplňk.konstrukcí syntetické dvojnásobné, hladké | m2 | 2 |  | 0 |  | 0 |  | 0 | 21 | 0 | 0.00041 | 0 | 0 | 0 | 800-783 | RTS 22/ II | RTS 22/ II | 0.287 | 0.57 |  | Práce |  |  |  | POL1_
|  | zatření řezaných a vrtaných ploch proti reznutí : 2 |  | 2 | [22 empty] | VV | 0
SPU
Díl: | M21 | Elektromontáže |  |  |  | 0 |  | 0 |  | 0 |  | 0 |  | 0 |  | 0 |  |  |  |  | 0 | [5 empty] | DIL
36 | M21 | Elektromontáže - kabeláže v chráničkách k závoře, brance a bráně včetně zapojení | kpl | 1 |  | 0 |  | 0 |  | 0 | 21 | 0 | 0 | 0 | 0 | 0 |  | Vlastní | Indiv | 0 | 0 |  | Práce |  |  |  | POL1_
SPU
Díl: | VN | Vedlejší náklady |  |  |  | 0 |  | 0 |  | 0 |  | 0 |  | 0 |  | 0 |  |  |  |  | 0 | [5 empty] | DIL
37 | 005111020R | Vytyčení stavby | Soubor | 1 |  | 0 |  | 0 |  | 0 | 21 | 0 | 0 | 0 | 0 | 0 |  | RTS 22/ II | Indiv | 0 | 0 |  | VRN |  |  |  | POL99_2
SPU
38 | 005111021R | Vytyčení inženýrských sítí | Soubor | 1 |  | 0 |  | 0 |  | 0 | 21 | 0 | 0 | 0 | 0 | 0 |  | RTS 22/ II | Indiv | 0 | 0 |  | VRN |  |  |  | POL99_2
SPU
39 | 005121010R | Vybudování zařízení staveniště | Soubor | 1 |  | 0 |  | 0 |  | 0 | 21 | 0 | 0 | 0 | 0 | 0 |  | RTS 22/ II | Indiv | 0 | 0 |  | VRN |  |  |  | POL99_2
SPU
40 | 005121020R | Provoz zařízení staveniště | Soubor | 1 |  | 0 |  | 0 |  | 0 | 21 | 0 | 0 | 0 | 0 | 0 |  | RTS 22/ II | Indiv | 0 | 0 |  | VRN |  |  |  | POL99_2
SPU
41 | 005121030R | Odstranění zařízení staveniště | Soubor | 1 |  | 0 |  | 0 |  | 0 | 21 | 0 | 0 | 0 | 0 | 0 |  | RTS 22/ II | Indiv | 0 | 0 |  | VRN |  |  |  | POL99_2
SPU
42 | 005122010R | Provoz objednatele | Soubor | 1 |  | 0 |  | 0 |  | 0 | 21 | 0 | 0 | 0 | 0 | 0 |  | RTS 22/ II | Indiv | 0 | 0 |  | VRN |  |  |  | POL99_2
SPU
[25 empty] | 15 | 21 | DPH
| Celkem |  |  |  |  | 0 | [10 empty] | Kč | [7 empty] | 0 | 0 | SUM
END
| DPH | 12% | [14 empty] | Kč
| Celkem s DPH |  |  |  |  | 0 | [10 empty] | Kč
Poznámky a vysvětlení:
Note on S6: Jedná se o informaci, zda se jedná o položku, která je do rozpočtu zadána z cenové soustavy RTS, nebo vlastní.
Note on T6: Jedná se o název CÚ, která je zadána u položky rozpočtu