## Specifikace DT3
Moravian Science Center - rozvaděč DT3
mj | počet | umístění | označení | dodavatel | název
Rozvaděč
kompl | 1 |  |  | dle dodavatele | Rozvaděč DT3 dle specifikace - skříňový rozvaděč 1 pole, 800*1200*400, IP43/00, vývody horem, přívod horem včetně elektrovýzbroje dle specifikace, mimo přístroje uvedené samostatně
Řídicí systém
ks | 1 | DT3 |  | AMiT | Kompaktní ŘS, komunikace RS232, RS485, Ethernet
ks | 1 | DT3 |  | AMiT | Grafický terminál do dveří rozvaděče
ks | 1 | DT3 |  | AMiT | Externí modul - 24x digitální vstup 24V
ks | 1 | DT3 |  | AMiT | Externí modul - 8x analogový výstupů 0-10V
ks | 1 | DT3 |  | AMiT | Převodník RS232 na RS485
ks | 1 | DT3 |  | AMiT | Komunikační modul RS485
ks | 1 | DT3 |  | AMiT | Komunikační modul RS232
ks | 1 | DT3 |  | AMiT | Komunikační kabel RS232
ks | 1 | DT3 |  | AMiT | Propojovací kabel stíněný, délka 2m
ks | 3 | DT3 |  | AMiT | Rozšiřující modul ŘS - 2x analogový výstup 0-10V
Periferie
ks | 6 | DT3 |  | HUBA CONTROLS | Diferenční manostat, 20-300 Pa
ks | 4 | DT3 |  | SENSIT | Snímač teploty do VZT, Ni1000/6180, l=240mm
ks | 2 | DT3 |  | SENSIT | Snímač teploty příložný, Ni1000/6180
ks | 2 | DT3 |  | ALCO CONTROLS | Termostat protimrazové ochrany s kapilárou l=3m 0-15°C
ks | 1 | DT3 |  | BELIMO | Servopohon pro ventil do DN32, spojité řízení, 0-10V, 5VA, 1000N
ks | 3 | DT3 |  | BELIMO | Servopohon pro ventil do DN25, spojité řízení, 0-10V, 5VA, 1000N
ks | 4 | DT3 |  |  | Montážní sada pro připojení servopohonu k ventilu
ks | 1 | DT3 |  | BELIMO | Ventil regulační, dvojcestný, DN32, kvs=16m3/h
ks | 2 | DT3 |  | BELIMO | Ventil regulační, dvojcestný, DN25, kvs=10m3/h
ks | 1 | DT3 |  | BELIMO | Ventil regulační, dvojcestný, DN20, kvs=6,3m3/h
ks | 10 | DT3 |  | BELIMO | Klapkový servopohon, 2-bodové ovládání, 24V AC, 5VA, 5Nm
ks | 4 | DT3 |  | BELIMO | Klapkový servopohon, spojité řízení 0-10V, 24V AC, 5VA, 5Nm
ks | 1 | DT3 |  | Danfoss | Frekvenční měnič; 3x400V / 3x400V, 3kW
ks | 1 | DT3 |  | Danfoss | Frekvenční měnič; 3x400V / 3x400V, 2,2kW
ks | 4 | DT3 |  | Danfoss | Frekvenční měnič; 1x230V / 3x400V, 2,2kW
Montážní materiál
m | 251 |  |  |  | KABEL CYKY-J 3 x 1,5
m | 172 |  |  |  | KABEL CYKY-J 4 x 1,5
m | 1125 |  |  |  | KABEL JYTY-O 2 x 1
m | 524 |  |  |  | KABEL JYTY-O 3 x 1
m | 62 |  |  |  | KABEL LAN DATAPAR 2x2x0,8
m | 50 |  |  |  | Kabelový žlab vč. příslušenství (s přepážkami),62/50 s víkem a úchyty
m | 70 |  |  |  | Kabelový žlab vč. příslušenství (s přepážkami),125/100 s víkem a úchyty
m | 260 |  |  |  | Vodič pro pospojování, CY 6mm2 z/ž
ks | 40 |  |  |  | Svorka hromosvodní uzemňovací, SP1 připojovací
ks | 65 |  |  |  | Cu PÁSKA 20 x 500 x 0,5 mm
ks | 1 |  |  |  | Montážní příslušenství rozvaděče
kompl | 1 |  |  |  | Ostatní drobný materiál
REKAPITULACE
Dodávka materiálu (rozvaděče+periferie)
hod | 30 |  |  |  | Dodavatelská projektová dokumentace - dokumentace skutečného provedení
ks | 1 |  |  |  | Doprava, přesun
db | 54 |  |  |  | Tvorba aplikačního SW (54 DB), vč. oživení a uvedení do provozu
ks | 1 |  |  |  | Zaškolení obsluhy
kompl | 1 |  |  |  | Montážní materiál
kompl | 1 |  |  |  | Pronájem a obsluhá montážní plošiny, lešení atd.
kompl | 1 |  |  |  | Montáž kabelových tras a pokládka kabelů
kompl | 1 |  |  |  | Prostupy konstrukcemi a jejich utěsnění (požární ucpávky)
kompl | 1 |  |  |  | Montáž rozvaděče
kompl | 1 |  |  |  | Montáž koncových prvků
hod | 250 |  |  |  | Montážní práce
hod | 10 |  |  |  | Zapojení a zkoušky
hod | 10 |  |  |  | Koordinace prací s ostatními profesemi
ks | 1 |  |  |  | Revize
Tento rozpočet je předběžný a je zpracován na úrovni projektu pro výběr dodavatele.
Na základě tohoto rozpočtu nelze objednávat jakýkoliv materiál.
Poznámka:
doplněno 4.2.2010
doplněno 8.2.2010
doplněno nebo změněno 2.3 a 3.3. 2010
doplněno nebo změněno 11.3.2010
XXX | změna po upřesnění profesí VYT a CHL 8.2.2010