## List1
Příloha č. 2 zadávací dokumentace
Technická specifikace předmětu plnění
Zadavatel stanovuje níže požadované minimální technické parametry předmětu plnění.
Parametry požadované zadavatelem |  | Účastníkem nabízené parametry vozidla
Obecná specifikace |  | Obchodní název vozidla a typu: ….................................
Kategorie motorového vozidla | N3G | ANO/NE
Počet náprav | 3 | ANO/NE
Konfigurace pohonu | 6x6 (trvalý pohon zadních kol, přední pohon připojitelný) | ANO/NE
Umístění sedadla řidiče | levostranné provedení | ANO/NE
Nástavba | podvozek k dostavbě (umístění nástavby bez použití pomocného mezirámu) | ANO/NE
Rozvor vozidla | pro nástavbu 4,8 - 5,0 m: | ANO/NE
Výška automobilu | max 3 600 mm (při provozní hmotnosti) | …................
Provozní hmotnost | min 12 000 kg | …................
Nejvyšší technicky přípustná hmotnost | min 26 000 kg - max 32 000 kg | …................
Nejnižší technicky přípustná nosnost přední nápravy | min: 9 000 kg | …................
Nejnižší technicky přípustná nosnost na jednu zadní nápravu | min 11 000 Kg | …................
Palivová nádrž | min 330 l , nekorodující | …................
Nádrž ADBlue | min 45 l | …................
Poháněcí soustava, podvozek
Spalovací motor
Počet válců | min. 6 | ANO/NE
Palivo | motorová nafta | ANO/NE
Emisní specifikace | min EURO 6-e | …................
Objem spalovacího motoru | min 12 000 cm3 | …................
Výkon | min 370 kW | …................
Kroutící moment | min 2500 Nm | …................
Motorová dekompresní brzda | min 350kW | ANO/NE
Převodné ústrojí
Hlavní převodovka | Automatizovaná | ANO/NE
Celkový počet převodových stupňů | min 12 (pro jízdu vpřed) | ANO/NE
Pohon přední nápravy | mechanický přenos kroutícího momentu | ANO/NE
Uzávěrka mezinápravového diferenciálu |  | ANO/NE
Sowtware ovládání automatické převodovky | pro provoz v terénu | ANO/NE
Uzávěrky nápravových diferenciálů |  | ANO/NE
Pomocný pohon z převodovky (PTO) | pro připojení hydraulického systému sklápění korby | ANO/NE
Kola a pneumatiky
Provedení | ocelové disky | ANO/NE
Pneumatiky na přední nápravě | min 385/65R22,5, zimní provoz | í jej úplně všichni
Pneumatiky na zadní nápravě | min 315/80R22,5 (dvojitá montáž pneumatik, zimní provoz) | ANO/NE
Pérování a tlumení
Odpružení zadní nápravy | pneumatické | ANO/NE
Odpružení přední nápravy | pneumatické - 9 tun | ANO/NE
Systém řízení
Řídící náprava | přední | ANO/NE
Dvoukruhový systém řízení |  | ANO/NE
Doplňující parametry
Boční zábrany proti podjetí |  | ANO/NE
Spodní přídavný kryt motoru |  | ANO/NE
Zadní blatníky | dělené, jednotlivě na každou nápravu | ANO/NE
Zadní nárazník | sklopný, ocelový | ANO/NE
Závěs pro přívěs | pro přívěs min 38 tun s čepem 50 mm | ANO/NE
Zadní příčník min. 38 tun |  | ANO/NE
Elektrická zásuvka pro připojení přívěsu | 15-pólová | ANO/NE
Vzduchové spojky pro připojení přívěsu | na zadním příčníku rámu | ANO/NE
Zvuková signalizace při couvání |  | ANO/NE
Přídavné zpětné LED světlomety | 2 ks | ANO/NE
Imobilizér |  | ANO/NE
Vyhřívaný palivový filtr |  | ANO/NE
Vyústění výfukového potrubí | pod vozidlo | ANO/NE
Kabina vozidla
Provedení | dvoudvéřová | ANO/NE
Počet sedadel | 2 (všechny samostatné) | ANO/NE
Parametry sedadel řidiče a spolujezdce | sedadlo řidiče výškově a osově nastavitelné, pneumaticky odpružené s integrovanou opěrkou hlavy, sedadlo spolujezce min. pevné | ANO/NE
Barva komplerní kabiny s příslušenstvím | RAL 2011 oranžová | ANO/NE
Hlavní světlomety | halogenové s regulací sklonu | ANO/NE
Přídavná homologovaná světla pod předním sklem |  | ANO/NE
Denní svícení | s LED technologií | ANO/NE
Přední mlhové světlomety |  | ANO/NE
Vnější sluneční clona nad čelním sklem | průsvitné provedení | ANO/NE
Tónované čelní okno a boční skla |  | ANO/NE
Obrubníkové okno ve dveřích spolujezdce |  | ANO/NE
Hlavní skla dveří | elektricky ovládaná | ANO/NE
Elektricky vyhřívané čelní sklo |  | ANO/NE
Hlavní zpětná zrcátka | elektricky nastavitelná z místa řidiče | ANO/NE
| elektricky vyhřívaná | ANO/NE
Centrální zamykání s dálkovým ovládáním |  | ANO/NE
Počet klíčů | 2 | ANO/NE
Klimatizace | digitální ovládání, min poloautomatická regulace teploty | ANO/NE
Měnič napětí 24/12V | min 20A, min 240 W | ANO/NE
Nezávislé naftové topení |  | ANO/NE
Střešní větrání - poklop | s elektrickým ovládáním | ANO/NE
Digitální tachograf | dle platné legislativy | ANO/NE
Antény pro příjem | CB | ANO/NE
Palubní počítač |  | ANO/NE
Multifunkční volant |  | ANO/NE
Tempomat |  | ANO/NE
Koberce | gumové, vyjímatelné | ANO/NE
Zakrytování předního nadkolí |  | ANO/NE
Příprava pro nástavba
Příprava pro montáž nástavby na podvozek | ANO.systém bez pomocného rámu s možností montáže sklápěče S3, zadní otčné body + přední příčník | ANO/NE
Hydraulika sklápění, ovládání | ANO,hydrulické čerpadlo, hydraulická nádrž, hydraulika pro třístranný sklápěč + rychlospojky pro přívěs, hydraulický zvedák sklápění korby,vzpěra korby, spodní čepy lan, vymezovací podložky, ovladač sklápění korby upevněn vedle sedačky řidiče vlevo, | ANO/NE
Příslušenství
Právními předpisy předepsané vybavení pro provoz daného vozidla (např. autolékárnička apod.) |  | ANO/NE
Náhradní kolo s pneumatikou | 1 ks volně na rámu podvozku | ANO/NE
Ostatní podmínky
Zvýšená antikorozní ochrana podvozku |  | ANO/NE
Dodavatel doplní do modrých polí jím nabízené parametry. Dodavatel u každé uvedené položky (modrého pole) tabulky uvede nabízené technické parametry zařízení nebo uvede ANO/NE, tzn., zda vozidlo splňuje nebo nesplňuje tento požadavek. Pro to, aby nabídka splnila zadávací podmínky, musí účastník splnit všechny zadavatelem požadované technické parametry.