## Podlahy
Podlahy DM - Seznam požadovaných dodávek a vlastností
Budova/podlaží | Místnost | Původní povrch | Délka místnosti (m) | Šířka místnosti (m) | Plocha místnosti (m2) | Počet místností | Plocha všech místností (m2) | cena za m2 | cena bez DPH | poznámka
A1/8 | chodba | PVC | 29 | 1.7 | 49.3 | 1 | 49.3 |  | 0 | nejdříve možno 15.11.2025
| pokoj 2 | PVC | 3.8 | 3.5 | 13.3 | 2 | 26.6 | 0 | 0 | nejdříve možno 15.11.2025
| pokoj 3 | PVC | 5.9 | 3.5 | 20.65 | 2 | 41.3 | 0 | 0 | nejdříve možno 15.11.2025
| studovna | PVC | 13.8 | 3.5 | 48.3 | 1 | 48.3 | 0 | 0 | nejdříve možno 15.11.2025
| klubovna | PVC | 7.7 | 3.5 | 26.95 | 1 | 26.95 | 0 | 0 | nejdříve možno 15.11.2025
| chodbička | PVC | 1.9 | 2.3 | 4.37 | 1 | 4.37 | 0 | 0 | nejdříve možno 15.11.2025
| kuchyňka | PVC | 2.3 | 3.5 | 8.05 | 1 | 8.05 | 0 | 0 | nejdříve možno 15.11.2025
| botárka | PVC | 2.3 | 3.5 | 8.05 | 1 | 8.05 | 0 | 0 | nejdříve možno 15.11.2025
A1/9 | chodba | PVC | 29 | 1.7 | 49.3 | 1 | 49.3 | 0 | 0 | nejdříve možno 15.11.2025
| studovna | PVC | 13.8 | 3.5 | 48.3 | 1 | 48.3 | 0 | 0 | nejdříve možno 15.11.2025
| klubovna | PVC | 7.7 | 3.5 | 26.95 | 1 | 26.95 | 0 | 0 | nejdříve možno 15.11.2025
A1/110 | chodbička | PVC | 1.9 | 2.3 | 4.37 | 1 | 4.37 | 0 | 0
| pokoj | PVC | 3.8 | 3.5 | 13.3 | 1 | 13.3 | 0 | 0
A3/9 | studovna | PVC | 13.8 | 3.5 | 48.3 | 1 | 48.3 | 0 | 0
Součet: | [6 empty] | 403.44 |  | 0
Požadavky na provedení podlahářských prací v areálu školy: - Stržení stávající podlahové krytiny, - zbroušení stávajícího podkladu - oprava případných prasklin "sesponkováním" - vyrovnání podkladu, - dodávka a položení nové podlahové krytiny -nová podlahová krytina „NOVOFLOR EXTRA“ nebo obdobná podlahová krytina stejných či vyšších parametrů – výběr provede zadavatel dle Vašeho vzorníku. - nášlapná vrstva min 0,7mm. Do nabízené ceny zahrňte: dodávku a montáž ukončovacích lišt dodávku a montáž přechodových lišt likvidaci všech odpadů závěrečný úklid. Provedení podlahářských do 15.12.2025, pokud není v poznámce uvedeno jinak.