## Stolní počítač
Příloha č. 3 Výzvy k podání nabídek - Technická specifikace předmětu plnění
Stolní počítač
Název a výrobce zboží | [doplní dodavatel]
Požadovaný počet kusů | 24
Technický parametr | Požadovaný parametr | Nabízený parametr *
- Konstrukční provedení jednotky | maximální rozměry 180 x 183 x 37 mm
- Počet USB min. | 7x USB (z toho na přední straně skříně min. 1x USB, 1x USB s trvalým napájením a 1x USB-C)
- Zvuk | min. 1x sluchátka a 1x mikrofon nebo combo na přední straně skříně
- Video porty | min. 1x HDMI a 1x DP (oba nativně bez redukce)
- Rozhraní | M.2 2280 PCIe® 4.0x4 NVMe Opal 2.0
Procesor
- Minimální výkon dle PassMark - CPU Mark (dle cpubenchmark.net PerformanceTest V10) v den konce lhůty pro podání nabídek - dodavatel doplní i název modelu procesoru | 21 000 bodů
- Minimální počet jader/vláken | 6/12
- Integrované grafické jádro | ANO
- dvoukanálový řadič pamětí typu DDR5 | max. 5200MHz
- pracovní frekvence výkonového jádra | max. 3400MHz
- turbo frekvence výkonového jádra | min. 5000MHz
- velikost L3 cache | min. 16MB
- Paměť RAM (min. velikost) | 16 GB, možnost rozšíření na 64 GB s výměnou původních modulů
Pevný disk 1
- Počet min. / druh | min.1x M.2 NVMe
- Kapacita SSD min. | 512 GB
- Rychlost čtení | min. 1000 MB/s
- Velikost | 2280
Pevný disk 2
- Počet min. / druh | min. 1x M.2 NVMe
- Kapacita SSD min. | 1TB GB
- Rychlost čtení | min. 1000 MB/s
- Velikost | 2280
Optická mechanika
DVD-RW | NE
Grafická karta
- Typ | integrovaná
- Rozhraní min. | 1x Display Port, 1x HDMI (oba nativně bez redukce)
Zvuková karta
- Typ | integrovaná
Síťová karta
- Typ | integrovaný gigabit Ethernet 100/1000 Mb/s
- Rychlost min. | 100/1000 Mb/s
Rozhraní PC
- USB min. | min. 7x USB (z toho na přední straně skříně min. 1x USB, 1x USB s trvalým napájením a 1x USB-C)
- Bluetooth | ANO, min. BT5.3
- Další výstupy | min. 1x sluchátka a 1x mikrofon nebo combo na přední straně skříně, min. 1x HDMI a 1x DP (oba nativně bez redukce)
- Přídavná COM karta | ANO, do BTB konektoru (COM expansion card)
- Security čip | bezpečnostní čip min. Discrete TPM 2.0, TCG certified, FIPS 140-2 certified
Klávesnice
- Typ / rozhraní / lokalizace | USB, CZ, levý úzký shift + obrácené lomítko, dvouřádkový ENTER
Myš
- Typ / rozhraní / technologie | optická USB, min. 1200 dpi
Další požadavky
Ostatní | možnost mechanického zabezpečení proti krádeži, technologie pro zabezpečení a vzdálenou správu zařízení s možností spravovat a inventarizovat prostředky zařízení bez podpory operačního systému (CPU i MB)
MIL-STD-810H military test | ANO
Operační systém | CZ OEM 64bitový OS, kompatibilní se stávajícím používaným OS, kterým je Windows 11, umožňující připojení do domény v nejnovější verzi. Licence musí být trvalá, nová a nepoužitá, s garantovanou pravostí a ověřitelností u výrobce (dodavatel tuto skutečnost výslovně potvrdí do buňky "nabízený parametr" formou ANO/NE).
Součástí balení / dodávky | drátová klávesnice + optická myš
Záruka min. | 36 měsíců v místě instalace, zaregistrovaná u výrobce, ověřitelná na webu výrobce
* Dodavatel doplní do modrých polí jím nabízené parametry. Dodavatel u každé uvedené položky (modrého pole) tabulky uvede nabízené technické parametry zařízení nebo u nevyčíslitelných požadavků uvede ANO/NE, tzn., zda zařízení splňuje nebo nesplňuje tento požadavek.
Zadavatelem vymezené kapacitní, kvalitativní a technické parametry a požadavky na předmět zakázky stejně jako hodnoty uvedené u těchto parametrů jsou stanoveny jako minimální přípustné. Účastníci proto mohou nabídnout zařízení, která budou disponovat lepšími parametry a vlastnostmi u funkcionalit zadavatelem požadovaných.

## Monitor
Monitor
Název a výrobce zboží | [doplní dodavatel]
Požadovaný počet kusů | 24
Technický parametr | Požadovaný parametr | Nabízený parametr *
Úhlopříčka | 23,8" - 24"
Dotykový displej | NE
Technologie obrazu | LED
Typ displeje | IPS
Poměr stran | 16:9 nebo 16:10
Rozlišení min. | FullHD 1920x1080
Obnovovací frekvence min. | 60Hz
Konektivita min. | min. 1x HDMI 1.4. a 1x DisplayPort 1.2
Počet USB 3.x Gen 1 Type A min. | min. 1x
Povrch zobrazovací plochy | matný
Statický kontrast | 1000:1
Spotřeba max. | 14W
Barva | černá
Rozteč bodů max. | 0,275 mm
Blue light reduction | ANO
Flicker reduction | ANO
Další parametry
- Nastavitelnost výšky | ANO, Pivot
- Reproduktory nebo sounbar | ANO, vestavěné 3W x 2
- Webkamera | ANO, otočná včetně mikrofonu, min. 1080p, integrovaná do monitoru nebo možnost nasazení na monitor (kamera součástí dodávky)
- Doba odezvy (Typical mode) | max. 6 ms
- Jas displaye | min. 250 cd/m2
- Pozorovací úhel horizontální/vertikální | 178°
- Možnost upevnění na VESA stojany | ANO
- Možnost upevnění na zeď | ANO
Další požadavky | slot pro Mini PC v monitoru nebo na stojanu monitoru v originálním provedení výrobce, který umožňuje po zasunutí PC fungovat jako jeden celek včetně napájení a zapnutí, PC a monitor musí být od stejného výrobce
Záruka min. | 36 měsíců - výměnou, zaregistrovaná u výrobce a ověřitelná na webu výrobce
* Dodavatel doplní do modrých polí jím nabízené parametry. Dodavatel u každé uvedené položky (modrého pole) tabulky uvede nabízené technické parametry zařízení nebo u nevyčíslitelných požadavků uvede ANO/NE, tzn., zda zařízení splňuje nebo nesplňuje tento požadavek.
Zadavatelem vymezené kapacitní, kvalitativní a technické parametry a požadavky na předmět zakázky stejně jako hodnoty uvedené u těchto parametrů jsou stanoveny jako minimální přípustné. Účastníci proto mohou nabídnout zařízení, která budou disponovat lepšími parametry a vlastnostmi u funkcionalit zadavatelem požadovaných.

## Notebook
Notebook
Název a výrobce zboží | [doplní dodavatel]
Počet požadovaných kusů | 2
Technický parametr | Požadovaný parametr | Nabízený parametr *
Display
- Úhlopříčka | 14,5"
- Rozlišení | 2880x1800
- Povrch displeje | lesklý
- Frekvence | 120 Hz
Procesor
- Minimální výkon dle PassMark - CPU Mark (dle cpubenchmark.net) - v den konce lhůty pro podání nabídek - dodavatel doplní i název modelu procesoru | 28 500 bodů
Počet jader (min. počet) | 8
Počet vláken (min. počet) | 16
Paměť RAM (min. velikost)
- Min. velikost | 16 GB DDR4
- Frekvence | 6400 MHz
Pevný disk
- Počet min. / druh | 1x SSD M.2 PCIe NVMe
- Kapacita dat min. | 512GB
- Ostatní | celkem 2xM.2 PCIe
Grafická karta
- Typ | dedikovaná
- Paměť | 6 GB
- Maximální grafický příkon (TGP) | 105 W
- Boost frekvence | 2370 MHz
- Minimální výkon dle PassMark - GPU Mark (dle videocardbenchmark.net PerformanceTest V10) v den konce lhůty pro podání nabídek - dodavatel doplní i název modelu GK | 14 300 bodů
Zvuková karta
- Typ | integrovaná
Síťové adaptéry
- Síťová karta - typ | GLAN, WLAN
- Wi-fi | ANO, Wifi 6E
- BlueTooth min. | v5.1
Rozhraní - minimální počty všech typů
- USB 3.x Type A | 2
- USB 3.x Type C | 2
- HDMI | 1
- čtečka paměťových karet SD | ANO
- čtečka otisků prstů | ANO
- Kamera | ANO, HD
- mechanika DVD±RW | NE
Ostatní
Klávesnice | ano, podsvícená s RGB (4zóny)
Numerická klávesnice | ANO
Myš | vertikální optická bezdrátová myš pro praváky (6 nastavitelných tlačítek, USB přijímač, přenos signálu na 2,4GHz, citlivost 4000dpi, napájení 1x AA, hmotnost ne těžší než 125g)
Brašna | ANO, vyztužený batoh s horním uložením notebooku plně kompatibilní s nabízeným typem notebooku
Adaptér | napájecí adaptér + možnost nabíjení USB-C s max. příkonem 170W, baterie o kapacitě min. 73Wh
Operační systém | CZ OEM 64bitový OS, kompatibilní se stávajícím používaným OS, kterým je Windows 11, umožňující připojení do domény v nejnovější verzi. Licence musí být trvalá, nová a nepoužitá, s garantovanou pravostí a ověřitelností u výrobce (dodavatel tuto skutečnost výslovně potvrdí do buňky "nabízený parametr" formou ANO/NE).
Záruka min. | 24 měsíců
Maximální cena bez DPH/ks 33 050,00 Kč
* Dodavatel doplní do modrých polí jím nabízené parametry. Dodavatel u každé uvedené položky (modrého pole) tabulky uvede nabízené technické parametry zařízení nebo u nevyčíslitelných požadavků uvede ANO/NE, tzn., zda zařízení splňuje nebo nesplňuje tento požadavek.
Zadavatelem vymezené kapacitní, kvalitativní a technické parametry a požadavky na předmět zakázky stejně jako hodnoty uvedené u těchto parametrů jsou stanoveny jako minimální přípustné. Účastníci proto mohou nabídnout zařízení, která budou disponovat lepšími parametry a vlastnostmi u funkcionalit zadavatelem požadovaných.

## Dataprojektor
Dataprojektor
Název a výrobce zboží | [doplní dodavatel]
Požadovaný počet kusů | 1
Technický parametr | Požadovaný parametr | Nabízený parametr *
Rozlišení | nativní rozlišení WXGA 1280 x 800
Technologie | LCD
Jas min. | 3500 ANSI/lm
Vysoký kontrast min. | 14 000:1
Rozhraní | HDMI, VGA vstup i výstup, kompozitní, RJ-45, USB, audio vstup a výstup
Umístění | prostřednictvím držáků na pylonový vertikální pojezd, spojený přímo s tabulí (pojezd není součástí nabídky, postačí originální držák výrobce)
Další funkce min. | interaktivní promítání s podporou ovládání pomocí dvou per, umožňuje ovládání dvěma uživateli současně; velmi krátká projekční vzdálenost (0,4m)
Záruka min. | 24 měsíců
* Dodavatel doplní do modrých polí jím nabízené parametry. Dodavatel u každé uvedené položky (modrého pole) tabulky uvede nabízené technické parametry zařízení nebo u nevyčíslitelných požadavků uvede ANO/NE, tzn., zda zařízení splňuje nebo nesplňuje tento požadavek.
Zadavatelem vymezené kapacitní, kvalitativní a technické parametry a požadavky na předmět zakázky stejně jako hodnoty uvedené u těchto parametrů jsou stanoveny jako minimální přípustné. Účastníci proto mohou nabídnout zařízení, která budou disponovat lepšími parametry a vlastnostmi u funkcionalit zadavatelem požadovaných.

## Tablet
Tablet
Název a výrobce zboží | [doplní dodavatel]
Počet požadovaných kusů | 2
Technický parametr | Požadovaný parametr | Nabízený parametr *
Úhlopříčka | 10,9"
Dotykový displej | ANO, LCD
Jemnost displeje | 249 PPI
Obnovovací frekvence displeje | 90 Hz
Velikost operační paměti min. | 12 GB
Interní paměť - minimální velikost | 256 GB
Displej | QHD 2304 x 1440
CPU | OctaCore 2,9 GHz
Rozlišení fotoaparátu min. | 2x kamera (13MPx + 12MPx)
Vstupy min. | USB-C
Wi-fi | ANO
BlueTooth | ANO
Slot pro paměťovou kartu | ANO, microSD až 2048 GB
Minimální velikost použitelné microSD karty | 2048 GB
Čtečka otisků prstů | ANO
Stylus (součástí balení, od stejného výrobce jako je daný tablet) | ANO
GPS | ANO
Čtečka microSD karet | ANO
Kapacita baterie min. | 8000mAh
Audio jack 3,5mm | NE
USB-C nabíječka | ANO, 45W
Funkce a další vlastnosti | podpora aktivního stylusu, Rychlé nabíjení, voděodolný
Operační systém | Android 15 a vyšší
Hmotnost max. | méně než 500g
Příslušenství | Stylus, nabíjecí kabel, adaptér (příslušenství od stejného výrobce jako tablet)
Záruka min. | 24 měsíců
Maximální cena bez DPH/ks 33 050,00 Kč
* Dodavatel doplní do modrých polí jím nabízené parametry. Dodavatel u každé uvedené položky (modrého pole) tabulky uvede nabízené technické parametry zařízení nebo u nevyčíslitelných požadavků uvede ANO/NE, tzn., zda zařízení splňuje nebo nesplňuje tento požadavek.
Zadavatelem vymezené kapacitní, kvalitativní a technické parametry a požadavky na předmět zakázky stejně jako hodnoty uvedené u těchto parametrů jsou stanoveny jako minimální přípustné. Účastníci proto mohou nabídnout zařízení, která budou disponovat lepšími parametry a vlastnostmi u funkcionalit zadavatelem požadovaných.