## Projektor
Příloha č. 3 Výzvy k podání nabídek - Technická specifikace předmětu plnění
Dataprojektor
Název výrobce a zboží | [doplní dodavatel]
Vyhovující model | Epson EB-L260F
Technický parametr | Požadovaný parametr | Nabízený parametr*
Rozlišení min. | FHD (1920x1080)
Projekční systém | 3LCD
Zdroj světla | laser
Poměr stran | 16:9
Svítivost | 4600 lm
Konstrast | 2 500 000:1
Projekční vzdálenost | 1 - 9 m
Úhlopříčka obrazu | 31" - 310"
Integrované reproduktory | ANO, min. výkon 16W
Připojení | 2x HDMI, RJ45, VGA, Miracast
WiFi | ANO, IEEE 802.11a/b/g/n/ac (WiFi 5)
Umístění | strop, stěna, stůl
Životnost lampy min. | 20 000 hodin v běžném režimu
Hlučnost max. | 39 dB
Funkce | Dálkové ovládání, Zoom, Manuální zaostření, Lichoběžníkové korekce, PIN kód
Záruka min. | 60 měsíců NBD Onsite
* Dodavatel doplní do modrých polí jím nabízené parametry. Dodavatel u každé uvedené položky (modrého pole) tabulky uvede nabízené technické parametry zařízení nebo u nevyčíslitelných požadavků uvede ANO/NE, tzn., zda zařízení splňuje nebo nesplňuje tento požadavek.
Zadavatelem vymezené kapacitní, kvalitativní a technické parametry a požadavky na předmět zakázky stejně jako hodnoty uvedené u těchto parametrů jsou stanoveny jako minimální přípustné. Účastníci proto mohou nabídnout zařízení, která budou disponovat lepšími parametry a vlastnostmi u funkcionalit zadavatelem požadovaných.

## Počítač I
Počítač - Typ I
Název a výrobce zboží | [doplní dodavatel]
Technický parametr | Požadovaný parametr | Nabízený parametr *
- Provedení základní desky | standard ATX nebo mATX, minimálně 2 sloty DDR5 DIMM min. 2 volné SATA konektory, min. 1 volný PCIe x16 a 1 volný PCIe x1, M.2 slot pro SSD min. standardu PCIe 4.0 x4 BIOS/UEFI podporuje WOL na integrované síťové kartě podpora bootování ze sítě (PXE) pasivní chlazení chipsetu
- Konstrukční provedení jednotky | Tower (midi/mini), pevná ocelová konstrukce; neutrální design (černá); Maximální rozměry 360 mm (výška), 195 mm (šířka), 450 mm (hloubka)
- Počet USB na čelním panelu | min. 4x USB z toho min. 2x USB 3.0 a lepší
- Napájecí zdroj | napájení stadardním ATX zdrojem pro PC, aktivní PFC, účinnost zdroje min. 85%, certifikace min. 80 PLUS BRONZE, výkon min. 450W (pro možnost budoucího rozšíření), kompletní ochrana obvodů, min.: OVP/OPP/SCP/UVP/OCP/OTP
Procesor
- Minimální výkon dle PassMark - CPU Mark (dle cpubenchmark.net PerformanceTest V11), dodavatel uvede nabízený model procesoru | 21 500 bodů
- Minimální počet jader, další specifikace | minimálně 6 fyzických jader, model poslední generace, rsp. u AMD min. 8. generace, u Intel min. 14. generace, plná podpora Windows 11 Pro
chladič procesoru | ANO
- Paměť RAM (min. velikost) | 16 GB DDR5 DIMM s možností rozšíření alespoň na dvojnásobek, frekvence min. 4800 MHz
Pevný disk
- Počet min. / druh | max 1 / NVMe SSD
- Kapacita dat min. | 512 GB
- Další požadavky na disky
rychlost čtení/zápisu | min. rychlost čtení 6500MB/s, min. rychlost zápisu 4000 MB/s
- Životnost SSD | min. 600 TBW
Optická mechanika
DVD-RW | není požadováno
Grafická karta
- Typ | integrovaná v CPU, Minimální výkon PassMark G3D Mark dle https://www.videocardbenchmark.net/gpu_list.php min. 3000 bodů
- Další požadavky | možností rozšíření o dedikovanou GPU (volný PCIe x16) s rozlišením min. 4096x2304
Zvuková karta
- Typ | integrovaná
Síťová karta
- Typ | integrovaná/RJ45
- Rychlost min. | 1 Gbps
- podpora funkce WOL | ANO
Rozhraní PC
- USB min. | Alespoň 2x USB 2.x + alespoň 2x USB 3.x. Součet všech USB portů na zadním panelu alespoň 6.
- Další výstupy | min. 1xVGA; min. 1x HDMI min. verze 2.0; 1x Glan ethernet; 1x MIC; 1x Speaker, 1x AUX
- Výstupy na sluchátka / mikrofon | ANO - vpředu nebo na přední hraně
- TPM čip | ANO, osazen z výroby
Klávesnice
- Typ / rozhraní / lokalizace | ANO - standardní CZ USB (velké nezkrácené klávesy SHIFT, velký ENTER o výšce dvou řad kláves, standardní nezkrácený mezerník, žádná multimediální tlačítka, žádná tlačítka pro režim spánku či vypnutí
Myš
- Typ / rozhraní / technologie | černá drátová laserová, univerzální typ pro praváky i leváky / USB
Další požadavky
Operační systém | WIN 11 EDU, CZ lokalizace - možnost připojení do domény, bezproblémová kompatibilita s MS doménou a serverovým řešením MS Server 2019 Standard a novější. Licence musí být nová, trvalá, nepoužitá, ověřitelná u výrobce daného zařízení.
Další požadavky | - počítač nesmí být vybaven pečetí, jejíž porušení znamená ztrátu záruky. Zadavateli musí být umožněn přístup k pevnému disku případně přidávání rozšiřujících karet k základní desce. - počítačová sestava musí být rozšiřitelná alespoň o 1 standardní PCIe kartu (napřklad o WiFi kartu )
Součástí balení / dodávky | napájecí kabel 230V, CZ koncovka
Záruka min. | 36 měsíců NBD on-site
* Dodavatel doplní do modrých polí jím nabízené parametry. Dodavatel u každé uvedené položky (modrého pole) tabulky uvede nabízené technické parametry zařízení nebo u nevyčíslitelných požadavků uvede ANO/NE, tzn., zda zařízení splňuje nebo nesplňuje tento požadavek.
Zadavatelem vymezené kapacitní, kvalitativní a technické parametry a požadavky na předmět zakázky stejně jako hodnoty uvedené u těchto parametrů jsou stanoveny jako minimální přípustné. Účastníci proto mohou nabídnout zařízení, která budou disponovat lepšími parametry a vlastnostmi u funkcionalit zadavatelem požadovaných.

## Monitor I
Technická specifikace obou typů je stejná, zadavatel tímto umožňuje dodat dva různé vyhovující modely v požadovaném množství.
| Monitor - Typ I - A |  | Monitor - Typ I - B
Název a výrobce zboží | [doplní dodavatel] |  | [doplní dodavatel]
Vyhovující model | Philips 24B2N2200 |  | Philips 24B2N2200
Počet požadovaných kusů | 35 |  | 35
Technický parametr | Požadovaný parametr | Nabízený parametr * | Požadovaný parametr | Nabízený parametr *
Úhlopříčka | 23,5"-24" |  | 23,5"-24"
Rozlišení | min. 1920 x 1080 px |  | min. 1920 x 1080 px
Technologie obrazu | LCD/LED/OLED |  | LCD/LED/OLED
Typ displeje | IPS |  | IPS
Poměr stran | 16:9 |  | 16:9
Minimální jas | 300 cd/m2 |  | 300 cd/m2
Doba odezvy | max. 4 ms(GtG) |  | max. 4 ms(GtG)
Konektivita min. | HDMI, VGA, DP |  | HDMI, VGA, DP
Povrch zobrazovací plochy | matný |  | matný
Obnovovací frekvence | min. 120 Hz |  | min. 120 Hz
Další parametry
Naklápění monitoru | min. -5/25" |  | min. -5/25"
- Reproduktory | ANO |  | ANO
- Ostatní | černý design, zámek Kensington |  | černý design, zámek Kensington
- Napájení | Vestavěné (napájecí zdroj integrovaný přímo uvnitř monitoru) |  | Vestavěné (napájecí zdroj integrovaný přímo uvnitř monitoru)
Záruka min. | 36 měsíců |  | 36 měsíců
* Dodavatel doplní do modrých polí jím nabízené parametry. Dodavatel u každé uvedené položky (modrého pole) tabulky uvede nabízené technické parametry zařízení nebo u nevyčíslitelných požadavků uvede ANO/NE, tzn., zda zařízení splňuje nebo nesplňuje tento požadavek.
Zadavatelem vymezené kapacitní, kvalitativní a technické parametry a požadavky na předmět zakázky stejně jako hodnoty uvedené u těchto parametrů jsou stanoveny jako minimální přípustné. Účastníci proto mohou nabídnout zařízení, která budou disponovat lepšími parametry a vlastnostmi u funkcionalit zadavatelem požadovaných.

## Počítač II
Počítač - Typ II
Název a výrobce zboží | [doplní dodavatel]
Vyhovující model | Lenovo ThinkCentre neo 50q Gen 5
Technický parametr | Požadovaný parametr | Nabízený parametr *
- Maximální rozměry | 180 x 185 x 35 mm
Procesor
- Minimální výkon dle PassMark - CPU Mark (dle cpubenchmark.net PerformanceTest V11), dodavatel uvede nabízený model procesoru | 18 800 bodů
- Minimální počet jader/vláken | 8/12
- Paměť RAM (min. velikost) | min. 16 GB DDR5 5600 MHz s možností rozšíření na 64 GB
Pevný disk
- Počet min. / druh | 1x M.2 2280 PCIe 4.0x4 NVMe Opal 2.0
- Kapacita dat min. | 512 GB
Síťová karta
- Typ | integrovaná/RJ45
- Rychlost min. | 1 Gbps
Rozhraní PC
- přední výstupy | min. 2x USB (z toho min. 1x USB-C 3.2 gen 2 a min. 1x USB-A 3.2 gen 2
- zadní výstupy | min. 4x USB (z toho min. 2x USB-A 3.2 gen 2), min. 1x HDMI 2.1, min. 1x DisplayPort 1.4, min. 1x RJ-45
Klávesnice
- Typ / rozhraní / lokalizace | drátová / USB / CZ
Myš
- Typ / rozhraní / technologie | drátová / USB / optická
Další požadavky
Reproduktory | min. 1x 2W integrovaný
Výkon napájecího adapteru | min. 135W
Operační systém | Czech OEM 64bitový OS, kompatibilní se stávajícím používaným OS, kterým je Windows 11, možnost připojení do domény, bezproblémová kompatibilita s MS doménou a serverovým řešením MS Server 2019 Standard a novější. Licence musí být nová, trvalá, nepoužitá, ověřitelná u výrobce daného zařízení.
Další požadavky | 100% kompatibilita s položkou Monitor - Typ II, pro instalaci mini PC do slotu integrovaného přímo v těle monitoru, který umožňuje po zasunutí mini PC fungovat jako jeden celek, včetně spuštění celku jedním tlačítkem bezpečnostní čip min. TPM 2.0 diskrétní
Záruka min. | 36 měsíců NBD on-site, zaregistrovaná u výrobce, ověřitelná na webu výrobce
* Dodavatel doplní do modrých polí jím nabízené parametry. Dodavatel u každé uvedené položky (modrého pole) tabulky uvede nabízené technické parametry zařízení nebo u nevyčíslitelných požadavků uvede ANO/NE, tzn., zda zařízení splňuje nebo nesplňuje tento požadavek.
Zadavatelem vymezené kapacitní, kvalitativní a technické parametry a požadavky na předmět zakázky stejně jako hodnoty uvedené u těchto parametrů jsou stanoveny jako minimální přípustné. Účastníci proto mohou nabídnout zařízení, která budou disponovat lepšími parametry a vlastnostmi u funkcionalit zadavatelem požadovaných.

## Monitor II
Monitor - Typ II
Název a výrobce zboží | [doplní dodavatel]
Vyhovující model | Lenovo ThinkCentre Tiny-In-One 24 Gen 5
Technický parametr | Požadovaný parametr | Nabízený parametr *
Úhlopříčka | 23,5"-24"
Technologie obrazu | LCD
Typ displeje | IPS
Rozlišení | min. 1920 x 1080 Full HD
Doba odezvy | max. 4ms
Konektivita min. | HDMI, DisplayPort, USB
Další parametry
- Nastavitelná | výšková nastavitelost, PIVOT, naklápění
- Webkamera | ANO
- Reproduktory | min. 2x 3W
- KVM switch | ANO
- Ostatní | Slot pro mini PC integrovaný přímo v těle monitoru, který umožňuje po zasunutí mini PC fungovat jako jeden celek, včetně spuštění celku jedním tlačítkem. 100% kompatibilita instalace položky Počítač - Typ II do slotu integrovaného přímo v těle monitoru.
- Napájení | Napájení mini PC a monitoru pomocí jednoho adaptéru
Záruka min. | 36 měsíců
* Dodavatel doplní do modrých polí jím nabízené parametry. Dodavatel u každé uvedené položky (modrého pole) tabulky uvede nabízené technické parametry zařízení nebo u nevyčíslitelných požadavků uvede ANO/NE, tzn., zda zařízení splňuje nebo nesplňuje tento požadavek.
Zadavatelem vymezené kapacitní, kvalitativní a technické parametry a požadavky na předmět zakázky stejně jako hodnoty uvedené u těchto parametrů jsou stanoveny jako minimální přípustné. Účastníci proto mohou nabídnout zařízení, která budou disponovat lepšími parametry a vlastnostmi u funkcionalit zadavatelem požadovaných.