## Technická specifikace vozidla
Příloha č. 1 Výzvy k podání nabídek
Technická specifikace služebního vozidla pro 9 osob
Kupujícím požadované parametry vozidla | Prodávajícím nabízené parametry vozidla
Obchodní název (tov. zn. typ.):
Karoserie: Dodávka
barva karoserie: bílá
Rok výroby ne dříve než 2025
Nové vozidlo
Stav tachometru: do 1000 km
Posuvná sedadla / dělená sedadla v 1. řadě
Míst k sezení: 9
Tři samostatná sedadla ve 2. a 3. řadě, s možností otočení 2. řady proti směru jízdy (kolejnicový systém uchycení sedadel)
Převodovka manuální (počet stupňů: 6)
Nástupní výška všech nástupních míst do 300 mm
Počet dveří: 5
Palivo: nafta
Zdvihový objem: min. 1800 ccm
Výkon: min. 110 kW, 6st. manuální převodovka
Emisní norma: EURO 6
Přední světlomety: LED/Xenon/Halogen
Denní svícení LED
Pohon: přední
Rozměry vozu:
Délka vozu: 4900 - 5000 mm
Šírka vozu bez zrcátek: 1900 - 2000 mm
Výška vozu: 1900 - 2000 mm
Obsah kufru: min. 650 - 700 l
Výbava vozidla:
Kola z lehkých slitin
Velikost kol min. 17"
Digitální autorádio
USB
Bluetooth handsfree součástí rádia
Multifunkční volant výškově nastavitelný
Elektronický stabilizační systém (ESP)
Asistent rozjezdu do kopce (HHC)
Airbag: přední i zadní
Třízónová automatická klimatizace
Palubní počítač
Tempomat s omezovačem rychlosti
Deaktikvace systému Start-Stop
Přední sedadlo řidiče výškově a podélně stavitelné ( min. ve dvou směrech) + loketní opěrka
Elektricky ovládaná okna všech dveří
Elektricky nastavitelná vnější zpětná zrcátka
Centrální zamykání s dálkovým ovládáním
Alespoň souprava pro opravu defektu pro dojezd (uveďte řešení)
Zabezpečení řadící páky (uzamčení)
Elektronická parkovací brzda
Alarm
Přídavné topení (uveďte řešení)
Silnější akumulátor min. 70 Ah
Kontrola tlaku v pneu na přístrojové desce
Tónovaná skla
Dešťový senzor stěračů
Posilovač řízení
Vestavěný navigační systém
Parkovací kamerový systém (přední + zadní)
Přední a zadní parkovací kamery
* Dodavatel doplní do modrých polí jím nabízené parametry. Dodavatel u každé uvedené položky (modrého pole) tabulky uvede nabízené technické parametry zařízení nebo uvede ANO/NE, tzn., zda vozidlo splňuje nebo nesplňuje tento požadavek. Pro to, aby nabídka mohla být posuzována a hodnocena, musí účastník splnit všechny zadavatelem požadované technické parametry zařízení.
Zadavatelem vymezené kapacitní, kvalitativní a technické parametry a požadavky na předmět zakázky stejně jako hodnoty uvedené u těchto parametrů jsou stanoveny jako minimální přípustné. Účastníci proto mohou nabídnout zařízení, která budou disponovat lepšími parametry a vlastnostmi u funkcionalit zadavatelem požadovaných.