## Počítače
Příloha č. 3 Výzvy k podání nabídek - Technická specifikace předmětu plnění
Stolní počítač - Typ I
Název a výrobce zboží | [doplní dodavatel]
Počet požadovaných kusů | 13
Technický parametr | Požadovaný parametr | Nabízený parametr *
- Konstrukční provedení jednotky | mini PC
- Další požadavky | rozměr max. 190(W) x 190(D) x 40(H) (W1) mm
Procesor
- Minimální výkon dle PassMark - CPU Mark (dle cpubenchmark.net PerformanceTest V10) | 25 000 bodů
- Paměť RAM (min. velikost) | 16 GB DDR 5
Pevný disk
- Počet min. / druh | 1 / SSD
- Kapacita dat min. | min. 512 GB
Optická mechanika
DVD-RW | NE
Grafická karta
- Typ | integrovaná
Zvuková karta
- Typ | integrovaná
Síťová karta
- Typ | integrovaná /RJ45
- Rychlost min. | 1 Gbps
- Wi-fi | Wi-Fi 6
- BlueTooth | Bluetooth 5.3
Rozhraní PC - minimální počty všech typů
- USB výstupy | zadní panel: 2x USB 3.2 Type A; přední panel: 2x USB 3.2 Type A; 1x USB 3.2 Gen1 Type C;
- Další výstupy | 1x HDMI; 1x Display Port; 1x RJ-45; Audio jack(s);
- Výstupy na sluchátka / mikrofon | audio (mikrofonní vstup a sluchátkový výstup)
- Klávesnice | NE
- Myš | NE
Operační systém | OEM licence pro Windows 11 Pro x64 CZ. Licence musí být trvalá, nová a nepoužitá, s garantovanou pravostí a ověřitelností u výrobce.
- Další požadavky | VESA kit+ADP holder Kensington lock slot Chassis Intrusion detector Energy star compliance WOL (Wake on LAN) PXE (Boot from LAN) Power on HDMI
Záruka min. | 36 měsíců
* Dodavatel doplní do modrých polí jím nabízené parametry. Dodavatel u každé uvedené položky (modrého pole) tabulky uvede nabízené technické parametry zařízení nebo u nevyčíslitelných požadavků uvede ANO/NE, tzn., zda zařízení splňuje nebo nesplňuje tento požadavek.
Zadavatelem vymezené kapacitní, kvalitativní a technické parametry a požadavky na předmět zakázky stejně jako hodnoty uvedené u těchto parametrů jsou stanoveny jako minimální přípustné. Účastníci proto mohou nabídnout zařízení, která budou disponovat lepšími parametry a vlastnostmi u funkcionalit zadavatelem požadovaných.

## Monitory
Monitor - Typ I
Název a výrobce zboží | [doplní dodavatel]
Počet požadovaných kusů | 13
Technický parametr | Požadovaný parametr | Nabízený parametr *
Úhlopříčka | 24" - 25"
Technologie obrazu | LCD/LED
Typ displeje | nespecifikováno
Poměr stran | 16:9
Odezva max. | max. 5 ms
Rozlišení | min. 1920 x 1080 Full HD
Konektivita min. | Display Port
Povrch zobrazovací plochy | matný
Další parametry
- Nastavitelnost | výškově nastavitelný
- Reproduktory | NE
- Kabel pro připojení k počítači | DP M – DP M
- Ostatní požadavky | VESA standard 100 × 100, filtr modrého světla, eliminace blikání LCD monitorů, na Monitor - Typ I musí být možné připevnit požadovaný Stolní počítač - Typ I
Záruka min. | 24 měsíců
* Dodavatel doplní do modrých polí jím nabízené parametry. Dodavatel u každé uvedené položky (modrého pole) tabulky uvede nabízené technické parametry zařízení nebo u nevyčíslitelných požadavků uvede ANO/NE, tzn., zda zařízení splňuje nebo nesplňuje tento požadavek.
Zadavatelem vymezené kapacitní, kvalitativní a technické parametry a požadavky na předmět zakázky stejně jako hodnoty uvedené u těchto parametrů jsou stanoveny jako minimální přípustné. Účastníci proto mohou nabídnout zařízení, která budou disponovat lepšími parametry a vlastnostmi u funkcionalit zadavatelem požadovaných.