## Notebook
Příloha č. 3 Výzvy k podání nabídek - Technická specifikace předmětu plnění
Notebook - Typ I
Název a výrobce zboží | [doplní dodavatel]
Počet požadovaných kusů | xx
Technický parametr | Požadovaný parametr | Nabízený parametr *
Display
- Úhlopříčka | 16"
- Poměr stran | 16:10
- Rozlišení | WUXGA 1920x1200
- Typ | IPS
- Povrch displeje | antireflexní / matný
Procesor
- Minimální výkon dle PassMark - CPU Mark (dle cpubenchmark.net); dodavatel uvede i model procesoru | 16 000 bodů
Počet jader (min. počet) | 10
Paměť RAM (min. velikost)
- Min. velikost | 16 GB DDR5
- Počet volných slotů min. | 1
- Možnost rozšíření | 64 GB
Pevný disk
- Počet min. / druh | 1 / SSD M.2 PCIe/NVMe
- Kapacita dat min. | min. 512 GB
Grafická karta
- Typ | integrovaná (ve smyslu integrovaného GPU v rámci CPU)
Zvuková karta
- Typ | integrovaná
Síťové adaptéry
- Síťová karta - typ | integrovaná, v těle notebooku - RJ-45
- Rychlost min. | 100/1000 Mbit/s
- Wifi | ANO (802.11ax) (WIFI6E)
- BlueTooth min. | v5.3
Rozhraní
- USB 3.x Type A | 2x USB 3.x typ A v těle notebooku, nesmí být použita redukce, USB hub apod.
- USB 3.x Type C | 2x USB 3.x typ C v těle notebooku (s přenosovou rychlostí 40 Gbit/s - USB Power Delivery, DisplayPort™ 1.4), nesmí být použita redukce, USB hub apod.
- Digitální video výstup | min. HDMI
- Kamera | ANO
- Čtečka otisků prstů | ANO
Baterie
- Kapacita | 50Wh
Ostatní
Klávesnice | CZ, podsvícená, numerická
Provedení notebooku | provedení šasi pro vyšší zátěž (tvrzený plast, hliník, hořčík, odolné panty); odolnost MIL-STD 810H certification
Operační systém | CZ lokalizace; 64-bitová verze; pro firemní použití; plně kompatibilní se stávajícím SW zadavatele, tj. s MS Windows a dalším SW na platformě Windows; rozšířená podpora min. do r. 2027. Licence musí být trvalá, nová a nepoužitá, s garantovanou pravostí a ověřitelností u výrobce softwaru, vypálená v BIOSu a garantovanou funkcí Autopilotu. Součástí dodávky bude hardwarový hash (tzv. HW#)
Příslušenství
Brašna | ANO pro danou velikost notebooku
Myš | Ano bezdrátová
Záruka min | 60 měsíců
* Dodavatel doplní do modrých polí jím nabízené parametry. Dodavatel u každé uvedené položky (modrého pole) tabulky uvede nabízené technické parametry zařízení nebo u nevyčíslitelných požadavků uvede ANO/NE, tzn., zda zařízení splňuje nebo nesplňuje tento požadavek. Pro to, aby nabídka mohla být posuzována a hodnocena, musí účastník splnit všechny zadavatelem požadované technické parametry zařízení.
Zadavatelem vymezené kapacitní, kvalitativní a technické parametry a požadavky na předmět zakázky stejně jako hodnoty uvedené u těchto parametrů jsou stanoveny jako minimální přípustné. Účastníci proto mohou nabídnout zařízení, která budou disponovat lepšími parametry a vlastnostmi u funkcionalit zadavatelem požadovaných.