## List1
SVČ Blansko
INFRASTRUKTURA - firewall
FIREWALL | firewall NGF s FW funkcionalitou záruka 3YR v režimu 24x7 | KS | 1 | 0 | 0 | 0
Konfigurace - STANDARD KONEKTIVITY ŠKOL | Konfiguracea instalace - ČD - dle STD | KS | 2 | 0 | 0 | 0
INFRASTRUKTURA - aktivní prvky - POE
Aktivní prvky PoE | SWITCH 48G PoE 4SFP+ Switch - 3Y záruka | KS | 2 | 0 | 0 | 0
Aktivní prvky minigbic | 10G SFP+ LC LR Transceiver - 3Y záruka | KS | 8 | 0 | 0 | 0
INFRASTRUKTURA - aktivní prvky - bez POE
Aktivní prvky 24G - L3/core | SWITCH 24G 4SFP+ Switch - L3/core- 3Y záruka | KS | 1 | 0 | 0 | 0
Konfigurace - STANDARD KONEKTIVITY ŠKOL | Konfiguracea instalace - ČD - dle STD | KS | 2 | 0 | 0 | 0
INFRASTRUKTURA - WIFI
WIFI interní | WIFI 6 interní + držák na zeď, - 3Y záruka | KS | 16 | 0 | 0 | 0
WIFI externí | WIFI 6 outdoor + držák - 3Y záruka | KS | 3 | 0 | 0 | 0
LAN - cat 6 - UTP LSOH | Strukturovaná kabeláž: Metalická část LAN: uchazeč do rozpočtu uvede kompletní cenu za každé přípojné místo. Cena bude obsahovat naceněnítrasy/kabeláže/zásuvky 2x RJ45 na omítku/proměření přípojného místa/ukončení kabeláže do patch panelu v datového rozvaděče na jedné straně a ukončení do zásuvek na druhé straně. Všechen potřebný materiál bude součástí dodávky uchazeče. Kalkulaci uchazeč provede na jednotkové délky 95m pro každé přípojné místo Optická část FO: rozpočet bude obsahovat i optickou čás FO páteře 10GB SM min 8vl - uchazeč nacení délku včetně trasy na 500m - propoj mezi 2xDR (centrální DR x podružný) včetně veškerého potřebného vybavení (opt.vana/pigtaly/patch cordy LC/LC) - ukončovat se bude pouze pár vláken, ostatní zůstanou jako rezerva - 5Y záruka Součástí kalkulace bude i 1KS podružný nástěnný rack jednodílný min. 12U (š)600x(h)495 | KS | 42 | 0 | 0 | 0
WIFI - LAN pro AP - cat 6 UTP LSOH | Strukturovaná kabeláž pro WIFI Metalická LAN: uchazeč do rozpočtu uvede kompletní cenu za každé přípojné místo. Cena bude obsahovat naceněnítrasy/kabeláže/konektorů/proměření přípojného místa/ukončení kabeláže do patch panelu v datového rozvaděče na jedné straně a ukončení kabelu konektorem RJ45 na starně WIFI. Všechen potřebný materiál bude součástí dodávky uchazeče. Kalkulaci uchazeč provede na jednotkové délky 95m pro každé přípojné místo - 5Y záruka | KS | 19 | 0 | 0 | 0
Konfigurace - STANDARD KONEKTIVITY ŠKOL | Konfiguracea instalace - ČD - dle STD | KS | 2 | 0 | 0 | 0
INFRASTRUKTURA - SVR (AD)
SVR | RACK Server/1xCPU min 15 000bodu v CPU MARK na https://www.cpubenchmark.net/64GB RDIMM, 3200MT/s, /2x 4TB SATA/2x480GB SSD/2x 10/25GbE SFP28/3Yr NBD onsite | KS | 1 | 0 | 0 | 0
SVR | RACK NAS Station/1xCPU min 3000bodu v CPU MARK na https://www.cpubenchmark.net/2G RAM/3roky záruka | KS | 1 | 0 | 0 | 0
SVR | HDD/ 4TB/ HDD/ 3.5"/ SATA/ 7200 RPM/ záruka 3roky | KS | 2 | 0 | 0 | 0
RACK | Datový rozvaděč (RACK) min. 22U/19“/ 800mm hloubka včetně vybavení (napájecí panel min 6x zásuvka, potřebná kabeláž, police atp) -5Y záruka | KS | 1 | 0 | 0 | 0
SVR | UPS 1000VA RACK, USB, RJ-45 - 2Y záruka | KS | 1 | 0 | 0 | 0
SVR - SVR | OS pro SERVER pro EDU pro kompletní zalicencování CORE CPU dodaného serveru (licence celkem pro 4xVM) | KS | 2 | 0 | 0 | 0
SVR - SVR CAL | Přístupové licence pro OS SERVERU pro EDU - licencovano na DEVICE | KS | 50 | 0 | 0 | 0
Konfigurace - STANDARD KONEKTIVITY ŠKOL | INSTALACE SVR/INFRASTRUKTURA - dle STD | KS | 4 | 0 | 0 | 0
Log MNGMNT
log management | Logmanagement pro STD konekltivity zajistující min (IP-čas-uživatel) - 2Y záruka | KS | 1 | 0 | 0 | 0
Konfigurace - STANDARD KONEKTIVITY ŠKOL | INSTALACE SVR/INFRASTRUKTURA - dle STD + dokumentace | KS | 2 | 0 | 0 | 0
[5 empty] | 0 | 0
Záruka min 24. měsíců, není - li u jednotlivých položek uvedeno jinak