## Dataprojektor
Příloha č. 3 Výzvy k podání nabídek - Technická specifikace předmětu plnění
Dataprojektor
Příklad vyhovujícího modelu | Epson EB-L260F
Název a výrobce zboží | [doplní dodavatel]
Počet požadovaných kusů | 15
Technický parametr | Požadovaný parametr | Nabízený parametr *
Technologie
Projekční systém | Technologie 3LCD, RGB se závěrkou s kapalnými krystaly
Obraz
Barevný světelný výstup | 4.600 lumenů - 3.200 lumenů (ekonomický) v souladu s normou IDMS15.4
Bílý světelný výstup | 4.600 lumenů - 3.200 lumenů (ekonomický) In accordance with ISO 21118:2020
Rozlišení | 1080p
Vylepšení rozlišení | Full HD
Poměr stran obrazu | 16:09
Kontrastní poměr | 5 000 000 : 1
Zdroj světla | Laser
Životnost | 20.000 Hodiny Durability High, 30.000 Hodiny Durability Eco
Korekce lichoběžníku | auto vertikální: ± 30 °, manuální horizontální ± 30 °
2D vertikální obnovovací frekvence | 192 Hz - 240 Hz
Reprodukce barev | až 1,07 miliardy barev
Optika
Projekční poměr | 1,32 - 2,12:1
Zoom | Manual, faktor: 1 - 1,62
Poměr přiblížení projekčního objektivu | 1,32 - 2,12 : 1
Úhlopříčka promítaného obrazu | 31 palců - 310 palců
Projekční vzdálenost | Wide: 0,9 m - 9,1 m
Clonové číslo projekčního objektivu | 1,51 - 1,77
Ohnisková vzdálenost | 18,2 mm - 29,1 mm
Ostření | manuální
Možnosti připojení řídicí jednotky
Možnosti připojení | Rozhraní: USB 2.0-A, USB 2.0, RS-232C, Ethernetové rozhraní (100 Base-TX / 10 Base-T), Wi-Fi Direct, VGA vstup (2x), VGA výstup, kompozitní vstup, Miracast, audiovýstup, stereofonní konektor mini-jack, audiovstup (2x), audiovstup, vstup pro mikrofon, HDMI (HDCP 2.2) (2x), bezdrátová síť LAN IEEE 802.11a/b/g/n/ac (WiFi 5)
Síťový protokol | HTTPS, IPv6, SNMP, ESC/VP.net, PJLink
Napájení | AC 220 V - 240 V, 50 Hz - 60 Hz
Reproduktory | 16 W
Umístění | strop, stěna, stůl
Záruka min. | 60 měsíců u dodavatele
* Dodavatel doplní do modrých polí jím nabízené parametry. Dodavatel u každé uvedené položky (modrého pole) tabulky uvede nabízené technické parametry zařízení nebo u nevyčíslitelných požadavků uvede ANO/NE, tzn., zda zařízení splňuje nebo nesplňuje tento požadavek. Pro to, aby nabídka mohla být posuzována a hodnocena, musí účastník splnit všechny zadavatelem požadované technické parametry zařízení.
Zadavatelem vymezené kapacitní, kvalitativní a technické parametry a požadavky na předmět zakázky stejně jako hodnoty uvedené u těchto parametrů jsou stanoveny jako minimální přípustné. Účastníci proto mohou nabídnout zařízení, která budou disponovat lepšími parametry a vlastnostmi u funkcionalit zadavatelem požadovaných.