## PCR stolní
Stolní uzavřený systém pro zpracování výtěrů z nosohltanu metodou PCR
Příloha č. 01 - Technická specifikace
Parametr požadovaný zadavatelem | Požadovaná min.hodnota | Nabízený parametr | Poznámka
……………………………………………. (uveďte nabízený typ)
• stolní uzavřený systém pro zpracování výtěrů z nosohltanu v UTM metodou PCR poskytující vysokou přesnost a reprodukovatelnost výsledků
stolní přístroj s maximálními rozměry 550(výška)x300(hloubka)x350(šířka) mm | max.550V x 300H x 350Š mm
přístoj umožňující zpracování min.4 vzorků v jednom běhu - možnost analýzy jednotlivých vzorků nezávisle na sobě | ANO
jednoduché nastavení programu | ANO
snadné ovládání a minimální obsluha | ANO
snadná údržba | ANO
Součástí dodávky je tiskárna | ANO
zdarma servis po dobu zápujčky | ANO
návod na obsluhu v ČJ | ANO
záruka servisu a dodávek spotřebního materiálu min.po dobu 10 let | ANO
Specifikace diagnostik
"velký respirační panel"
Influenza A | ANO
Influenza B | ANO
SARS-CoV-2 | ANO
RSV | ANO
Parainfluenza 1,2,3 | ANO
Metapneumovirus | ANO
Adenovirus | ANO
Enterovirus | ANO
Bordetella pertussis | ANO
Mycoplasma pneumoniae | ANO
"malý respirační panel"
Influenza A | ANO
Influenza B | ANO
SARS-CoV-2 | ANO
RSV | ANO
veškerý spotřební materiál na 1 rok provozu při předpokládaném počtu vzorků | ANO
možnost prodloužení smlouvy dodatkem až na 4 roky | ANO
soulad s Nařízením EP a Rady č. (EU) 2017/746 o diagnostických zdravotnických prostředcích in vitro a s Nařízením EP a Rady č. (EU) 2017/745 o zdravotnických prostředcích a označení CE. | ANO
Pokyny pro vyplnění:
1. Účastník řízení je povinen vyplnit všechna pole ve sloupci "Nabízená hodnota"
2. Účastník řízení do předloženého formuláře u údajů, kde je minimální hodnota stanovena na ANO, doplní ANO-NE, podle vlastností a funkcí nabízeného přístroje (hodnota NE znamená nesplnění požadované vlastnosti přístroje a znamená nesplnění zadávacích podmínek)
3. Účastník řízení do předloženého formuláře u údajů, u nichž je stanovena minimální nebo maximální požadovaná hodnota číselně, doplní do druhého sloupce konkrétní číselnou hodnotu, kterou dosahuje jím nabízené zařízení (nedodržení stanoveného maxima či nesplnění požadovaného minima znamená nesplnění zadávacích podmínek).
4. Pokud má účastník řízení k jím nabízené hodnotě jakoukoliv poznámku či informaci, kterou by chtěl zadavateli sdělit či je dle něj pro zadavatele podstatná, uvede ji do sloupce "Poznámka".