## SO 000SO 000.a
EstiCon |  |  |  | Firma: | [6 empty] | 3
Soupis prací objektu
S | Stavba: | 2466-19 |  | III/39411 Zakřany - křižovatka I/23 |  |  | SO 000.a | 0 |  | 0 | 2
O | Objekt: | SO 000 |  | Ostatní a vedlejší náklady | [5 empty] | 0.15 | 2
O1 | Rozpočet: | SO 000.a |  | Ostatní náklady | [5 empty] | 0.21
Typ | Poř. číslo | Kód položky | Varianta | Název Položky | MJ | Množství | Cena |  | Cenová soustava
[7 empty] | Jednotková | Celkem
0 | 1 | 2 | 3 | 4 | 5 | 6 | 7 | 8 | 9
SD |  | 0 |  | Všeobecné konstrukce a práce |  |  |  | 0
P | 3 | 029113 |  | OSTATNÍ POŽADAVKY - GEODETICKÉ ZAMĚŘENÍ - CELKY | KPL | 1 | 0 | 0 |  | 0 | 3
PP |  |  |  | Geodetické zaměření stavby - popsáno v obchodních podmínkách
TS |  |  |  | zahrnuje veškeré náklady spojené s objednatelem požadovanými pracemi
P | 5 | 02946 |  | OSTAT POŽADAVKY - FOTODOKUMENTACE | KPL | 1 | 0 | 0 |  | 0 | 3
PP |  |  |  | Fotodokumentace provádění stavby - popsáno v obchodních podmínkách
TS |  |  |  | položka zahrnuje: - fotodokumentaci zadavatelem požadovaného děje a konstrukcí v požadovaných časových intervalech - zadavatelem specifikované výstupy (fotografie v papírovém a digitálním formátu) v požadovaném počtu

## SO 000SO 000.b
EstiCon |  |  |  | Firma: | [6 empty] | 3
Soupis prací objektu
S | Stavba: | 2466-19 |  | III/39411 Zakřany - křižovatka I/23 |  |  | SO 000.b | 0 |  | 0 | 2
O | Objekt: | SO 000 |  | Ostatní a vedlejší náklady | [5 empty] | 0.15 | 2
O1 | Rozpočet: | SO 000.b |  | Vedlejší náklady | [5 empty] | 0.21
Typ | Poř. číslo | Kód položky | Varianta | Název Položky | MJ | Množství | Cena |  | Cenová soustava
[7 empty] | Jednotková | Celkem
0 | 1 | 2 | 3 | 4 | 5 | 6 | 7 | 8 | 9
SD |  | 0 |  | Všeobecné konstrukce a práce |  |  |  | 0
P | 1 | 00001 | R | Vytyčení veškerých inženýrských sítí v prostoru staveniště - popsáno v obchodních podmínkách a v projektové dokumentaci | KPL | 1 | 0 | 0 |  | 0 | 3
PP |  |  |  | vytyčení a ochrana IS v prostoru staveniště
TS
P | 2 | 00002 | R | Vytyčení obvodu prostoru staveniště - popsáno v projektové dokumentaci | KPL | 1 | 0 | 0 |  | 0 | 3
PP
TS
P | 3 | 00003 | R | Zřízení a odstranění zařízení staveniště - popsáno v obchodních podmínkách | KPL | 1 | 0 | 0 |  | 0 | 3
PP
TS
P | 8 | 00008 | R | Zajištění přístupů a příjezdů k sousedním nemovitostem - popsáno v obchodních podmínkách, v zákoně č. 13/1997 Sb., a vyhlášce č. 104/1997 | KPL | 1 | 0 | 0 |  | 0 | 3
PP
TS
P | 9 | 00009 | R | Hlavní prohlídka silnice prováděná při uvedení stavby do provozu - popsáno v obchodních podmínkách a vyhlášce č. 104/1997 | KPL | 1 | 0 | 0 |  | 0 | 3
PP
TS
P | 14 | 00014 | R | Zajištění provedení a výstupů veškerých zkoušek a revizí - popsáno v obchodních podmínkách, technických podmínkách a normách ČSN | KPL | 1 | 0 | 0 |  | 0 | 3
PP
TS
P | 15 | 00015 | R | Bezpečnostní opatření - popsáno v projektové dokumentaci | KPL | 1 | 0 | 0 |  | 0 | 3
PP
TS
P | 18 | 00018 | R | Návrh technologického postupu prací - popsáno v obchodních podmínkách | KPL | 1 | 0 | 0 |  | 0 | 3
PP
TS
P | 19 | 02710 |  | POMOC PRÁCE ZŘÍZ NEBO ZAJIŠŤ OBJÍŽĎKY A PŘÍSTUP CESTY | KPL | 1 | 0 | 0 |  | 0 | 3
PP |  |  |  | Přechodná úprava dopravního značení a objízdných tras, včetně údržby a úprav během stavebních prací v souladu s TP66 - II.vydání "Zásady pro označování pracovních míst na PK" a s platnými předpisy pro navrhování DZ na PK, vč. vyhlášky č. 294/2015 Sb. Stávající svislé dopravní značky se pro potřeby PDZ zachovají a dle potřeby zakryjí, upraví nebo doplní. Přechodné SDZ (značky, směrovací desky, závory, semaforová souprava, světla) se umístí na nosičích a podkladních deskách včetně nutných přesunů dle jednotlivých fází (etap) výstavby, dodávky, montáže, demontáže, nájmu. VČETNĚ POVOLENÍ K UZAVÍRKÁM A VČETNĚ STANOVENÍ DIO.
VV |  |  |  | 1 = 1,000 [A]
TS |  |  |  | Položka zahrnuje: - veškeré náklady spojené se zřízením nebo zajištěním objížďky a přístupové cesty Položka nezahrnuje: - x

## SO 101SO 101
EstiCon |  |  |  | Firma: | [6 empty] | 3
Soupis prací objektu
S | Stavba: | 2466-19 |  | III/39411 Zakřany - křižovatka I/23 |  |  | SO 101 | 0 |  | 0 | 2
O | Objekt: | SO 101 |  | III/39411 Zakřany – křižovatka I/23 | [5 empty] | 0.15 | 2
O1 | Rozpočet: | SO 101 |  | III/39411 Zakřany – křižovatka I/23 | [5 empty] | 0.21
Typ | Poř. číslo | Kód položky | Varianta | Název Položky | MJ | Množství | Cena |  | Cenová soustava
[7 empty] | Jednotková | Celkem
0 | 1 | 2 | 3 | 4 | 5 | 6 | 7 | 8 | 9
SD |  | 0 |  | Všeobecné konstrukce a práce |  |  |  | 0
P | 1 | 014102 |  | POPLATKY ZA SKLÁDKU | T | 5084.178 | 0 | 0 |  | 0 | 3
PP |  |  |  | PŘEBYTEČNÁ nebo NEVHODNÁ ZEMINA - přepočtový koeficient 2,0 t/m3 dle OTSKP (doporučené objemové hmotnosti vybouraných hmot)
VV |  |  |  | "z pol.č. 123738 + 131738 + 132738 + 136738 "(2242,200+2,197+11,992+0,850)*2,0 = 4514,478 [A] "z pol.č. 12920 "144,60*2,0 = 289,200 [B] "z pol.č. 12931 - 0,25 m3/m "0,25*561,0*2,0 = 280,500 [C] "Celkové množství "5084.178000 = 5084,178 [D]
TS |  |  |  | Položka zahrnuje: - veškeré poplatky provozovateli skládky související s uložením odpadu na skládce. Položka nezahrnuje: - x
SD |  | 1 |  | Zemní práce |  |  |  | 0
P | 2 | 11120 |  | ODSTRANĚNÍ KŘOVIN | M2 | 5 | 0 | 0 |  | 0 | 3
PP |  |  |  | odstranění travin, křovin a stromů do průměru 100 mm odvoz a likvidace v režii zhotovitele Vše dle PD. z příl.č. 1, 2, 3 (odměřeno elektronicky v ACADu z příl.č. 2, 3)
VV |  |  |  | "náletové křoviny - množství "5,0 = 5,000 [A]
TS |  |  |  | Položka zahrnuje: - odstranění křovin a stromů do průměru 100 mm - dopravu dřevin bez ohledu na vzdálenost - spálení na hromadách nebo štěpkování Položka nezahrnuje: - x
P | 3 | 11313 |  | ODSTRANĚNÍ KRYTU ZPEVNĚNÝCH PLOCH S ASFALTOVÝM POJIVEM | M3 | 494.52 | 0 | 0 |  | 0 | 3
PP |  |  |  | - kompletní provedení vč. naložení, odvozu na mezideponii a uložení na mezideponii - bude použito na stavbě Vše dle PD. z příl.č. 1, 2, 3 (odměřeno elektronicky v ACADu z příl.č. 2, 3)
VV |  |  |  | "KOMUNIKACE v km 0,1445 - KU " "v krajnici - pro skladbu C "(1258,0+1199,0)*0,20 = 491,400 [B] "skladba C - překop v km 0,146 a 0,434 " 2,60*3,0*0,20*2 = 3,120 [C] "Celkové množství "494.520000 = 494,520 [D]
TS |  |  |  | Položka zahrnuje: - veškerou manipulaci s vybouranou sutí a s vybouranými hmotami vč. uložení na skládku. Položka nezahrnuje: - poplatek za skládku, který se vykazuje v položce 0141** (s výjimkou malého množství bouraného materiálu, kde je možné poplatek zahrnout do jednotkové ceny bourání – tento fakt musí být uveden v doplňujícím textu k položce).
P | 4 | 11360 |  | ROZRYTÍ VOZOVKY | M2 | 2030 | 0 | 0 |  | 0 | 3
PP |  |  |  | V MÍSTĚ VOZOVKY PRO RECYKLACI NA MÍSTĚ - kompletné provedení Vše dle PD. z příl.č. 1, 2, 3 (odměřeno elektronicky v ACADu z příl.č. 2, 3)
VV |  |  |  | "KOMUNIKACE v km 0,1445 - KU " "skladba B "2030,0 = 2030,000 [B]
TS |  |  |  | Položka zahrnuje: - potřebné mechanizmy a odklizení přebytečného materiálu Položka nezahrnuje: - x
P | 5 | 11372 |  | FRÉZOVÁNÍ ZPEVNĚNÝCH PLOCH ASFALTOVÝCH | M3 | 45.45 | 0 | 0 |  | 0 | 3
PP |  |  |  | - kompletní provedení vč. naložení, odvozu na mezideponii a uložení na mezideponii Vše dle PD. z příl.č. 1, 2, 3 (odměřeno elektronicky v ACADu z příl.č. 2, 3)
VV |  |  |  | "frézování tl. 100 mm "454,5*0,10 = 45,450 [A]
TS |  |  |  | Položka zahrnuje: - veškerou manipulaci s vybouranou sutí a s vybouranými hmotami vč. uložení na skládku. Položka nezahrnuje: - poplatek za skládku, který se vykazuje v položce 0141** (s výjimkou malého množství bouraného materiálu, kde je možné poplatek zahrnout do jednotkové ceny bourání – tento fakt musí být uveden v doplňujícím textu k položce).
P | 6 | 113763 |  | FRÉZOVÁNÍ DRÁŽKY PRŮŘEZU DO 300MM2 V ASFALTOVÉ VOZOVCE | M | 22.75 | 0 | 0 |  | 0 | 3
PP |  |  |  | PRO TĚSNÍCÍ ZÁLIVKU v místě napojení nového AB krytu na stavající - kompletní provedení vč. likvidace vzniklého odpadu v režii Vše dle PD, TP, VL, TKP atd. z příl.č. 1, 2, 3 (odměřeno elektronicky v ACADu z příl.č. 2, 3)
VV |  |  |  | "z pol.č. 931323 "22,75 = 22,750 [A]
TS |  |  |  | Položka zahrnuje: - veškerou manipulaci s vybouranou sutí a s vybouranými hmotami vč. uložení na skládku. Položka nezahrnuje: - x
P | 7 | 123738 |  | ODKOP PRO SPOD STAVBU SILNIC A ŽELEZNIC TŘ. I, ODVOZ DO 20KM | M3 | 2242.2 | 0 | 0 |  | 0 | 3
PP |  |  |  | PŘEBYTEČNÁ nebo NEVHODNÁ ZEMINA - vč. odvozu na skládku Vše dle PD. z příl.č. 1, 2, 3 (odměřeno elektronicky v ACADu z příl.č. 2, 3)
VV |  |  |  | "KOMUNIKACE v km 0,1445 - KU " "skladba C - vlevo a vpravo "(1907,0+1999,0)*(0,30+0,20) = 1953,000 [B] "pod stav. NEZPEV. KRAJNICE " "vlevo "(650,0+8,5)*0,20 = 131,700 [D] "vpravo "(5,0+39,5+314,5+424,5+4,0)*0,20 = 157,500 [E] "Celkové množství "2242.200000 = 2242,200 [F]
TS |  |  |  | Položka zahrnuje: - vodorovnou a svislou dopravu, přemístění, přeložení, manipulace s výkopkem - kompletní provedení vykopávky nezapažené i zapažené - ošetření výkopiště po celou dobu práce v něm vč. klimatických opatření - ztížení vykopávek v blízkosti podzemního vedení, konstrukcí a objektů vč. jejich dočasného zajištění - ztížení pod vodou, v okolí výbušnin, ve stísněných prostorech a pod. - příplatek za lepivost - těžení po vrstvách, pásech a po jiných nutných částech (figurách) - čerpání vody vč. čerpacích jímek, potrubí a pohotovostní čerpací soupravy (viz ustanovení k pol. 1151,2) - potřebné snížení hladiny podzemní vody - těžení a rozpojování jednotlivých balvanů - vytahování a nošení výkopku - svahování a přesvah. svahů do konečného tvaru, výměna hornin v podloží a v pláni znehodnocené klimatickými vlivy - ruční vykopávky, odstranění kořenů a napadávek - pažení, vzepření a rozepření vč. přepažování (vyjma pažení záporového a štětových stěn) - úpravu, ochranu a očištění dna, základové spáry, stěn a svahů - zhutnění podloží, případně i svahů vč. svahování - zřízení stupňů v podloží a lavic na svazích, není-li pro tyto práce zřízena samostatná položka - udržování výkopiště a jeho ochrana proti vodě - odvedení nebo obvedení vody v okolí výkopiště a ve výkopišti - třídění výkopku - veškeré pomocné konstrukce umožňující provedení vykopávky (příjezdy, sjezdy, nájezdy, lešení, podpěr. konstr., přemostění, zpevněné plochy, zakrytí a pod.) Položka nezahrnuje: - uložení zeminy (na skládku, do násypu) ani poplatky za skládku, vykazují se v položce č.0141**
P | 8 | 12573 |  | VYKOPÁVKY ZE ZEMNÍKŮ A SKLÁDEK TŘ. I | M3 | 4.997 | 0 | 0 |  | 0 | 3
PP |  |  |  | ZEMINA PRO ZPĚTNÉ POUŽITÍ na stavbě - vč. výběru vhodného materiálu předesaných vlastností - vč. dopravy z mezideponie k místu zabudovaní Vše dle PD.
VV |  |  |  | "z pol.č. 17411 "4,997 = 4,997 [A]
TS |  |  |  | Položka zahrnuje: - vodorovnou a svislou dopravu, přemístění, přeložení, manipulace s výkopkem - kompletní provedení vykopávky nezapažené i zapažené - ošetření výkopiště po celou dobu práce v něm vč. klimatických opatření - ztížení vykopávek v blízkosti podzemního vedení, konstrukcí a objektů vč. jejich dočasného zajištění - ztížení pod vodou, v okolí výbušnin, ve stísněných prostorech a pod. - příplatek za lepivost - těžení po vrstvách, pásech a po jiných nutných částech (figurách) - čerpání vody vč. čerpacích jímek, potrubí a pohotovostní čerpací soupravy (viz ustanovení k pol. 1151,2) - potřebné snížení hladiny podzemní vody - těžení a rozpojování jednotlivých balvanů - vytahování a nošení výkopku - ruční vykopávky, odstranění kořenů a napadávek - pažení, vzepření a rozepření vč. přepažování (vyjma pažení záporového a štětových stěn) - úpravu, ochranu a očištění dna, základové spáry, stěn a svahů - udržování výkopiště a jeho ochrana proti vodě - odvedení nebo obvedení vody v okolí výkopiště a ve výkopišti - třídění výkopku - veškeré pomocné konstrukce umožňující provedení vykopávky (příjezdy, sjezdy, nájezdy, lešení, podpěr. konstr., přemostění, zpevněné plochy, zakrytí a pod.) Položka nezahrnuje: - práce spojené s otvírkou zemníku
P | 9 | 12920 |  | ČIŠTĚNÍ KRAJNIC OD NÁNOSU | M3 | 144.6 | 0 | 0 |  | 0 | 3
PP |  |  |  | NEVHODNÁ ZEMINA - kompletní provedení vč. naložení vzniklého odpadu, odvozu na skládku a uložení na skládku Vše dle PD. z příl.č. 1, 2, 3 (odměřeno elektronicky v ACADu z příl.č. 2, 3)
VV |  |  |  | "stav. NEZPEV. KRAJNICE tl. 100 mm " "vlevo "(650,0+8,5)*0,10 = 65,850 [B] "vpravo "(5,0+39,5+314,5+424,5+4,0)*0,10 = 78,750 [C] "Celkové množství "144.600000 = 144,600 [D]
TS |  |  |  | Položka zahrnuje: - vodorovnou a svislou dopravu, přemístění, přeložení, manipulace s materiálem a uložení na skládku. Položka nezahrnuje: - poplatek za skládku, který se vykazuje v položce 0141** (s výjimkou malého množství materiálu, kde je možné poplatek zahrnout do jednotkové ceny položky – tento fakt musí být uveden v doplňujícím textu k položce)
P | 10 | 12931 |  | ČIŠTĚNÍ PŘÍKOPŮ OD NÁNOSU DO 0,25M3/M | M | 561 | 0 | 0 |  | 0 | 3
PP
VV |  |  |  | "v km 0,148 - 0,369 L "221,0 = 221,000 [A] "v km 0,123 - 0,341 P "218,0 = 218,000 [B] "v km 0,758 - 0,879 P "122,0 = 122,000 [C] "Celkové množství "561.000000 = 561,000 [D]
TS |  |  |  | Položka zahrnuje: - vodorovnou a svislou dopravu, přemístění, přeložení, manipulace s materiálem a uložení na skládku. Položka nezahrnuje: - poplatek za skládku, který se vykazuje v položce 0141** (s výjimkou malého množství materiálu, kde je možné poplatek zahrnout do jednotkové ceny položky – tento fakt musí být uveden v doplňujícím textu k položce)
P | 11 | 131738 |  | HLOUBENÍ JAM ZAPAŽ I NEPAŽ TŘ. I, ODVOZ DO 20KM | M3 | 2.197 | 0 | 0 |  | 0 | 3
PP
VV |  |  |  | "překop v km 0,434 nad stav. propustkem " (2,40*2,40+1,0*1,0)/2*0,65 = 2,197 [A]
TS |  |  |  | Položka zahrnuje: - vodorovnou a svislou dopravu, přemístění, přeložení, manipulace s výkopkem - kompletní provedení vykopávky nezapažené i zapažené - ošetření výkopiště po celou dobu práce v něm vč. klimatických opatření - ztížení vykopávek v blízkosti podzemního vedení, konstrukcí a objektů vč. jejich dočasného zajištění - ztížení pod vodou, v okolí výbušnin, ve stísněných prostorech a pod. - příplatek za lepivost - těžení po vrstvách, pásech a po jiných nutných částech (figurách) - čerpání vody vč. čerpacích jímek, potrubí a pohotovostní čerpací soupravy (viz ustanovení k pol. 1151,2) - potřebné snížení hladiny podzemní vody - těžení a rozpojování jednotlivých balvanů - vytahování a nošení výkopku - svahování a přesvah. svahů do konečného tvaru, výměna hornin v podloží a v pláni znehodnocené klimatickými vlivy - ruční vykopávky, odstranění kořenů a napadávek - pažení, vzepření a rozepření vč. přepažování (vyjma pažení záporového a štětových stěn) - úpravu, ochranu a očištění dna, základové spáry, stěn a svahů - odvedení nebo obvedení vody v okolí výkopiště a ve výkopišti - třídění výkopku - veškeré pomocné konstrukce umožňující provedení vykopávky (příjezdy, sjezdy, nájezdy, lešení, podpěr. konstr., přemostění, zpevněné plochy, zakrytí a pod.) Položka nezahrnuje: - uložení zeminy (na skládku, do násypu) ani poplatky za skládku, vykazují se v položce č.0141**
P | 12 | 13273 |  | HLOUBENÍ RÝH ŠÍŘ DO 2M PAŽ I NEPAŽ TŘ. I | M3 | 4.997 | 0 | 0 |  | 0 | 3
PP |  |  |  | ZEMINA PRO ZPĚTNÉ POUŽITÍ na stavbě - vč. odvozu na mezideponii Vše dle PD. z příl.č. 1, 2, 3 (odměřeno elektronicky v ACADu z příl.č. 2, 3)
VV |  |  |  | "z pol.č. 17411 "4,997 = 4,997 [A]
TS |  |  |  | Položka zahrnuje: - vodorovnou a svislou dopravu, přemístění, přeložení, manipulace s výkopkem - kompletní provedení vykopávky nezapažené i zapažené - ošetření výkopiště po celou dobu práce v něm vč. klimatických opatření - ztížení vykopávek v blízkosti podzemního vedení, konstrukcí a objektů vč. jejich dočasného zajištění - ztížení pod vodou, v okolí výbušnin, ve stísněných prostorech a pod. - příplatek za lepivost - těžení po vrstvách, pásech a po jiných nutných částech (figurách) - čerpání vody vč. čerpacích jímek, potrubí a pohotovostní čerpací soupravy (viz ustanovení k pol. 1151,2) - potřebné snížení hladiny podzemní vody - těžení a rozpojování jednotlivých balvanů - vytahování a nošení výkopku - svahování a přesvah. svahů do konečného tvaru, výměna hornin v podloží a v pláni znehodnocené klimatickými vlivy - ruční vykopávky, odstranění kořenů a napadávek - pažení, vzepření a rozepření vč. přepažování (vyjma pažení záporového a štětových stěn) - úpravu, ochranu a očištění dna, základové spáry, stěn a svahů - odvedení nebo obvedení vody v okolí výkopiště a ve výkopišti - třídění výkopku - veškeré pomocné konstrukce umožňující provedení vykopávky (příjezdy, sjezdy, nájezdy, lešení, podpěr. konstr., přemostění, zpevněné plochy, zakrytí a pod.) Položka nezahrnuje: - uložení zeminy (na skládku, do násypu) ani poplatky za skládku, vykazují se v položce č.0141**
P | 13 | 132738 |  | HLOUBENÍ RÝH ŠÍŘ DO 2M PAŽ I NEPAŽ TŘ. I, ODVOZ DO 20KM | M3 | 11.992 | 0 | 0 |  | 0 | 3
PP |  |  |  | PŘEBYTEČNÁ nebo NEVHODNÁ ZEMINA - vč. odvozu na skládku Vše dle PD. z příl.č. 1, 2, 3 (odměřeno elektronicky v ACADu z příl.č. 2, 3)
VV |  |  |  | "překop v km 0,146 " 8,50*1,0*1,0 = 8,500 [A] "HV v km 0,146 " (0,90+0,30*2)*(1,50+0,30*2)*1,30 = 4,095 [B] "DŠ " 1,30*1,30*1,30*2 = 4,394 [C] "Mezisoučet "16.989000 = 16,989 [D] "odpočet z pol.č. 13273 "4,997*(-1) = -4,997 [E] "Celkové množství "11.992000 = 11,992 [F]
TS |  |  |  | Položka zahrnuje: - vodorovnou a svislou dopravu, přemístění, přeložení, manipulace s výkopkem - kompletní provedení vykopávky nezapažené i zapažené - ošetření výkopiště po celou dobu práce v něm vč. klimatických opatření - ztížení vykopávek v blízkosti podzemního vedení, konstrukcí a objektů vč. jejich dočasného zajištění - ztížení pod vodou, v okolí výbušnin, ve stísněných prostorech a pod. - příplatek za lepivost - těžení po vrstvách, pásech a po jiných nutných částech (figurách) - čerpání vody vč. čerpacích jímek, potrubí a pohotovostní čerpací soupravy (viz ustanovení k pol. 1151,2) - potřebné snížení hladiny podzemní vody - těžení a rozpojování jednotlivých balvanů - vytahování a nošení výkopku - svahování a přesvah. svahů do konečného tvaru, výměna hornin v podloží a v pláni znehodnocené klimatickými vlivy - ruční vykopávky, odstranění kořenů a napadávek - pažení, vzepření a rozepření vč. přepažování (vyjma pažení záporového a štětových stěn) - úpravu, ochranu a očištění dna, základové spáry, stěn a svahů - odvedení nebo obvedení vody v okolí výkopiště a ve výkopišti - třídění výkopku - veškeré pomocné konstrukce umožňující provedení vykopávky (příjezdy, sjezdy, nájezdy, lešení, podpěr. konstr., přemostění, zpevněné plochy, zakrytí a pod.) Položka nezahrnuje: - uložení zeminy (na skládku, do násypu) ani poplatky za skládku, vykazují se v položce č.0141**
P | 14 | 136738 |  | VYKOP V UZAVŘ PROSTORÁCH A POD ZÁKLADY TŘ. I ODVOZ DO 20KM | M3 | 0.85 | 0 | 0 |  | 0 | 3
PP |  |  |  | Vše dle PD, TP, VL, TKP atd. z příl.č. 1, 2, 3, 4 (odměřeno elektronicky v ACADu z příl.č. 2, 4)
VV |  |  |  | "propustek v km 0,434 "8,50*1,0*0,10 = 0,850 [A]
TS |  |  |  | Položka zahrnuje: - svislou dopravu, přemístění, přeložení, manipulace s výkopkem - kompletní provedení vykopávky nezapažené i zapažené - ošetření výkopiště po celou dobu práce v něm vč. klimatických opatření - ztížení vykopávek v blízkosti podzemního vedení, konstrukcí a objektů vč. jejich dočasného zajištění - ztížení pod vodou, v okolí výbušnin, ve stísněných prostorech a pod. - příplatek za lepivost - těžení po vrstvách, pásech a po jiných nutných částech (figurách) - čerpání vody vč. čerpacích jímek, potrubí a pohotovostní čerpací soupravy (viz ustanovení k pol. 1151,2) - potřebné snížení hladiny podzemní vody - těžení a rozpojování jednotlivých balvanů - vytahování a nošení výkopku - svahování a přesvah. svahů do konečného tvaru, výměna hornin v podloží a v pláni znehodnocené klimatickými vlivy - ruční vykopávky, odstranění kořenů a napadávek - pažení, vzepření a rozepření vč. přepažování (vyjma pažení záporového a štětových stěn) - úpravu, ochranu a očištění dna, základové spáry, stěn a svahů - odvedení nebo obvedení vody v okolí výkopiště a ve výkopišti - třídění výkopku - veškeré pomocné konstrukce umožňující provedení vykopávky (příjezdy, sjezdy, nájezdy, lešení, podpěr. konstr., přemostění, zpevněné plochy, zakrytí a pod.) Položka nezahrnuje: - vodorovnou dopravu - uložení zeminy (na skládku, do násypu) ani poplatky za skládku, vykazují se v položce č.0141**
P | 15 | 17120 | nvh | ULOŽENÍ SYPANINY DO NÁSYPŮ A NA SKLÁDKY BEZ ZHUTNĚNÍ | M3 | 2257.239 | 0 | 0 |  | 0 | 3
PP |  |  |  | PŘEBYTEČNÁ nebo NEVHODNÁ ZEMINA (uložení na skládku mimo stavbu) Vše dle PD.
VV |  |  |  | "z pol.č. 123738 + 131738 + 132738 + 136738 "2242,200+2,197+11,992+0,850 = 2257,239 [A]
TS |  |  |  | Položka zahrnuje: - kompletní provedení zemní konstrukce do předepsaného tvaru - ošetření úložiště po celou dobu práce v něm vč. klimatických opatření - ztížení v okolí vedení, konstrukcí a objektů a jejich dočasné zajištění - ztížení provádění ve ztížených podmínkách a stísněných prostorech - ztížené ukládání sypaniny pod vodu - ukládání po vrstvách a po jiných nutných částech (figurách) vč. dosypávek - spouštění a nošení materiálu - úprava, očištění a ochrana podloží a svahů - svahování, uzavírání povrchů svahů - udržování úložiště a jeho ochrana proti vodě - odvedení nebo obvedení vody v okolí úložiště a v úložišti - veškeré pomocné konstrukce umožňující provedení zemní konstrukce (příjezdy, sjezdy, nájezdy, lešení, podpěrné konstrukce, přemostění, zpevněné plochy, zakrytí a pod.) Položka nezahrnuje: - x
P | 16 | 17120 | vh | ULOŽENÍ SYPANINY DO NÁSYPŮ A NA SKLÁDKY BEZ ZHUTNĚNÍ | M3 | 4.997 | 0 | 0 |  | 0 | 3
PP |  |  |  | ZEMINA PRO ZPĚTNÉ POUŽITÍ na stavbě (uložení na mezideponii stavby) Vše dle PD.
VV |  |  |  | "z pol.č. 13273 " 4,997 = 4,997 [A]
TS |  |  |  | Položka zahrnuje: - kompletní provedení zemní konstrukce do předepsaného tvaru - ošetření úložiště po celou dobu práce v něm vč. klimatických opatření - ztížení v okolí vedení, konstrukcí a objektů a jejich dočasné zajištění - ztížení provádění ve ztížených podmínkách a stísněných prostorech - ztížené ukládání sypaniny pod vodu - ukládání po vrstvách a po jiných nutných částech (figurách) vč. dosypávek - spouštění a nošení materiálu - úprava, očištění a ochrana podloží a svahů - svahování, uzavírání povrchů svahů - udržování úložiště a jeho ochrana proti vodě - odvedení nebo obvedení vody v okolí úložiště a v úložišti - veškeré pomocné konstrukce umožňující provedení zemní konstrukce (příjezdy, sjezdy, nájezdy, lešení, podpěrné konstrukce, přemostění, zpevněné plochy, zakrytí a pod.) Položka nezahrnuje: - x
P | 17 | 17180 |  | ULOŽENÍ SYPANINY DO NÁSYPŮ Z NAKUPOVANÝCH MATERIÁLŮ | M3 | 1176.48 | 0 | 0 |  | 0 | 3
PP |  |  |  | ŠDA 0/125 - úprava podloží, AZ - kompletní provedení zemní konstrukce, zhutnění atd. - vč. nákupu materiálu předepsaných vlastností, dopravy atd. Vše dle PD, TP, VL, TKP atd. z příl.č. 1, 2, 3 (odměřeno elektronicky v ACADu z příl.č. 2, 3)
VV |  |  |  | "KOMUNIKACE v km 0,1445 - KU " "skladba C - vlevo a vpravo "(1907,0+1999,0)*0,30 = 1171,800 [B] "skladba C - překop v km 0,146 a 0,434 " 2,60*3,0*0,30*2 = 4,680 [C] "Celkové množství "1176.480000 = 1176,480 [D]
TS |  |  |  | Položka zahrnuje: - kompletní provedení zemní konstrukce (násypového tělesa včetně aktivní zóny) včetně nákupu a dopravy materiálu dle zadávací dokumentace - úprava ukládaného materiálu vlhčením, tříděním, promícháním nebo vysoušením, příp. jiné úpravy za účelem zlepšení jeho mech. vlastností - hutnění i různé míry hutnění - ošetření úložiště po celou dobu práce v něm vč. klimatických opatření - ztížení v okolí vedení, konstrukcí a objektů a jejich dočasné zajištění - ztížení provádění vč. hutnění ve ztížených podmínkách a stísněných prostorech - ztížené ukládání sypaniny pod vodu - ukládání po vrstvách a po jiných nutných částech (figurách) vč. dosypávek - spouštění a nošení materiálu - výměna částí zemní konstrukce znehodnocené klimatickými vlivy - ruční hutnění a výplň jam a prohlubní v podloží - úprava, očištění, ochrana a zhutnění podloží - svahování, hutnění a uzavírání povrchů svahů - zřízení lavic na svazích - udržování úložiště a jeho ochrana proti vodě - odvedení nebo obvedení vody v okolí úložiště a v úložišti - veškeré pomocné konstrukce umožňující provedení zemní konstrukce (příjezdy, sjezdy, nájezdy, lešení, podpěrné konstrukce, přemostění, zpevněné plochy, zakrytí a pod.) Položka nezahrnuje: - x
P | 18 | 17380 |  | ZEMNÍ KRAJNICE A DOSYPÁVKY Z NAKUPOVANÝCH MATERIÁLŮ | M3 | 160.7 | 0 | 0 |  | 0 | 3
PP |  |  |  | - kompletní provedení zemní konstrukce, zhutnění atd. - vč. nákupu materiálu předepsaných vlastností, dopravy atd. Vše dle PD, TP, VL, TKP atd. z příl.č. 1, 2, 3 (odměřeno elektronicky v ACADu z příl.č. 2, 3)
VV |  |  |  | "dosypávky `zemní krajnice` - odhad 0,10m2 " "vlevo "0,10*793,5 = 79,350 [B] "vpravo "0,10*813,5 = 81,350 [C] "Celkové množství "160.700000 = 160,700 [D]
TS |  |  |  | Položka zahrnuje: - kompletní provedení zemní konstrukce včetně nákupu a dopravy materiálu dle zadávací dokumentace - úprava ukládaného materiálu vlhčením, tříděním, promícháním nebo vysoušením, příp. jiné úpravy za účelem zlepšení jeho mech. vlastností - hutnění i různé míry hutnění - ošetření úložiště po celou dobu práce v něm vč. klimatických opatření - ztížení v okolí vedení, konstrukcí a objektů a jejich dočasné zajištění - ztížení provádění vč. hutnění ve ztížených podmínkách a stísněných prostorech - ztížené ukládání sypaniny pod vodu - ukládání po vrstvách a po jiných nutných částech (figurách) vč. dosypávek - spouštění a nošení materiálu - výměna částí zemní konstrukce znehodnocené klimatickými vlivy - svahování, hutnění a uzavírání povrchů svahů - udržování úložiště a jeho ochrana proti vodě - odvedení nebo obvedení vody v okolí úložiště a v úložišti - veškeré pomocné konstrukce umožňující provedení zemní konstrukce (příjezdy, sjezdy, nájezdy, lešení, podpěrné konstrukce, přemostění, zpevněné plochy, zakrytí a pod.) Položka nezahrnuje: - x
P | 19 | 17411 |  | ZÁSYP JAM A RÝH ZEMINOU SE ZHUTNĚNÍM | M3 | 4.997 | 0 | 0 |  | 0 | 3
PP
VV |  |  |  | "HV v km 0,146 " ((0,90+0,30*2)*(1,50+0,30*2)-1,20*1,50)*(1,30-0,10) = 1,620 [A] "DŠ " (1,30*1,30-3,142*0,30*0,30)*(1,30-0,10)*2 = 3,377 [B] "Celkové množství "4.997000 = 4,997 [C]
TS |  |  |  | Položka zahrnuje: - kompletní provedení zemní konstrukce vč. výběru vhodného materiálu - úprava ukládaného materiálu vlhčením, tříděním, promícháním nebo vysoušením, příp. jiné úpravy za účelem zlepšení jeho mech. vlastností - hutnění i různé míry hutnění - ošetření úložiště po celou dobu práce v něm vč. klimatických opatření - ztížení v okolí vedení, konstrukcí a objektů a jejich dočasné zajištění - ztížení provádění vč. hutnění ve ztížených podmínkách a stísněných prostorech - ztížené ukládání sypaniny pod vodu - ukládání po vrstvách a po jiných nutných částech (figurách) vč. dosypávek - spouštění a nošení materiálu - výměna částí zemní konstrukce znehodnocené klimatickými vlivy - ruční hutnění - udržování úložiště a jeho ochrana proti vodě - odvedení nebo obvedení vody v okolí úložiště a v úložišti - veškeré pomocné konstrukce umožňující provedení zemní konstrukce (příjezdy, sjezdy, nájezdy, lešení, podpěrné konstrukce, přemostění, zpevněné plochy, zakrytí a pod.) Položka nezahrnuje: - x
P | 20 | 17581 |  | OBSYP POTRUBÍ A OBJEKTŮ Z NAKUPOVANÝCH MATERIÁLŮ | M3 | 6.199 | 0 | 0 |  | 0 | 3
PP
VV |  |  |  | "překop v km 0,146 " 8,50*(1,0*0,80-3,142*0,15*0,15) = 6,199 [A]
TS |  |  |  | Položka zahrnuje: - kompletní provedení zemní konstrukce včetně nákupu a dopravy materiálu dle zadávací dokumentace - úprava ukládaného materiálu vlhčením, tříděním, promícháním nebo vysoušením, příp. jiné úpravy za účelem zlepšení jeho mech. vlastností - hutnění i různé míry hutnění - ošetření úložiště po celou dobu práce v něm vč. klimatických opatření - ztížení v okolí vedení, konstrukcí a objektů a jejich dočasné zajištění - ztížení provádění vč. hutnění ve ztížených podmínkách a stísněných prostorech - ztížené ukládání sypaniny pod vodu - ukládání po vrstvách a po jiných nutných částech (figurách) vč. dosypávek - spouštění a nošení materiálu - výměna částí zemní konstrukce znehodnocené klimatickými vlivy - ruční hutnění a výplň jam a prohlubní v podloží - úprava, očištění, ochrana a zhutnění podloží - svahování, hutnění a uzavírání povrchů svahů - zřízení lavic na svazích - udržování úložiště a jeho ochrana proti vodě - odvedení nebo obvedení vody v okolí úložiště a v úložišti - veškeré pomocné konstrukce umožňující provedení zemní konstrukce (příjezdy, sjezdy, nájezdy, lešení, podpěrné konstrukce, přemostění, zpevněné plochy, zakrytí a pod.) Položka nezahrnuje: - x Způsob měření: - zemina vytlačená potrubím o DN 180mm se od kubatury obsypů neodečítá
P | 21 | 18110 |  | ÚPRAVA PLÁNĚ SE ZHUTNĚNÍM V HORNINĚ TŘ. I | M2 | 4014.6 | 0 | 0 |  | 0 | 3
PP |  |  |  | - požadavky a výsledné parametry dle ČSN 736133 - vč. vyrovnání výškových rozdílů Vše dle PD, TP, VL, TKP atd. z příl.č. 1, 2, 3 (odměřeno elektronicky v ACADu z příl.č. 2, 3)
VV |  |  |  | "KOMUNIKACE v km 0,1445 - KU " "skladba C - vlevo a vpravo "(1907,0+1999,0) = 3906,000 [B] "skladba C - překop v km 0,146 a 0,434 " 2,60*3,0*2 = 15,600 [C] "Mezisoučet "3921.600000 = 3921,600 [D] "SJEZDY " "vlevo v km 0,554 "15,0 = 15,000 [F] "vpravo v km 0,119 a 0,348 "(40,5+37,5) = 78,000 [G] "Mezisoučet "93.000000 = 93,000 [H] "Celkové množství "4014.600000 = 4014,600 [I]
TS |  |  |  | Položka zahrnuje: - úpravu pláně včetně vyrovnání výškových rozdílů. Míru zhutnění určuje projekt. Položka nezahrnuje: - x
SD |  | 2 |  | Základy |  |  |  | 0
P | 22 | 21197 |  | OPLÁŠTĚNÍ ODVODŇOVACÍCH ŽEBER Z GEOTEXTILIE | M2 | 1117.8 | 0 | 0 |  | 0 | 3
PP |  |  |  | netkaná geotextilie s filtrační a separační funkcí - vč. nutných přesahů Vše dle PD, TP, VL, TKP atd. z příl.č. 1, 2, 3 (odměřeno elektronicky v ACADu z příl.č. 2, 3)
VV |  |  |  | "délka z pol.č. 212635 " 414,0*2,70 = 1117,800 [A]
TS |  |  |  | Položka zahrnuje: - dodávku a uložení předepsané fólie včetně potřebných přesahů - mimostaveništní a vnitrostaveništní dopravu Položka nezahrnuje: - x Způsob měření: - přesahy se nezapočítávají do výměry
P | 23 | 212635 |  | TRATIVODY KOMPL Z TRUB Z PLAST HM DN DO 150MM, RÝHA TŘ I | M | 414 | 0 | 0 |  | 0 | 3
PP |  |  |  | potrubí HDPE/PP DN 150 SN8 perforované s plným dnem - vč. předepsaného lože, obsypu nebo obetonování, výkopových prací, zásypu atd. - vč..zaústění vyvrtáním nebo vysekáním skruží, nebo výustních objektů Vše dle PD, TP, VL, TKP atd. z příl.č. 1, 2, 3 (odměřeno elektronicky v ACADu z příl.č. 2, 3)
VV |  |  |  | "v km 0,146 - 0,366 vlevo " 220,0 = 220,000 [A] "v km 0,146 - 0,340 vpravo " 194,0 = 194,000 [B] "Celkové množství "414.000000 = 414,000 [C]
TS |  |  |  | Položka zahrnuje: - platí pro kompletní konstrukce trativodů: - výkop rýhy předepsaného tvaru v dané třídě těžitelnosti, výplň, zásyp trativodu včetně dopravy, uložení přebytečného materiálu, dodávky předepsaného materiálu pro výplň a zásyp - zřízení spojovací vrstvy - zřízení podkladu a lože trativodu z předepsaného materiálu - dodávka a uložení trativodu předepsaného materiálu a profilu - obsyp trativodu předepsaným materiálem - ukončení trativodu zaústěním do potrubí nebo vodoteče, případně vybudování ukončujícího objektu (kapličky) dle VL - veškerý materiál, výrobky a polotovary, včetně mimostaveništní a vnitrostaveništní dopravy Položka nezahrnuje: - opláštění z geotextilie, fólie
P | 24 | 21461 |  | SEPARAČNÍ GEOTEXTILIE | M2 | 3921.6 | 0 | 0 |  | 0 | 3
PP |  |  |  | z příl.č. 1, 2, 3 300 g/m2 (odměřeno elektronicky v ACADu z příl.č. 2, 3)
VV |  |  |  | "KOMUNIKACE km 0,1445 - KU " "skladba C - vlevo a vpravo "(1907,0+1999,0) = 3906,000 [B] "skladba C - překop v km 0,146 a 0,434 " 2,60*3,0*2 = 15,600 [C] "Celkové množství "3921.600000 = 3921,600 [D]
TS |  |  |  | Položka zahrnuje: - dodávku předepsané geotextilie - úpravu, očištění a ochranu podkladu - přichycení k podkladu, případně zatížení - úpravy spojů a zajištění okrajů - úpravy pro odvodnění - nutné přesahy (nezapočítávají se do výměry) - mimostaveništní a vnitrostaveništní dopravu Položka nezahrnuje: - x
P | 25 | 26135 |  | VRTY PRO KOTVENÍ, INJEKTÁŽ A MIKROPILOTY NA POVRCHU TŘ. III D DO 300MM | M | 0.3 | 0 | 0 |  | 0 | 3
PP |  |  |  | průvrt přes stávající cihenou klenbu - kompletní provedení vč. odklizení a likvidace vzniklého odpadu Vše dle PD, TP, VL, TKP atd. z příl.č. 1, 2, 3, 4 (odměřeno elektronicky v ACADu z příl.č. 2, 4)
VV |  |  |  | " propustek v km 0,434 " 0,30 = 0,300 [A]
TS |  |  |  | Položka zahrnuje: - přemístění, montáž a demontáž vrtných souprav - svislou dopravu zeminy z vrtu - vodorovnou dopravu zeminy bez uložení na skládku - případně nutné pažení dočasné (včetně odpažení) i trvalé Položka nezahrnuje: - x
P | 26 | 285391 |  | DODATEČNÉ KOTVENÍ VLEPENÍM BETONÁŘSKÉ VÝZTUŽE D DO 10MM DO VRTŮ | KUS | 40 | 0 | 0 |  | 0 | 3
PP |  |  |  | provázání obetonování nového propustku se stáv. propustkem na vtoku a výtoku - profil výztuže 10 mm, délka výztuže 0,60 m, délka vrtu 0,30 m - vč. rozměření a vrtání předepsaného vrtu - vč. zalití nesmrštivou maltou nebo tmely, tak aby splňovaly předepsanou funkci kotvení, - vč. odklizením vzniklého odpadu Vše dle PD, TP, VL, TKP atd. z příl.č. 1, 2, 3, 4 (odměřeno elektronicky v ACADu z příl.č. 2, 4)
VV |  |  |  | "propustek v km 0,434 "10,0*2*2 = 40,000 [A]
TS |  |  |  | Položka zahrnuje: - dodání výztuže předepsaného profilu a předepsané délky (do 600mm) - provedení vrtu předepsaného profilu a předepsané délky (do 300mm) - vsunutí výztuže do vyvrtaného profilu a její zalepení předepsaným pojivem - případně nutné lešení Položka nezahrnuje: - x
SD |  | 3 |  | Svislé konstrukce |  |  |  | 0
P | 27 | 327213 |  | OBKLAD ZDÍ OPĚR, ZÁRUB, NÁBŘEŽ Z LOM KAMENE | M3 | 0.78 | 0 | 0 |  | 0 | 3
PP |  |  |  | obklad betonového límce na vtoku a výtoku propustku - vč. kotvení do beton. límce Vše dle PD, TP, VL, TKP atd. z příl.č. 1, 2, 3, 4 (odměřeno elektronicky v ACADu z příl.č. 2, 4)
VV |  |  |  | "propusteko v km 0,434 " (1,25*0,20+3,5*0,20*0,20)*2 = 0,780 [A]
TS |  |  |  | Položka zahrnuje: - dodávku a osazení lomového kamene, jeho výběr a případnou úpravu, - případné kotvení se všemi souvisejícími materiály a pracemi, dodávku předepsané malty, spárování - včetně mimostaveništní a vnitrostaveništní dopravy (rovněž přesuny) Položka nezharnuje: - x
P | 28 | 327314 |  | ZDI OPĚRNÉ, ZÁRUBNÍ, NÁBŘEŽNÍ Z PROSTÉHO BETONU DO C25/30 | M3 | 0.64 | 0 | 0 |  | 0 | 3
PP |  |  |  | BETONOVÝ LÍMEC na vtoku a výtoku stav. propustku - obetonováno noového propustku na vtoku a výtoku - vč. případného ztraceného bednění Vše dle PD, TP, VL, TKP atd. z příl.č. 1, 2, 3, 4 (odměřeno elektronicky v ACADu z příl.č. 2, 4)
VV |  |  |  | "zakončení pod obklad na vtoku a výtoku " (0,40*0,30+1,0*0,20)*2 = 0,640 [A]
TS |  |  |  | Položka zahrnuje: - dodání čerstvého betonu (betonové směsi) požadované kvality, jeho uložení do požadovaného tvaru při jakékoliv hustotě výztuže, konzistenci čerstvého betonu a způsobu hutnění, ošetření a ochranu betonu, - zhotovení nepropustného, mrazuvzdorného betonu a betonu požadované trvanlivosti a vlastností, užití potřebných přísad a technologií výroby betonu, - zřízení pracovních a dilatačních spar, včetně potřebných úprav, výplně, vložek, opracování, očištění a ošetření, - bednění požadovaných konstr. (i ztracené) s úpravou dle požadované kvality povrchu betonu, včetně odbedňovacích a odskružovacích prostředků, nátěrů zabraňujících soudržnosti betonu a bednění, - podpěrné konstr. (skruže) a lešení všech druhů pro bednění, vč. ochranných a bezpečnostních opatření a základů těchto konstrukcí a lešení, - vytvoření kotevních čel, kapes, nálitků a sedel, zřízení všech požadovaných otvorů, výklenků, prostupů, dutin, drážek a pod., vč. ztížení práce a úprav kolem nich, - úpravy pro osazení výztuže, doplňkových konstrukcí a vybavení, - úpravy povrchu pro položení požadované izolace, povlaků a nátěrů, případně vyspravení, - ztížení práce u kabelových a injektážních trubek a ostatních zařízení osazovaných do betonu, - konstrukce betonových kloubů, upevnění kotevních prvků a doplňkových konstrukcí, - nátěry zabraňující soudržnost betonu a bednění, - výplň, těsnění a tmelení spar a spojů, - opatření povrchů betonu izolací proti zemní vlhkosti v částech, kde přijdou do styku se zeminou nebo kamenivem, - případné zřízení spojovací vrstvy u základů, - úpravy pro osazení zařízení ochrany konstrukce proti vlivu bludných proudů, Položka nezahrnuje: - x
SD |  | 4 |  | Vodorovné konstrukce |  |  |  | 0
P | 29 | 451313 |  | PODKLADNÍ A VÝPLŇOVÉ VRSTVY Z PROSTÉHO BETONU C16/20 | M3 | 0.85 | 0 | 0 |  | 0 | 3
PP |  |  |  | beton C16/20 Vše dle PD, TP, VL, TKP atd. z příl.č. 1, 2, 3, 4 (odměřeno elektronicky v ACADu z příl.č. 2, 4)
VV |  |  |  | "propustek v km 0,434 "8,50*1,0*0,10 = 0,850 [A]
TS |  |  |  | Položka zahrnuje: - dodání čerstvého betonu (betonové směsi) požadované kvality, jeho uložení do požadovaného tvaru při jakékoliv hustotě výztuže, konzistenci čerstvého betonu a způsobu hutnění, ošetření a ochranu betonu, - zhotovení nepropustného, mrazuvzdorného betonu a betonu požadované trvanlivosti a vlastností, užití potřebných přísad a technologií výroby betonu, - zřízení pracovních a dilatačních spar, včetně potřebných úprav, výplně, vložek, opracování, očištění a ošetření, - bednění požadovaných konstr. (i ztracené) s úpravou dle požadované kvality povrchu betonu, včetně odbedňovacích a odskružovacích prostředků, nátěrů zabraňujících soudržnosti betonu a bednění, - podpěrné konstr. (skruže) a lešení všech druhů pro bednění, vč. ochranných a bezpečnostních opatření a základů těchto konstrukcí a lešení, - vytvoření kotevních čel, kapes, nálitků a sedel, zřízení všech požadovaných otvorů, výklenků, prostupů, dutin, drážek a pod., vč. ztížení práce a úprav kolem nich, - úpravy pro osazení výztuže, doplňkových konstrukcí a vybavení, - úpravy povrchu pro položení požadované izolace, povlaků a nátěrů, případně vyspravení, - ztížení práce u kabelových a injektážních trubek a ostatních zařízení osazovaných do betonu, - konstrukce betonových kloubů, upevnění kotevních prvků a doplňkových konstrukcí, - nátěry zabraňující soudržnost betonu a bednění, - výplň, těsnění a tmelení spar a spojů, - opatření povrchů betonu izolací proti zemní vlhkosti v částech, kde přijdou do styku se zeminou nebo kamenivem, - případné zřízení spojovací vrstvy u základů, - úpravy pro osazení zařízení ochrany konstrukce proti vlivu bludných proudů, Položka nezahrnuje: - x
P | 30 | 45157 |  | PODKLADNÍ A VÝPLŇOVÉ VRSTVY Z KAMENIVA TĚŽENÉHO | M3 | 7.8 | 0 | 0 |  | 0 | 3
PP
VV |  |  |  | "překop v km 0,146 " 8,50*1,0*0,10 = 0,850 [A]
TS |  |  |  | Položka zahrnuje: - dodávku předepsaného kameniva - mimostaveništní a vnitrostaveništní dopravu a jeho uložení - není-li v zadávací dokumentaci uvedeno jinak, jedná se o nakupovaný materiál Položka nezahrnuje: - x
SD |  | 5 |  | Komunikace |  |  |  | 0
P | 31 | 56360 |  | VOZOVKOVÉ VRSTVY Z RECYKLOVANÉHO MATERIÁLU | M3 | 13.95 | 0 | 0 |  | 0 | 3
PP |  |  |  | R-mat tl. 150 mm - vč. úprav napojení, ukončení atd. - nakupovaný materiál s max. využitím hmot získaných na stavbě Vše dle PD, TP, VL, TKP atd. z příl.č. 1, 2, 3 (odměřeno elektronicky v ACADu z příl.č. 2, 3)
VV |  |  |  | "SJEZDY " "vlevo v km 0,554 "15,0*0,15 = 2,250 [B] "vpravo v km 0,119 a 0,348 "(40,5+37,5)*0,15 = 11,700 [C] "Celkové množství "13.950000 = 13,950 [D]
TS |  |  |  | Položka zahrnuje: - dodání recyklátu v požadované kvalitě - očištění podkladu - uložení recyklátu dle předepsaného technologického předpisu, zhutnění vrstvy v předepsané tloušťce - zřízení vrstvy bez rozlišení šířky, pokládání vrstvy po etapách, včetně pracovních spar a spojů - úpravu napojení, ukončení Položka nezahrnuje: - postřiky, nátěry
P | 32 | 567303 |  | VRSTVY PRO OBNOVU A OPRAVY ZE ŠTĚRKODRTI | M3 | 784.32 | 0 | 0 |  | 0 | 3
PP |  |  |  | ŠDA 0/63 - vč. úprav napojení, ukončení atd. Vše dle PD, TP, VL, TKP atd. z příl.č. 1, 2, 3 (odměřeno elektronicky v ACADu z příl.č. 2, 3)
VV |  |  |  | "KOMUNIKACE v km 0,1445 - KU " "skladba C - vlevo a vpravo "(1907,0+1999,0)*0,20 = 781,200 [B] "skladba C - překop v km 0,146 a 0,434 " 2,60*3,0*0,20*2 = 3,120 [C] "Celkové množství "784.320000 = 784,320 [D]
TS |  |  |  | Položka zahrnuje: - dodání kameniva předepsané kvality a zrnitosti - rozprostření a zhutnění vrstvy v předepsané tloušťce - zřízení vrstvy bez rozlišení šířky, pokládání vrstvy po etapách Položka nezahrnuje: - postřiky, nátěry
P | 33 | 567346 |  | VRSTVY PRO OBNOVU A OPRAVY Z RECYKL MATERIÁLU TL DO 200MM | M2 | 3205.6 | 0 | 0 |  | 0 | 3
PP |  |  |  | doplnění chybějícího materiálu vhodného pro recyklaci za studena - vč. úprav napojení, ukončení atd. - nakupovaný materiál s max. využitím hmot získaných na stavbě Vše dle PD, TP, VL, TKP atd. z příl.č. 1, 2, 3 (odměřeno elektronicky v ACADu z příl.č. 2, 3)
VV |  |  |  | "KOMUNIKACE v km 0,1445 - KU " "skladba C - vlevo a vpravo "(1595,0+1595,0) = 3190,000 [B] "skladba C - překop v km 0,146 a 0,434 " 2,60*3,0*2 = 15,600 [C] "Celkové množství "3205.600000 = 3205,600 [D]
TS |  |  |  | Položka zahrnuje: - dodání recyklátu v požadované kvalitě - očištění podkladu - uložení recyklátu dle předepsaného technologického předpisu, zhutnění vrstvy v předepsané tloušťce - zřízení vrstvy bez rozlišení šířky, pokládání vrstvy po etapách, včetně pracovních spar a spojů - úpravu napojení, ukončení Položka nezahrnuje: - postřiky, nátěry
P | 34 | 567544 |  | VRST PRO OBNOVU A OPR RECYK ZA STUD CEM A ASF EM TL DO 200MM | M2 | 5235.6 | 0 | 0 |  | 0 | 3
PP |  |  |  | RS CA - vč. úprav napojení, ukončení atd. Vše dle PD, TP, VL, TKP atd. z příl.č. 1, 2, 3 (odměřeno elektronicky v ACADu z příl.č. 2, 3)
VV |  |  |  | "KOMUNIKACE v km 0,1445 - KU " "skladba B "2030,0 = 2030,000 [B] "skladba C - vlevo a vpravo "(1595,0+1595,0) = 3190,000 [C] "skladba C - překop v km 0,146 a 0,434 " 2,60*3,0*2 = 15,600 [D] "Celkové množství "5235.600000 = 5235,600 [E]
TS |  |  |  | Položka zahrnuje: - dodání materiálů předepsaných pro recyklaci za studena - provedení recyklace dle předepsaného technologického předpisu, zhutnění vrstvy v předepsané tloušťce - zřízení vrstvy bez rozlišení šířky, pokládání vrstvy po etapách - úpravu napojení, ukončení Položka nezahrnuje: - postřiky, nátěry
P | 35 | 56962 |  | ZPEVNĚNÍ KRAJNIC Z RECYKLOVANÉHO MATERIÁLU TL DO 100MM | M2 | 687 | 0 | 0 |  | 0 | 3
PP |  |  |  | R-mat - vč. úprav napojení, ukončení atd. - nakupovaný materiál s max. využitím hmot získaných na stavbě Vše dle PD, TP, VL, TKP atd. z příl.č. 1, 2, 3 (odměřeno elektronicky v ACADu z příl.č. 2, 3)
VV |  |  |  | "vlevo od km 0,355 do KU "(95,0+190,0) = 285,000 [A] "vpravo "(5,0+10,5+98,5+43,0+245,0) = 402,000 [B] "Celkové množství "687.000000 = 687,000 [C]
TS |  |  |  | Položka zahrnuje: - dodání recyklátu předepsané kvality a zrnitosti - očištění podkladu - uložení recyklátu dle předepsaného technologického předpisu, zhutnění vrstvy v předepsané tloušťce - zřízení vrstvy bez rozlišení šířky, pokládání vrstvy po etapách, Položka nezahrnuje: - postřiky, nátěry
P | 36 | 56963 |  | ZPEVNĚNÍ KRAJNIC Z RECYKLOVANÉHO MATERIÁLU TL DO 150MM | M2 | 384 | 0 | 0 |  | 0 | 3
PP |  |  |  | R-mat - vč. úprav napojení, ukončení atd. - nakupovaný materiál s max. využitím hmot získaných na stavbě Vše dle PD, TP, VL, TKP atd. z příl.č. 1, 2, 3 (odměřeno elektronicky v ACADu z příl.č. 2, 3)
VV |  |  |  | "vlevo v km 0,1445 - 0,355+ dopočet "320,0+160,0*0,40 = 384,000 [A]
TS |  |  |  | Položka zahrnuje: - dodání recyklátu předepsané kvality a zrnitosti - očištění podkladu - uložení recyklátu dle předepsaného technologického předpisu, zhutnění vrstvy v předepsané tloušťce - zřízení vrstvy bez rozlišení šířky, pokládání vrstvy po etapách, Položka nezahrnuje: - postřiky, nátěry
P | 37 | 572123 |  | INFILTRAČNÍ POSTŘIK Z EMULZE DO 1,0KG/M2 | M2 | 5330.307 | 0 | 0 |  | 0 | 3
PP |  |  |  | PI-C 1,0 kg/m2 po vyštěpení - vč. úprav napojení, ukončení atd. Vše dle PD, TP, VL, TKP atd. z příl.č. 1, 2, 3 (odměřeno elektronicky v ACADu z příl.č. 2, 3)
VV |  |  |  | "KOMUNIKACE " "skladba A - ZU - km 0,1445 "443,5+73,5*(0,05+0,05+0,05+0,10) = 461,875 [B] "skladba B a C - km 0,1445 - KU "4409,5+793,5*2*(0,05+0,05+0,05+0,10) = 4806,250 [C] "Mezisoučet "5268.125000 = 5268,125 [D] "SJEZDY - skladba A " "vpravo v km 0,083 a 0,445 "(43,5+16,5)*5,70/5,5 = 62,182 [F] "Celkové množství "5330.307000 = 5330,307 [G]
TS |  |  |  | Položka zahrnuje: - dodání všech předepsaných materiálů pro postřiky v předepsaném množství - provedení dle předepsaného technologického předpisu - zřízení vrstvy bez rozlišení šířky, pokládání vrstvy po etapách - úpravu napojení, ukončení Položka nezahrnuje: - x
P | 38 | 572213 |  | SPOJOVACÍ POSTŘIK Z EMULZE DO 0,5KG/M2 | M2 | 5081.232 | 0 | 0 |  | 0 | 3
PP |  |  |  | PS-C 0,35 kg/m2 po vyštěpení - vč. úprav napojení, ukončení atd. Vše dle PD, TP, VL, TKP atd. z příl.č. 1, 2, 3 (odměřeno elektronicky v ACADu z příl.č. 2, 3)
VV |  |  |  | "KOMUNIKACE " "skladba A - ZU - km 0,1445 "443,5+73,5*(0,05+0,05) = 450,850 [B] "skladba B a C - km 0,1445 - KU "4409,5+793,5*2*(0,05+0,05) = 4568,200 [C] "Mezisoučet "5019.050000 = 5019,050 [D] "SJEZDY - skladba A " "vpravo v km 0,083 a 0,445 "(43,5+16,5)*5,70/5,5 = 62,182 [F] "Celkové množství "5081.232000 = 5081,232 [G]
TS |  |  |  | Položka zahrnuje: - dodání všech předepsaných materiálů pro postřiky v předepsaném množství - provedení dle předepsaného technologického předpisu - zřízení vrstvy bez rozlišení šířky, pokládání vrstvy po etapách - úpravu napojení, ukončení Položka nezahrnuje: - x
P | 39 | 574A44 |  | ASFALTOVÝ BETON PRO OBRUSNÉ VRSTVY ACO 11+ TL. 50MM | M2 | 4955.058 | 0 | 0 |  | 0 | 3
PP |  |  |  | ACO 11+ - vč. úprav napojení, ukončení atd. Vše dle PD, TP, VL, TKP atd. z příl.č. 1, 2, 3 (odměřeno elektronicky v ACADu z příl.č. 2, 3)
VV |  |  |  | "KOMUNIKACE " "skladba A - ZU - km 0,1445 "443,5+73,5*0,05/2 = 445,338 [B] "skladba B a C - km 0,1445 - KU "4409,5+793,5*2*0,05/2 = 4449,175 [C] "Mezisoučet "4894.513000 = 4894,513 [D] "SJEZDY - skladba A " "vpravo v km 0,083 a 0,445 "(43,5+16,5)*5,55/5,5 = 60,545 [F] "Celkové množství "4955.058000 = 4955,058 [G]
TS |  |  |  | Položka zahrnuje: - dodání směsi v požadované kvalitě - očištění podkladu - uložení směsi dle předepsaného technologického předpisu, zhutnění vrstvy v předepsané tloušťce - zřízení vrstvy bez rozlišení šířky, pokládání vrstvy po etapách, včetně pracovních spar a spojů - úpravu napojení, ukončení podél obrubníků, dilatačních zařízení, odvodňovacích proužků, odvodňovačů, vpustí, šachet a pod. Položka nezahrnuje: - postřiky, nátěry - těsnění podél obrubníků, dilatačních zařízení, odvodňovacích proužků, odvodňovačů, vpustí, šachet a pod.
P | 40 | 574C46 |  | ASFALTOVÝ BETON PRO LOŽNÍ VRSTVY ACL 16+, 16S TL. 50MM | M2 | 5122.745 | 0 | 0 |  | 0 | 3
PP |  |  |  | ACL 16+ - vč. úprav napojení, ukončení atd. Vše dle PD, TP, VL, TKP atd. z příl.č. 1, 2, 3 (odměřeno elektronicky v ACADu z příl.č. 2, 3)
VV |  |  |  | "KOMUNIKACE " "skladba A - ZU - km 0,1445 "443,5+73,5*(0,05+0,05+0,05/2) = 452,688 [B] "skladba B a C - km 0,1445 - KU "4409,5+793,5*2*(0,05+0,05+0,05/2) = 4607,875 [C] "Mezisoučet "5060.563000 = 5060,563 [D] "SJEZDY - skladba A " "vpravo v km 0,083 a 0,445 "(43,5+16,5)*5,70/5,5 = 62,182 [E] "Celkové množství "5122.745000 = 5122,745 [G]
TS |  |  |  | Položka zahrnuje: - dodání směsi v požadované kvalitě - očištění podkladu - uložení směsi dle předepsaného technologického předpisu, zhutnění vrstvy v předepsané tloušťce - zřízení vrstvy bez rozlišení šířky, pokládání vrstvy po etapách, včetně pracovních spar a spojů - úpravu napojení, ukončení podél obrubníků, dilatačních zařízení, odvodňovacích proužků, odvodňovačů, vpustí, šachet a pod. Položka nezahrnuje: - postřiky, nátěry - těsnění podél obrubníků, dilatačních zařízení, odvodňovacích proužků, odvodňovačů, vpustí, šachet a pod.
SD |  | 8 |  | Potrubí |  |  |  | 0
P | 41 | 87445 |  | POTRUBÍ Z TRUB PLASTOVÝCH ODPADNÍCH DN DO 300MM | M | 8.5 | 0 | 0 |  | 0 | 3
PP |  |  |  | potrubí z HV pro zaústění do stáv. HV - vč. všech tvarovek, prostupů, průchodů šachtami a komorami, okolí podpěr a vyústění, zaústění, napojení atd. Vše dle PD, TP, VL, TKP atd. z příl.č. 1, 2, 3 (odměřeno elektronicky v ACADu z příl.č. 2, 3)
VV |  |  |  | "v km 0,146 " 8,5 = 8,500 [A]
TS |  |  |  | Položka zahrnuje: - výrobní dokumentaci (včetně technologického předpisu) - dodání veškerého trubního a pomocného materiálu (trouby, trubky, tvarovky, spojovací a těsnící materiál a pod.), podpěrných, závěsných a upevňovacích prvků, včetně potřebných úprav - úprava a příprava podkladu a podpěr, očištění a ošetření podkladu a podpěr - zřízení plně funkčního potrubí, kompletní soustavy, podle příslušného technologického předpisu (bez ohledu na sklon) - zřízení potrubí i jednotlivých částí po etapách, včetně pracovních spar a spojů, pracovního zaslepení konců a pod. - úprava prostupů, průchodů šachtami a komorami, okolí podpěr a vyústění, zaústění, napojení, vyvedení a upevnění odpad. výustí - ochrana potrubí nátěrem (vč. úpravy povrchu), případně izolací, nejsou-li tyto práce předmětem jiné položky - úprava, očištění a ošetření prostoru kolem potrubí - položky platí pro práce prováděné v prostoru zapaženém i nezapaženém a i v kolektorech, chráničkách - položky zahrnují i práce spojené s nutnými obtoky, převáděním a čerpáním vody Položka nezahrnuje: - tlakové zkoušky ani proplach a dezinfekci
P | 42 | 895811 |  | DRENÁŽNÍ ŠACHTICE NORMÁLNÍ Z PLAST DÍLCŮ ŠN 60 | KUS | 2 | 0 | 0 |  | 0 | 3
PP |  |  |  | - vč. poklopů pro zatížení C250 nekovové - vč. předepsaných podkl. konstrukcí Vše dle PD, TP, VL, TKP atd. z příl.č. 1, 2, 3 (odměřeno elektronicky v ACADu z příl.č. 2, 3)
VV |  |  |  | "počet "1+1 = 2,000 [A]
TS |  |  |  | Položka zahrnuje: - poklopy s rámem z předepsaného materiálu a tvaru - předepsané plastové skruže, dno a není-li uvedeno jinak i podkladní vrstvu (z kameniva nebo betonu). - výplň, těsnění a tmelení spár a spojů, - očištění a ošetření úložných ploch, - předepsané podkladní konstrukce Položka nezahrnuje: - x
P | 43 | 89722 |  | VPUSŤ KANALIZAČNÍ HORSKÁ KOMPLETNÍ Z BETON DÍLCŮ | KUS | 1 | 0 | 0 |  | 0 | 3
PP |  |  |  | - vč. mříže, podkladní konstrukce - vč.nátěrů proti zemní vlhkosti (1xAlp+2xAln), úpravy a těsnění spar a spojů atd. Vše dle PD, TP, VL, TKP atd. z příl.č. 1, 2, 3 (odměřeno elektronicky v ACADu z příl.č. 2, 3)
VV |  |  |  | "v km 0,146 " 1 = 1,000 [A]
TS |  |  |  | Položka zahrnuje: - dodávku a osazení předepsaných dílů včetně mříže - výplň, těsnění a tmelení spar a spojů, - opatření povrchů betonu izolací proti zemní vlhkosti v částech, kde přijdou do styku se zeminou nebo kamenivem, - předepsané podkladní konstrukce Položka nezahrnuje: - x
P | 44 | 89923 |  | VÝŠKOVÁ ÚPRAVA KRYCÍCH HRNCŮ | KUS | 1 | 0 | 0 |  | 0 | 3
PP |  |  |  | snížení nebo zvýšení krycích hrnců ve vozovce - kompletní provedení Vše dle PD, TP, VL, TKP atd. z příl.č. 1, 2, 3 (odměřeno elektronicky v ACADu z příl.č. 2, 3)
VV |  |  |  | "v km cca 0,126 vlevo "1 = 1,000 [A]
TS |  |  |  | Položka zahrnuje: - všechny nutné práce a materiály pro zvýšení nebo snížení zařízení (včetně nutné úpravy stávajícího povrchu vozovky nebo chodníku) Položka nezahrnuje: - x
P | 45 | 89952-R |  | Vyplnění prostoru kolem potrubí cementopopílkovou suspenzí | M3 | 2.84 | 0 | 0 |  | 0 | 3
PP |  |  |  | výplň mezi potrubím a stávajícím propustkem NÍZKOTLAKOU INJEKTÁŽÍ cementopopílkovou suspenzí - vč. bednění , odstranění přebytečné suspenze, odvětrávacího potrubí - vč. zatížení potrubí pro jeho fixaci v požadované poloze Vše dle PD, TP, VL, TKP atd. z příl.č. 1, 2, 3, 4 (odměřeno elektronicky v ACADu z příl.č. 2, 4)
VV |  |  |  | "mezi stav. a novým propustkem - plocha 0,40m2 " 0,4*(8,50-(0,20+0,50)*2) = 2,840 [A]
TS |  |  |  | Položka zahrnuje: - dodání čerstvého betonu (betonové směsi) požadované kvality, jeho uložení do požadovaného tvaru při jakékoliv hustotě výztuže, konzistenci čerstvého betonu a způsobu hutnění, ošetření a ochranu betonu, - zhotovení nepropustného, mrazuvzdorného betonu a betonu požadované trvanlivosti a vlastností, - užití potřebných přísad a technologií výroby betonu, - zřízení pracovních a dilatačních spar, včetně potřebných úprav, výplně, vložek, opracování, očištění a ošetření, - bednění požadovaných konstr. (i ztracené) s úpravou dle požadované kvality povrchu betonu, včetně odbedňovacích a odskružovacích prostředků, - podpěrné konstr. (skruže) a lešení všech druhů pro bednění, uložení čerstvého betonu, výztuže a doplňkových konstr., vč. požadovaných otvorů, ochranných a bezpečnostních opatření a základů těchto konstrukcí a lešení, - vytvoření kotevních čel, kapes, nálitků, a sedel, - zřízení všech požadovaných otvorů, kapes, výklenků, prostupů, dutin, drážek a pod., vč. ztížení práce a úprav kolem nich, - úpravy pro osazení výztuže, doplňkových konstrukcí a vybavení, - úpravy povrchu pro položení požadované izolace, povlaků a nátěrů, případně vyspravení, - ztížení práce u kabelových a injektážních trubek a ostatních zařízení osazovaných do betonu, - konstrukce betonových kloubů, upevnění kotevních prvků a doplňkových konstrukcí, - nátěry zabraňující soudržnost betonu a bednění, - výplň, těsnění a tmelení spar a spojů, - opatření povrchů betonu izolací proti zemní vlhkosti v částech, kde přijdou do styku se zeminou nebo kamenivem, - případné zřízení spojovací vrstvy u základů, - úpravy pro osazení zařízení ochrany konstrukce proti vlivu bludných proudů Položka nezahrnuje: - x
SD |  | 9 |  | Ostatní konstrukce a práce |  |  |  | 0
P | 46 | 91225 |  | SMĚROVÉ SLOUPKY KOVOVÉ VČET ODRAZ PÁSKU | KUS | 3 | 0 | 0 |  | 0 | 3
PP
VV |  |  |  | "stávající "3 = 3,000 [A]
TS |  |  |  | Položka zahrnuje: - dodání a osazení sloupku včetně nutných zemních prací - vnitrostaveništní a mimostaveništní doprava - odrazky plastové nebo z retroreflexní fólie Položka nezahrnuje: - x
P | 47 | 91228 |  | SMĚROVÉ SLOUPKY Z PLAST HMOT VČETNĚ ODRAZNÉHO PÁSKU | KUS | 32 | 0 | 0 |  | 0 | 3
PP |  |  |  | - vč. osazení sloupku, zemních prací, odrazek Vše dle PD, TP, VL, TKP atd. z příl.č. 1, 2, 3 (odměřeno elektronicky v ACADu z příl.č. 2, 3)
VV |  |  |  | "BÍLÉ barvy "32 = 32,000 [A]
TS |  |  |  | Položka zahrnuje: - dodání a osazení sloupku včetně nutných zemních prací - vnitrostaveništní a mimostaveništní doprava - odrazky plastové nebo z retroreflexní fólie Položka nezahrnuje: - x
P | 48 | 914122 |  | DOPRAVNÍ ZNAČKY ZÁKLADNÍ VELIKOSTI OCELOVÉ TŘ RA1 - MONTÁŽ S PŘEMÍSTĚNÍM | KUS | 10 | 0 | 0 |  | 0 | 3
PP
VV |  |  |  | "vlevo " "E13 + 2x místní DZ "3 = 3,000 [B] "IS12a "1 = 1,000 [C] "Mezisoučet "4.000000 = 4,000 [K] "vpravo " "IS12b "1 = 1,000 [F] "2x IS1c + 2x IS3d "4 = 4,000 [G] "P4 "1 = 1,000 [H] "Mezisoučet "6.000000 = 6,000 [D] "Celkové množství "10.000000 = 10,000 [I]
TS |  |  |  | Položka zahrnuje: - dopravu demontované značky z dočasné skládky - osazení a montáž značky na místě určeném projektem - nutnou opravu poškozených částí Položka nezahrnuje: - dodávku značky
P | 49 | 914123 |  | DOPRAVNÍ ZNAČKY ZÁKLADNÍ VELIKOSTI OCELOVÉ TŘ RA1 - DEMONTÁŽ | KUS | 6 | 0 | 0 |  | 0 | 3
PP |  |  |  | ODSTRANĚNÍ stav. DZ - vč. dovozu na skládku určenou zadavatelem nebo likvidace v režii zhotovitele Vše dle PD. z příl.č. 1, 2, 3 (odměřeno elektronicky v ACADu z příl.č. 2, 3)
VV |  |  |  | "A7a + E13 + IP5 - vlevo i vpravo "3*2 = 6,000 [A]
TS |  |  |  | Položka zahrnuje: - odstranění, demontáž a odklizení materiálu s odvozem na předepsané místo Položka nezahrnuje: - x
P | 50 | 914123 | zp | DOPRAVNÍ ZNAČKY ZÁKLADNÍ VELIKOSTI OCELOVÉ TŘ RA1 - DEMONTÁŽ | KUS | 10 | 0 | 0 |  | 0 | 3
PP |  |  |  | DEMONTÁŽ stav. DZ pro zpětnou montáž - vč. dovozu na dočasnou skládku, uložení po dobu stavby Vše dle PD. z příl.č. 1, 2, 3 (odměřeno elektronicky v ACADu z příl.č. 2, 3)
VV |  |  |  | "z pol.č. 914122 "10 = 10,000 [A]
TS |  |  |  | Položka zahrnuje: - odstranění, demontáž a odklizení materiálu s odvozem na předepsané místo Položka nezahrnuje: - x
P | 51 | 914921 |  | SLOUPKY A STOJKY DOPRAVNÍCH ZNAČEK Z OCEL TRUBEK DO PATKY - DODÁVKA A MONTÁŽ | KUS | 6 | 0 | 0 |  | 0 | 3
PP |  |  |  | sloupek DZ - standardní délky - zahrnuje dodávku, osazení, montáž sloupku, beton. patku, zemní práce Vše dle PD, TP, VL, TKP atd. z příl.č. 1, 2, 3 (odměřeno elektronicky v ACADu z příl.č. 2, 3)
VV |  |  |  | "vlevo "1+1 = 2,000 [A] "vpravo "1+2+1 = 4,000 [B] "Celkové množství "6.000000 = 6,000 [C]
TS |  |  |  | Položka zahrnuje: - sloupky - upevňovací zařízení - osazení (betonová patka, zemní práce) Položka nezahrnuje: - x
P | 52 | 914923 |  | SLOUPKY A STOJKY DZ Z OCEL TRUBEK DO PATKY DEMONTÁŽ | KUS | 8 | 0 | 0 |  | 0 | 3
PP |  |  |  | stav. sloupek DZ - kompletní odstranění stav. sloupku DZ a jeho likvidace v režii zhotovitele Vše dle PD. z příl.č. 1, 2, 3 (odměřeno elektronicky v ACADu z příl.č. 2, 3)
VV |  |  |  | "vlevo "1+1+1 = 3,000 [A] "vpravo "1+1+2+1 = 5,000 [B] "Celkové množství "8.000000 = 8,000 [C]
TS |  |  |  | Položka zahrnuje: - odstranění, demontáž a odklizení materiálu s odvozem na předepsané místo Položka nezahrnuje: - x
P | 53 | 915111 |  | VODOROVNÉ DOPRAVNÍ ZNAČENÍ BARVOU HLADKÉ - DODÁVKA A POKLÁDKA | M2 | 56.792 | 0 | 0 |  | 0 | 3
PP |  |  |  | BÍLÁ barva - vč. předznačení, reflexní úpravy Vše dle PD, TP, VL, TKP atd. z příl.č. 1, 2, 3 (odměřeno elektronicky v ACADu z příl.č. 2, 3)
VV |  |  |  | "z pol.č. 915221 "56,792 = 56,792 [A]
TS |  |  |  | Položka zahrnuje: - dodání a pokládku nátěrového materiálu - předznačení a reflexní úpravu Položka nezahrnuje: - x Způsob měření: - měří se pouze natíraná plocha
P | 54 | 915221 |  | VODOR DOPRAV ZNAČ PLASTEM STRUKTURÁLNÍ NEHLUČNÉ - DOD A POKLÁDKA | M2 | 56.792 | 0 | 0 |  | 0 | 3
PP |  |  |  | BÍLÁ barva - vč. předznačení, reflexní úpravy Vše dle PD, TP, VL, TKP atd. z příl.č. 1, 2, 3 (odměřeno elektronicky v ACADu z příl.č. 2, 3)
VV |  |  |  | "V1a plná š. 0,125 m "(65,0+50,0)*0,125 = 14,375 [A] "V2a 3/6/0,125 "618,0*1/3*0,125 = 25,750 [B] "V2b 3/1,5/0,125 "(100,0+100,0)*2/3*0,125 = 16,667 [C] "Celkové množství "56.792000 = 56,792 [D]
TS |  |  |  | Položka zahrnuje: - dodání a pokládku nátěrového materiálu - předznačení a reflexní úpravu Položka nezahrnuje: - x Způsob měření: - měří se pouze natíraná plocha
P | 55 | 9183E3 |  | PROPUSTY Z TRUB DN 800MM PLASTOVÝCH | M | 8.5 | 0 | 0 |  | 0 | 3
PP |  |  |  | DN 700, potrubí PE-HD, PP SN 16 s plným žebrem nebo spirálovitě ovíjené - vč. zatážení během zafoukání prostoru mezi novým a stávajícím propustkem Vše dle PD, TP, VL, TKP atd. z příl.č. 1, 2, 3, 4 (odměřeno elektronicky v ACADu z příl.č. 2, 4)
VV |  |  |  | "propustek v km 0,434 "8,50 = 8,500 [A]
TS |  |  |  | Položka zahrnuje: - dodání a položení potrubí z trub z dokumentací předepsaného materiálu a předepsaného průměru - případné úpravy trub (zkrácení, šikmé seříznutí) Položka nezahrnuje: - podkladní vrstvy a obetonování
P | 56 | 919111 |  | ŘEZÁNÍ ASFALTOVÉHO KRYTU VOZOVEK TL DO 50MM | M | 45.5 | 0 | 0 |  | 0 | 3
PP |  |  |  | zaříznutí stav. vrstvy v místě napojení nové a stav. komunikace - kompletní provedení vč. likvidace vzniklého odpadu Vše dle PD. z příl.č. 1, 2, 3 (odměřeno elektronicky v ACADu z příl.č. 2, 3)
VV |  |  |  | "stav. obrusná a ložná vrstva " "na ZU a KU "(6,25+16,5)*2 = 45,500 [B]
TS |  |  |  | Položka zahrnuje: - řezání vozovkové vrstvy v předepsané tloušťce - spotřeba vody Položka nezahrnuje: - x
P | 57 | 931323 |  | TĚSNĚNÍ DILATAČ SPAR ASF ZÁLIVKOU MODIFIK PRŮŘ DO 300MM2 | M | 22.75 | 0 | 0 |  | 0 | 3
PP |  |  |  | TĚSNÍCÍ ZÁLIVKA za horka, typu N2 dle ČSN EN 14188 - vč. úpravy spar a přípravy povrchu Vše dle PD, TP, VL, TKP atd. z příl.č. 1, 2, 3 (odměřeno elektronicky v ACADu z příl.č. 2, 3)
VV |  |  |  | "na ZU a KU "6,25+16,5 = 22,750 [A]
TS |  |  |  | Položka zahrnuje: - dodávku a osazení předepsaného materiálu - očištění ploch spáry před úpravou - očištění okolí spáry po úpravě Položka nezahrnuje: - těsnící profil