## Rozpo
Nemocnice Znojmo, urgentní příjem
D1.7 Zařízení slaboproudé elektrotechniky
Rozpočet
| 1 | Univerzální strukturovaná kabeláž kat.7, zásuvky cat6A
No. |  | Popis položky | Počet | mj | Jedn. cena | Celkem
101 |  | Patch panel 24pt cat6A | 12 | ks | 0 | 0
102 |  | vyvazovací panel 2U 5 vyvazovacích plastových ok | 12 | ks | 0 | 0 | UPS
103 |  | montáž panelu | 24 | ks | 0 | 0
104 |  | Kabel SFTP, kat.7, LSZH plášť, 4 páry | 22400 | m | 0 | 0
105 |  | Montáž kabelu | 22400 | m | 0 | 0
106 |  | MONT DVOJZÁSUVKY KAT6A | 140 | ks | 0 | 0
107 |  | Dodávka - dvojzásuvka 2xRJ45 kat.6A kompatibilní se silnoproudem, s rampou | 140 | ks | 0 | 0
108 |  | MĚŘENÍ 1 KABELU VYHOT. PROTOKOLU | 280 | ks | 0 | 0
109 |  | UKONČENÍ - FORMA NA KABELU LAN | 560 | ks | 0 | 0
110 |  | Krabice instalační pod omítku vč. vysekání lůžka | 420 | ks | 0 | 0
111 |  | Vyhledání vývodu, krabice | 420 | ks | 0 | 0
112 |  | Trubka instalační, dodávka . Montáž včetně vybudování drážky pod omítkou, 19-36 mm | 1400 | m | 0 | 0
113 |  | Vodič pomocný protahovací 2,5 | 1400 | m | 0 | 0
114 |  | Patch kabel cat. 6A, 2 m, | 50 | ks | 0 | 0
115 |  | Patch kabel cat. 6A, 3 m, | 50 | ks | 0 | 0
116 |  | Patch kabel cat. 6, 5 m, | 50 | ks | 0 | 0
117 |  | Switch např Cisco WS-C2960X-48T bez PoE (podléhá schválení uživatele) | 1 | ks | 0 | 0
118 |  | Switch např Cisco WS-C2960X-48 včetně PoE (podléhá schválení uživatele) | 1 | ks | 0 | 0
119 |  | SFP modul 10G (podléhá schválení uživatele) | 4 | ks | 0 | 0
120 |  | optický patch kord 2m (podléhá schválení uživatele) | 8 | ks | 0 | 0
121 |  | Wi-Fi access point například AIR-SAP2602I-E-K9 (podléhá schválení uživatele) | 5 | ks | 0 | 0
122 |  | Zaintegrování WIF IAP, včetně potřebné licence | 5 | ks | 0 | 0
123 |  | Datový rozvaděč 19"/42U 800x800 stohovatelný, perforované dveře, včetně drobného spojovacího materiálu | 1 | ks | 0 | 0
124 |  | Aktivní ventilátor do racku | 1 | kpl | 0 | 0
125 |  | Rack kompletace, montáž, zřízení uzemnění | 6 | hod | 0 | 0
126 |  | Požární ucpávky certifikované ve stěně (pro všechny SLP instalace) do 100x100 | 20 | ks | 0 | 0
127 |  | Popis kabelu štítkem (pro všechny SLP instalace) | 1200 | ks | 0 | 0
128 |  | UPS zdroj do racku, 3000VA, s managementem, typ odsouhlasí investor, včetně baterií na 10 minut provozu | 1 | ks | 0 | 0
129 |  | Páteřní přívody pro rack: |  |  | 0
130 |  | Patch panel optika pro 24vl. (vana komplet i s konektory) (konektory určí uživatel) | 4 | ks | 0 | 0
131 |  | Montáž panelu do racku | 4 | ks | 0 | 0
132 |  | Kabel optický 24vl. SM | 630 | m | 0 | 0
133 |  | Kabel optický montáž | 630 | m | 0 | 0
134 |  | Chránička HDPE pro optický kabel | 630 | m | 0 | 0
135 |  | Svár + pigtail | 96 | ks | 0 | 0
136 |  | Měření optického vlákna | 48 | ks | 0 | 0
137 |  | SYKFY [50x2x0,50] | 140 | m | 0 | 0
138 |  | Kabel SYKFY 50x2x0,5 montáž do stáv. žlabů | 140 | m | 0 | 0
139 |  | Forma kabelová do délky 0,5 m na kabelu do 50x2 | 2 | ks | 0 | 0
140 |  | ISDN patch panel 50pp | 4 | ks | 0 | 0
141 |  | vyvazovací panel 1U 5 vyvazovacích plastových ok | 4 | ks | 0 | 0
142 |  | Pásek 10x2 zářezový | 5 | ks | 0 | 0
143 |  | Práce ve skříni MIS, ranžírování, číslovací plán | 4 | hod | 0 | 0
144 |  | Žlab do 125/ 100 mm doplnění, dodávka + montáž | 8 | hod | 0 | 0
145 |  | Vytypování nápojného bodu a trasy ve stávající budově | 8 | hod | 0 | 0
146 |  | Rozebrání a zpětná montáž kazet a lamel podhledů ve stávající budově | 32 | hod | 0 | 0
| 2 | Univerzální strukturovaná kabeláž kat.7, zásuvky cat6A – lokální siť pro „expektaci“
No. |  | Popis položky | Počet | mj | Jedn. cena | Celkem
201 |  | Datový rozvaděč rack, nástěnný, 18U, D+M | 1 | ks | 0 | 0
202 |  | Patch panel 48pt cat6 | 1 | ks | 0 | 0
203 |  | vyvazovací panel 2U 5 vyvazovacích plastových ok | 1 | ks | 0 | 0
204 |  | montáž panelu | 2 | ks | 0 | 0
205 |  | Kabel SFTP, kat.7, LSZH plášť, 4 páry | 960 | m | 0 | 0
206 |  | Montáž kabelu | 960 | m | 0 | 0
207 |  | MONT DVOJZÁSUVKY KAT6A | 14 | ks | 0 | 0
208 |  | Dodávka - dvojzásuvka 2xRJ45 kat.6A kompatibilní se silnoproudem, s rampou | 14 | ks | 0 | 0
209 |  | MĚŘENÍ 1 KABELU VYHOT. PROTOKOLU | 28 | ks | 0 | 0
210 |  | UKONČENÍ - FORMA NA KABELU LAN | 56 | ks | 0 | 0
211 |  | napájecí panel včetně montážní vany do 19“ racku, včetně přepěťové ochrany | 1 | ks | 0 | 0
212 |  | montáž panelu | 1 | ks | 0 | 0
213 |  | Krabice instalační pod omítku vč. vysekání lůžka | 28 | ks | 0 | 0
214 |  | Vyhledání vývodu, krabice | 28 | ks | 0 | 0
215 |  | Trubka instalační, dodávka . Montáž včetně vybudování drážky pod omítkou, 19-36 mm | 210 | m | 0 | 0
216 |  | Vodič pomocný protahovací 2,5 | 210 | m | 0 | 0
217 |  | Pomocný materiál, nevyčíslitelné práce | 1 | ks | 0 | 0
| 3 | CCTV KAMERY
No. |  | Popis položky | Počet | mj | Jedn. cena | Celkem
301 |  | CCTV kamera, pevná, IR přísvit, antivandal, 4mpix | 28 | ks | 0 | 0
302 |  | Kamerová zkouška před definitivním osazením kamery | 56 | hod | 0 | 0
303 |  | Zaintegrování zaintegrování kamery včetně potřebné licence | 28 | ks | 0 | 0
304 |  | Pomocný materiál, nevyčíslitelné práce | 1 | ks | 0 | 0
| 4 | Kontrola vstupu (identifikační systém, EKV ID)
No. |  | Popis položky | Počet | mj | Jedn. cena | Celkem
401 |  | Řídící jednotka Uni ovládá všechny HW komponenty (docházkové terminály, přístupové čtečky, stravovací terminály, ovládací prvky APAS atd.). Je schopna řídit až 32 těchto zařízení. Zároveň zprostředkovává přes LAN vazbu na uživatelský informační systém. | 1 | ks | 0 | 0
402 |  | Základní varianta ovládací jednotky ANeT-APAS. Umožňuje ovládání 2 plně osazených dveří (až 4 čtečky, 2x indikace stavu, 2x odchodové tlačítko). Připojení přes sběrnici UniBUS. Režim On-Line/Off-Line. | 39 | ks | 0 | 0
403 |  | Základní varianta spínaného zdroje (13.8V, 4A) v instalační krabici s příslušenstvím. | 20 | ks | 0 | 0
404 |  | Čtečka pro bezkontaktní média | 39 | ks | 0 | 0
405 |  | Zdroj pro zámky, samostatný, zálohovaný včetně baterie, skříně | 2 | ks | 0 | 0
406 |  | Instalace hardware systémů AneT | 39 | hod | 0 | 0
407 |  | Nastavení a oživenísystému HwaSW, topologické schéma. | 1 | kpl | 0 | 0
408 |  | Doplnění SW - uvolňování vstupů při požáru od EPS | 100 | hod | 0 | 0
409 |  | Kabel BUS pro čtečku LSOH | 3200 | m | 0 | 0
410 |  | Kabel pro napájení 2x2,5 LSOH | 3200 | m | 0 | 0
411 |  | Instalace kabeláže | 6400 | m | 0 | 0
412 |  | Krabice instalační pod omítku vč. vysekání lůžka | 80 | ks | 0 | 0
413 |  | Vyhledání vývodu, krabice | 80 | ks | 0 | 0
414 |  | Trubka instalační, dodávka . Montáž včetně vybudování drážky pod omítkou, 19-36 mm | 390 | m | 0 | 0
415 |  | Vodič pomocný protahovací 2,5 | 390 | m | 0 | 0
416 |  | Elektromagnetický zámek, jen montáž do zárubně, bez dodávky | 7 | ks | 0 | 0
417 |  | Elektromechanický zámek, jen montáž do křídla dveří, bez dodávky | 15 | ks | 0 | 0
418 |  | Prostup zadlabávací ze zárubně do křídla, D+M | 15 | ks | 0 | 0
419 |  | Magmetický kontakt – detektor otevření dveří, D+M | 1 | ks | 0 | 0
420 |  | Signalizace optická (LED) + zvuková (bzučák) včetně aretace, D+M | 1 | ks | 0 | 0
421 |  | Kabel pro napájení 2x2,5 LSOH | 60 | m | 0 | 0
422 |  | Instalace kabeláže | 60 | m | 0 | 0
423 |  | Klíčový spínač, 1 přepínací kontakt, včetně vložky a ocelové krabice, pro reset | 1 | ks | 0 | 0
424 |  | Krabice instalační pod omítku vč. vysekání lůžka | 40 | ks | 0 | 0
425 |  | Vyhledání vývodu, krabice | 40 | ks | 0 | 0
426 |  | Trubka instalační, dodávka . Montáž včetně vybudování drážky pod omítkou, 19-36 mm | 210 | m | 0 | 0
427 |  | Vodič pomocný protahovací 2,5 | 210 | m | 0 | 0
429 |  | Pomocný materiál, nevyčíslitelné práce | 1 | ks | 0 | 0
| 5 | Televize STA
No. |  | Popis položky | Počet | mj | Jedn. cena | Celkem
501 |  | Montáž účast.zásuvky | 12 | ks | 0 | 0
502 |  | Závěrečné měření na účastnické zásuvce všechny kanály | 12 | ks | 0 | 0
503 |  | Koncová zásuvka | 12 | ks | 0 | 0
504 |  | Montáž koaxiálního kabelu do trubky, lišty, žlabu | 665 | m | 0 | 0
505 |  | 75 ohm koax.kabel-6,8mm H125 LSZH | 665 | m | 0 | 0
506 |  | Rozvodnice STA (600x600x250 do strojovny 3.NP) | 1 | ks | 0 | 0
507 |  | ŠP zesilovač STA | 1 | ks | 0 | 0
508 |  | Výchozí měření nápojného bodu | 1 | ks | 0 | 0
509 |  | Závěrečné měření hlavní stanice | 1 | ks | 0 | 0
510 |  | 2-násobný rozbočovač | 2 | ks | 0 | 0
511 |  | 4-násobný rozbočovač | 1 | ks | 0 | 0
512 |  | 8-násobný rozbočovač | 1 | ks | 0 | 0
513 |  | Montáž rozbočovače do krabice | 5 | ks | 0 | 0
514 |  | Vyhledání nápojného bodu na patře, práce související se získáním nápojného bodu | 8 | hod | 0 | 0
515 |  | Úprava vedení volně položeného na střeše (žlab 50/50) | 25 | m | 0 | 0
516 |  | Krabice instalační pod omítku vč. vysekání lůžka | 2 | ks | 0 | 0
517 |  | Vyhledání vývodu, krabice | 2 | ks | 0 | 0
518 |  | Trubka instalační, dodávka . Montáž včetně vybudování drážky pod omítkou, 19-36 mm | 10 | m | 0 | 0
519 |  | Vodič pomocný protahovací 2,5 | 10 | m | 0 | 0
520 |  | Pomocný materiál, nevyčíslitelné práce | 1 | ks | 0 | 0
| 6 | Signalizace pacient - sestra
No. |  | Popis položky | Počet | mj | Jedn. cena | Celkem
601 |  | Terminál personálu IP Acrios | 1 | ks | 0 | 0
602 |  | Zásuvka ethernet IP | 1 | ks | 0 | 0
603 |  | Systémový server VoIP Acrios | 1 | ks | 0 | 0
604 |  | Napáječ 350W 24V IP | 1 | ks | 0 | 0
605 |  | Lůžková jednotka IP | 8 | ks | 0 | 0
606 |  | Závěs účastníka s reproduktorem IP | 8 | ks | 0 | 0
607 |  | Signalizační jednotka IP | 5 | ks | 0 | 0
608 |  | Komunikační jednotka s displejem IP | 3 | ks | 0 | 0
609 |  | Tlačítko nouzového volání IP | 7 | ks | 0 | 0
610 |  | Táhlo nouzového volání IP | 2 | ks | 0 | 0
611 |  | Táhlo nouzového volání s tlačítkem IP | 3 | ks | 0 | 0
612 |  | Svítidlo IP | 7 | ks | 0 | 0
613 |  | Switch modul ZPT IP | 5 | ks | 0 | 0
614 |  | Switch 8 portů | 1 | ks | 0 | 0
615 |  | Držák kabelu na hrazdu | 8 | ks | 0 | 0
616 |  | Nedestruktivní konektor magnetický | 8 | ks | 0 | 0
617 |  | Kabel CHKE-R 2 x 2,5 | 90 | m | 0 | 0
618 |  | Kabel UTP 5E LSOH | 300 | m | 0 | 0
619 |  | Konektor RJ45 včetně proměření | 43 | ks | 0 | 0
620 |  | Kontrola a otestování rozvodného vedení | 1 | ks | 0 | 0
621 |  | Kontrola provozu a zaškolení | 1 | ks | 0 | 0
622 |  | Krabice KO97 pod omítku | 3 | ks | 0 | 0
623 |  | Krabice KT250 | 5 | ks | 0 | 0
624 |  | Krabice KU68 pod omítku | 35 | ks | 0 | 0
625 |  | Naprogramování a konfigurace systému | 1 | ks | 0 | 0
626 |  | SW historie volání | 1 | ks | 0 | 0
627 |  | SW licence Audio programu | 1 | ks | 0 | 0
628 |  | SW licence účastníka | 17 | ks | 0 | 0
629 |  | Instalační rámeček malý | 12 | ks | 0 | 0
630 |  | Instalační rámeček velký (KJ KJD VKJ) | 3 | ks | 0 | 0
631 |  | Zkratovací propojka (jumper) | 24 | ks | 0 | 0
632 |  | Instalační rámeček malý (SIJ) | 5 | ks | 0 | 0
633 |  | Instalační rámeček malý (ZE) | 1 | ks | 0 | 0
634 |  | Instalační rámeček střední (ZLJR ZUR) | 8 | ks | 0 | 0
635 |  | Vyhledání vývodu, krabice | 43 | ks | 0 | 0
636 |  | Trubka instalační, dodávka . Montáž včetně vybudování drážky pod omítkou, 19-36 mm | 260 | m | 0 | 0
637 |  | Vodič pomocný protahovací 2,5 | 260 | m | 0 | 0
638 |  | Pomocný materiál, nevyčíslitelné práce | 1 | ks | 0 | 0
639 |  | Vše je nutno upravit dle skutečně vytendrovaného zařízení i s ohledem na terminologii konkrétního výrobce!
| 7 | Lístkový vyvolávací systém pro čekárnu
No. |  | Popis položky | Počet | mj | Jedn. cena | Celkem
701 |  | Zařízení pro registraci klientů s tiskárnou pořadových štítků, s možností čtení OP a karet pojišťovny | 1 | ks | 0 | 0
702 |  | Vyvolávací obrazovka vel. 32", VESA držák, softwarové vybavení vyvolávacího systému a mikro počítač | 5 | ks | 0 | 0
703 |  | Předplatné technické a programové údržby | 36 | měs | 0 | 0
704 |  | Provázání systému do EKV (možnost ovládat dveřní zámky do ordinací z PC) | 32 | hod | 0 | 0
705 |  | Oživení, SW úpravy pro potřeby konkrétní instalace – uživatelské texty | 16 | hod | 0 | 0
706 |  | Montáž HW | 16 | hod | 0 | 0
707 |  | Pomocný materiál, nevyčíslitelné práce | 1 | ks | 0 | 0
| 8 | Pomocná kabeláž pro profesi „mediplyny“
No. |  | Popis položky | Počet | mj | Jedn. cena | Celkem
801 |  | Kabel 2x2x0,8 B2ca, s1, D1 | 30 | m | 0 | 0
802 |  | Kabel 2x2x0,8 montáž | 30 | m | 0 | 0
803 |  | Krabice instalační pod omítku vč. vysekání lůžka | 2 | ks | 0 | 0
804 |  | Vyhledání vývodu, krabice | 2 | ks | 0 | 0
805 |  | Trubka instalační, dodávka . Montáž včetně vybudování drážky pod omítkou, 19-36 mm | 10 | m | 0 | 0
806 |  | Vodič pomocný protahovací 2,5 | 10 | m | 0 | 0
807 |  | Pomocný materiál, nevyčíslitelné práce | 1 | ks | 0 | 0
| 9 | Dveřní interkomy (kabeláž pro IP zařízení je zahrnuta v první kapitole)
No. |  | Popis položky | Počet | mj | Jedn. cena | Celkem
901 |  | Zámky - viz stavební část. Kabeláž - viz strukturovaná kabeláž
903 |  | IP interkom audio, včetně 8 tlačítek, s vestavěnou kamerou komplet | 5 | ks | 0 | 0
903 |  | IP interkom audio, včetně 1 tlačítka, s vestavěnou kamerou komplet | 1 | ks | 0 | 0
902 |  | IP Indoor Compact, černá handsfree jednotka, 4,3" obrazovka | 2 | ks | 0 | 0
903 |  | IP stolní videotelefon VoIP display 7'' | 10 | ks | 0 | 0
906 |  | Licence IP Enhanced Integration Licence | 18 | ks | 0 | 0
807 |  | Pomocný materiál, nevyčíslitelné práce | 1 | ks | 0 | 0
|  | CELKEM BEZ DPH |  |  |  | 0