## Monitory
Příloha č. 3 Výzvy k podání nabídek – Technická specifikace předmětu plnění
Monitor - Typ I
Název a výrobce zboží | [doplní dodavatel]
Vyhovující model | iiyama ProLite XUB2493HS-B6
Počet požadovaných kusů | 50
Technický parametr | Požadovaný parametr | Nabízený parametr *
Úhlopříčka | 22" až 24"
Dotykový displej | NE
Technologie obrazu | LCD s LED podsvícením
Typ displeje | IPS
Prohnutí LCD | NE
Poměr stran | 16:9
Rozlišení | 1920 x 1080 px / Full HD
Konektivita min. | min. HDMI a DP
Povrch zobrazovací plochy | matný/polomatný
Další parametry
- Nastavitelnost výšky | ANO + možnost otočený na výšku (PIVOT)
- Reproduktory | ANO, min. 2x 2W
- Ostatní | černý / stříbrný design, tenké rámečky
- Dynamický kontrast | 80M:1
- Doba odezvy | max. 1 ms (MPRT)
- Jas displaye | min. 250 cd/m2
- Frekvence | 100 Hz
- Barevná škála | min. NTSC (72%), sRGB (96%)
- Možnost upevnění na VESA stojany | ANO, VESA 100x100
- Ostatní | Funkce redukce modrého světla a blikání monitoru (Flicker Free), monitor musí obsahovat česky i anglicky lokalizované uživatelské menu nastavení.
Další požadavky | výrobcem monitoru poskytovaná záruka nula vadných pixelů
Napájení | integrovaný napájecí zdroj v monitoru, nikoliv externí zdroj ve smyslu externího adaptéru
Energetická třída | E a lepší
Záruka min. | výrobcem monitoru poskytovaná záruka min. 36 měsíců
* Dodavatel doplní do modrých polí jím nabízené parametry. Dodavatel u každé uvedené položky (modrého pole) tabulky uvede nabízené technické parametry zařízení nebo u nevyčíslitelných požadavků uvede ANO/NE, tzn., zda zařízení splňuje nebo nesplňuje tento požadavek.
Zadavatelem vymezené kapacitní, kvalitativní a technické parametry a požadavky na předmět zakázky stejně jako hodnoty uvedené u těchto parametrů jsou stanoveny jako minimální přípustné. Účastníci proto mohou nabídnout zařízení, která budou disponovat lepšími parametry a vlastnostmi u funkcionalit zadavatelem požadovaných.