## Automobil G
Technická specifikace pro část G veřejné zakázky "Dodávka osobních automobilů pro rok 2026" |  |  |  | ANO | požadováno
Parametr | Požadavek zadavatele | Nabídka dodavatele (žluté buňky vyplní dodavatel) |  | NE | –
|  | Splnění požadavku dodavatelem | Popis naplnění požadavku
Tovární značka | Tovární značka | – | doplní dodavatel
Obchodní označení modelu | Obchodní označení modelu (včetně výbavového stupně) | – | doplní dodavatel
Počet kusů | 1 | dodavatel vyplní "ANO/NE" | –
Motor | elektromotor | dodavatel vyplní "ANO/NE" | –
Zdroj energie | elektřina | dodavatel vyplní "ANO/NE" | –
Výkon (kW) | min. 230 | dodavatel vyplní "ANO/NE" | doplní dodavatel
Kombinovaný dojezd na 1 nabití (km) na elektrický pohon (dle WLTP) | min. 500 | dodavatel vyplní "ANO/NE" | doplní dodavatel
Točivý moment (Nm) | min. 450 | dodavatel vyplní "ANO/NE" | doplní dodavatel
Kapacita baterií (kWh) | min. 75 | dodavatel vyplní "ANO/NE" | doplní dodavatel
Základní vlastnosti vozu
Provedení karoserie | SUV | dodavatel vyplní "ANO/NE" | –
Počet dveří | 5 | dodavatel vyplní "ANO/NE" | –
Počet míst k sezení | 5 nebo 6 nebo 7 | dodavatel vyplní "ANO/NE" | doplní dodavatel
Pohon | 4 x 4 | dodavatel vyplní "ANO/NE" | –
ROZMĚRY
Rozvor (mm) dle technické dokumentace vozidla | min. 2770 | dodavatel vyplní "ANO/NE" | doplní dodavatel
Základní objem zavazadlového prostoru měřený metodou VDA V210 v dm³ | min. 450 | dodavatel vyplní "ANO/NE" | doplní dodavatel
EXTERIÉR A INTERIÉR
Barva karoserie | černá metalíza | dodavatel vyplní "ANO/NE" | –
Převládající barva interiéru | šedá nebo černá, případně kombinace obou barev | dodavatel vyplní "ANO/NE" | doplní dodavatel
BEZPEČNOST
Airbagy | minimálně čelní a hlavové airbagy řidiče a spolujezdce, boční airbagy vzadu | dodavatel vyplní "ANO/NE" | doplní dodavatel
Aktivní systém prevence čelního nárazu | ANO | dodavatel vyplní "ANO/NE" | –
VÝBAVA A FUNKČNOST
Klimatizace | automatická klimatizace min. třízónová | dodavatel vyplní "ANO/NE" | doplní dodavatel
Vnitřní vytápění | tepelné čerpadlo | dodavatel vyplní "ANO/NE" | –
Adaptivní tempomat | ANO | dodavatel vyplní "ANO/NE" | –
Centrální zamykání | bezklíčové | dodavatel vyplní "ANO/NE" | –
Okna | elektrické stahování oken předních a zadních dveří | dodavatel vyplní "ANO/NE" | –
Panoramatické střešní okno | ANO | dodavatel vyplní "ANO/NE"
Tónování oken | tónování (max. dle legislativy) | dodavatel vyplní "ANO/NE" | –
Audiosystém | originální z výroby a integrovaný v palubní desce | dodavatel vyplní "ANO/NE" | –
Multimediální systém vybavený rozhraním Apple Carplay a Android Auto | ANO | dodavatel vyplní "ANO/NE" | –
Handsfree sada | handsfree - bluetooth, handsfree jako jedna z funkcí integrovaného autorádia (vestavěné společně s rádiem) | dodavatel vyplní "ANO/NE" | –
USB port [k nabíjení případně propojení se systémem vozu] | min. 2 | dodavatel vyplní "ANO/NE" | doplní dodavatel
Volant | výškově a podélně nastavitelný, kožený, multifunkční; dálkové ovládání autorádia a handsfree na volantu nebo pod volantem | dodavatel vyplní "ANO/NE" | –
Sedadla | dělená a sklopná zadní opěradla | dodavatel vyplní "ANO/NE" | –
Přední sedadla | výškově nastavitelné sedadlo řidiče a spolujezdce | dodavatel vyplní "ANO/NE"
Další požadavky na přední sedadla | elektronicky nastavitelné sedadlo řidiče a elektronicky nastavitelné sedadlo spolujezdce | dodavatel vyplní "ANO/NE"
Vnější zpětná zrcátka | elektricky ovládaná, elektricky sklopná, vyhřívaná | dodavatel vyplní "ANO/NE" | –
Koberce | požadovány koberce pocházející z originálního příslušenství výrobce | dodavatel vyplní "ANO/NE" | –
Materiál koberců | textilní koberce vpředu i vzadu | dodavatel vyplní "ANO/NE" | –
Pneumatiky, kola | letní pneu na litých discích včetně bezpečnostních šroubů kol min. 20" | dodavatel vyplní "ANO/NE" | doplní dodavatel
| zimní pneu na litých discích včetně bezpečnostních šroubů kol min. 19" | dodavatel vyplní "ANO/NE" | doplní dodavatel
Stáří pneumatik | dodávané pneumatiky nesmějí být starší než 18 měsíců v momentu převzetí vozidla | dodavatel vyplní "ANO/NE" | –
Opravná lepicí sada | ANO | dodavatel vyplní "ANO/NE" | –
Povinná výbava | ANO | dodavatel vyplní "ANO/NE" | –
V dodání kabel na běžné dobíjení v jedné fázi 230V, délky min. 5 m, kompatibilní s dodávaným vozem | ANO | dodavatel vyplní "ANO/NE" | –
V dodání kabel pro nabíjení ve veřejných dobíjecích stanicích, kompatibilní s dodávaným vozem | ANO | dodavatel vyplní "ANO/NE" | –
ZÁRUKA
Záruka na jakost vozidla | záruka na bezvadnou funkci vozidla v délce trvání minimálně 60 měsíců nebo do najetí minimálně 100 000 km podle toho, která skutečnost nastane dříve | dodavatel vyplní "ANO/NE" | doplní dodavatel
Záruka na neprorezavění karoserie | záruka na neprorezavění karoserie v délce trvání minimálně 12 let | dodavatel vyplní "ANO/NE" | doplní dodavatel
Záruka na vysokonapěťový akumulátor | záruka na akumulátor v délce trvání minimálně 7 let nebo do ujetí minimálně 100 000 kilometrů, podle toho, která z těchto skutečností nastane dříve; nebo záruka na akumulátor v délce trvání minimálně 7 let bez omezení najetých km | dodavatel vyplní "ANO/NE" | doplní dodavatel
NADSTANDARDNÍ VÝBAVA
Vestavěná GPS navigace | požadováno | dodavatel vyplní "ANO/NE" | –
Parkovací senzory vpředu | požadováno | dodavatel vyplní "ANO/NE" | –
Parkovací senzory vzadu | požadováno | dodavatel vyplní "ANO/NE" | –
Parkovací kamera vzadu | požadováno | dodavatel vyplní "ANO/NE" | –
Středová loketní opěrka vpředu | požadováno | dodavatel vyplní "ANO/NE" | –
Středová loketní opěrka vzadu | požadováno | dodavatel vyplní "ANO/NE" | –
Digitální přístrojový štít | požadováno | dodavatel vyplní "ANO/NE" | –
Ambientní osvětlení interiéru | požadováno | dodavatel vyplní "ANO/NE" | –
Asistent hlídání mrtvého úhlu | požadováno | dodavatel vyplní "ANO/NE" | –
Aktivní systém hlídání jízdního pruhu | požadováno | dodavatel vyplní "ANO/NE" | –
Asistent čtení dopravních značek | požadováno | dodavatel vyplní "ANO/NE" | –
Vyhřívaný volant | požadováno | dodavatel vyplní "ANO/NE" | –
Vyhřívané čelní sklo | požadováno | dodavatel vyplní "ANO/NE"
Vyhřívání předních sedadel | požadováno | dodavatel vyplní "ANO/NE"
Vyhřívání zadních sedadel | požadováno | dodavatel vyplní "ANO/NE"
Světelný senzor | požadováno | dodavatel vyplní "ANO/NE"
Dešťový senzor | požadováno | dodavatel vyplní "ANO/NE"
Přední světla - všechny funkce včetně ukazatele směru LED, dálková světla s automatickým odcloněním protijedoucích vozidel a vozidel jedoucích vpředu | požadováno | dodavatel vyplní "ANO/NE"
Elektricky ovládané víko pátých dveří | požadováno | dodavatel vyplní "ANO/NE"
Hasicí přístroj [vhodný k hašení požáru lithiových baterií v počáteční fázi] pevně uchycený k vozidlu v zavazadlovém prostoru nebo umístěný pod sedadlem spolujezdce, případně možnost dodatečné montáže hasicího přístroje v autorizovaném servisu výrobce bez ztráty záruky na vozidlo (případná dodatečná montáž je součástí nabídkové ceny za nadstandardní výbavu) | požadováno | dodavatel vyplní "ANO/NE"
Reflexní vesty pro všechny cestující | požadováno | dodavatel vyplní "ANO/NE"
součástí dodávky Automobilů je příslušenství spočívající v povinné výbavě motorového vozidla podle platných právních předpisů;
veškeré vybavení a příslušenství jsou požadovány v originální kvalitě, dodávané výrobcem vozidla mimo povinné výbavy, výstražných vest;
Automobily jsou bez jakýchkoliv reklamních či jiných nápisů nebo vyobrazení;
dodávané pneumatiky odpovídají požadavkům zadavatele, hmotnostním a rychlostním specifikacím Automobilů a jsou nové, nepoužité a z prvovýroby (nejedná se o protektory);
Automobily mají vystavené platné prohlášení o shodě prokazující schválení typu vozidla včetně alternativního pohonu.