## PC+klávesnice+myš
Příloha č. 3 Výzvy k podání nabídek - Technická specifikace předmětu plnění
Stolní počítač
Název a výrobce zboží | [doplní dodavatel]
Počet požadovaných kusů | 31
Technický parametr | Požadovaný parametr | Nabízený parametr*
Konstrukční provedení jednotky | Midi tower
Case | neplombovaná, neprosklená
Procesor
- Minimální výkon dle PassMark - CPU Mark (dle cpubenchmark.net) Multithread Rating | min. 18 790 bodů
Paměť RAM (min. velikost) | 2 x 8 GB DDR4
Pevný disk
- Počet min. / druh | 1 / SSD
- Kapacita dat [GB] min. | min. 500 GB
- Typ pevného disku | M.2, PCIe 4.0 NVMe (Gen4)
- Hybridní pevný disk | NE
Grafická karta
- Typ | integrovaná
- výstup | DisplayPort, HDMI, D-Sub
Optická mechanika
- DVD-RW | NE
Síťová karta
- Typ | integrovaná/RJ-45
- Rychlost min. | 100/1000 Mbit/s
Rozhraní PC - minimální požadavky
USB 2.0 zadní (počet min.) | 4
USB 3.0 přední (počet min.) | 2
USB 3.1 zadní (počet min.) | 2
Možnost připojit sluchátka a mikrofon | ANO, přední vstup/výstup
Ostatní
Čtečka paměťových karet | ANO
Kabel DP | ANO, délka 2 m
Klávesnice
- Lokalizace | CZ
- Typ / rozhraní | drátová / USB
Myš
- Typ / rozhraní | drátová / USB
- Technologie | optická
Operační systém | Win 11 Pro EDU, CZ lokalizace; 64-bitová verze; pro firemní použití; plně kompatibilní se stávajícím SW zadavatele, tj. s MS Windows a dalším SW na platformě Windows; nový, trvalý, nepoužitý OS Windows v české lokalizaci a v nejaktuálnější verzi, s garantovanou pravostí a ověřitelností u výrobce.
Instalace OS | Instalace operačního systému a zařazení PC do domény školy
Záruka min. | 36 měsíců
* Dodavatel doplní do modrých polí jím nabízené parametry. Dodavatel u každé uvedené položky (modrého pole) tabulky uvede nabízené technické parametry zařízení nebo u nevyčíslitelných požadavků uvede ANO/NE, tzn., zda zařízení splňuje nebo nesplňuje tento požadavek.
Zadavatelem vymezené kapacitní, kvalitativní a technické parametry a požadavky na předmět zakázky stejně jako hodnoty uvedené u těchto parametrů jsou stanoveny jako minimální přípustné. Účastníci proto mohou nabídnout zařízení, která budou disponovat lepšími parametry a vlastnostmi u funkcionalit zadavatelem požadovaných.

## Monitory
Monitor
Název a výrobce zboží | [doplní dodavatel]
Počet požadovaných kusů | 31
Technický parametr | Požadovaný parametr | Nabízený parametr*
- Úhlopříčka | 27"
- Dotykový displej | NE
- Technologie obrazu | LED
- Typ displeje | IPS
- povrch displeje | antireflexní
- Poměr stran | 16:9
- Rozlišení | Full HD 1920 x 1080
- Jas | min. 250 [cd/m2]
- rovná obrazovka | ano
- Povrch zobrazovací plochy | matný
Další parametry
- integrované reproduktory | ano
- D-Sub (VGA) | ano
- Display Port | ano, ver 1.2
- HDMI | ano, ver. 1.4
- Audi rozhraní | 3,5 mm sluchátka
Záruka min. | 24 měsíců
* Dodavatel doplní do modrých polí jím nabízené parametry. Dodavatel u každé uvedené položky (modrého pole) tabulky uvede nabízené technické parametry zařízení nebo u nevyčíslitelných požadavků uvede ANO/NE, tzn., zda zařízení splňuje nebo nesplňuje tento požadavek.
Zadavatelem vymezené kapacitní, kvalitativní a technické parametry a požadavky na předmět zakázky stejně jako hodnoty uvedené u těchto parametrů jsou stanoveny jako minimální přípustné. Účastníci proto mohou nabídnout zařízení, která budou disponovat lepšími parametry a vlastnostmi u funkcionalit zadavatelem požadovaných.