## Stolní PC
Příloha č. 3 Výzvy k podání nabídek - Technická specifikace předmětu plnění
Stolní počítač
Název a výrobce zboží | [doplní dodavatel]
Počet požadovaných kusů | 37
Technický parametr | Požadovaný parametr | Nabízený parametr *
- Provedení základní desky | standard ATX / mATX
- Konstrukční provedení jednotky | tichý chod, provedení minitower/miditower, power tlačítko na přední straně skříně
- Počet USB na čelním panelu | Min. 2x USB 3.0 / 3.1 na čelním panelu
- Napájecí zdroj | certifikace 80 Plus Bronze / Gold / Platinum, síťový vypínač podmínkou, ochrany OPP, OVP, UVP, OCP, OTP, SCP. Zdroj vhodný pro nepřetržitou kontinuální zátěž. Min. 600W
Procesor
- Minimální výkon dle PassMark - CPU Mark (www.cpubenchmark.net) | 25 000 bodů
- Minimální počet jader, další specifikace | 6 fyzických jader, 12 vláken, vhodné pro náročné grafické programy, 3D vizualiace, apod. Min. třída: Intel Core i5, AMD Ryzen 5
- Paměť RAM (min. velikost) | 32 GB DDR5 (možnost budoucího rozšíření min. na 64 GB)
Možnost rozšíření
- RAM sloty | min. 2 volné
- SATA konektory | min. 4 volné
- PCIex x4 slot | min. 1 volný
- Možnost rozšíření USB portů pomocí bracketů | ANO
- Volný M.2 slot s podporou NVMe (není-li již součástí osazené SSD) | ANO
Pevný disk
- Počet min. / druh | 1 / NVMe SSD
- Kapacita dat min. | 1 TB
- Další požadavky na disky | MLC nebo V-NAND čipy, min. rychlost čtení 2900 MB/s a zápisu 2000 MB/s.
Optická mechanika
DVD-RW | x
Grafická karta
- Typ | dedikovaná, (min. 1x HDMI + 2x DP výstupy)
- Minimální výkon dle PassMark - G3D Mark | 27 000 bodů
- Další požadavky | min. 8GB GDDR6
Zvuková karta
- Typ | integrovaná
Síťová karta
- Typ | integrovaná/RJ45
- Rychlost min. | 1 Gbps
- podpora funkce WOL | ANO
Rozhraní PC
- USB min. | 6 (alespoň 4x USB 3.1 / 3.2)
- Výstupy | DP; HDMI
- Výstupy na sluchátka / mikrofon | ANO - vpředu
- TPM čip | ANO, osazen z výroby
Klávesnice
- Lokalizace | CZ
- Typ / rozhraní | černá drátová, USB, dvouřádkový ENTER
Myš
- Typ / rozhraní | černá drátová / USB
- Technologie | optická
Další požadavky
Operační systém | Licence pro Windows 11 PRO, x64 CZ; předinstalovaný. Licence musí být nová, trvalá, nepoužitá, ověřitelná u výrobce daného zařízení.
Součástí balení / dodávky | napájecí kabel 230V, 2 m, CZ koncovka; prohlášení o shodě; záruční a dodací list vč. vypsaných sériových čísel komponent
Záruka min. | 36 měsíců
* Dodavatel doplní do modrých polí jím nabízené parametry. Dodavatel u každé uvedené položky (modrého pole) tabulky uvede nabízené technické parametry zařízení nebo u nevyčíslitelných požadavků uvede ANO/NE, tzn., zda zařízení splňuje nebo nesplňuje tento požadavek.
Zadavatelem vymezené kapacitní, kvalitativní a technické parametry a požadavky na předmět zakázky stejně jako hodnoty uvedené u těchto parametrů jsou stanoveny jako minimální přípustné. Účastníci proto mohou nabídnout zařízení, která budou disponovat lepšími parametry a vlastnostmi u funkcionalit zadavatelem požadovaných.

## Monitor
Monitor
Název a výrobce zboží | [doplní dodavatel]
Počet požadovaných kusů | 37
Technický parametr | Požadovaný parametr | Nabízený parametr*
Úhlopříčka | 23,8" - 24"
Dotykový displej | NE
Technologie obrazu | LCD s LED podsvícením
Typ displeje | IPS
Poměr stran | 16:9
Rozlišení | min. 1920 x 1080 Full HD
Konektivita min. | 1 x HDMI, 1x DP
Povrch zobrazovací plochy | matný
Obnovovací frekvence | min. 100 Hz
Doba odezvy | max. 5 ms
Kontrast displeje (statický) | min. 1000:1
Jas displeje | min. 250 cd/m2
Další parametry
Ostatní | výškové nastavitelný, PIVOT
Vzhled | černý/stříbrný design, tenké rámečky
Reproduktory | NE
Součást balení / dodávky | včetně potřebné kabeláže pro propojení s PC (HDMI 1.8.m) a napájecího kabelu
Možnost upevnění na VESA stojany | ANO
Záruka min. | 36 měsíců
* Dodavatel doplní do modrých polí jím nabízené parametry. Dodavatel u každé uvedené položky (modrého pole) tabulky uvede nabízené technické parametry zařízení nebo u nevyčíslitelných požadavků uvede ANO/NE, tzn., zda zařízení splňuje nebo nesplňuje tento požadavek.
Zadavatelem vymezené kapacitní, kvalitativní a technické parametry a požadavky na předmět zakázky stejně jako hodnoty uvedené u těchto parametrů jsou stanoveny jako minimální přípustné. Účastníci proto mohou nabídnout zařízení, která budou disponovat lepšími parametry a vlastnostmi u funkcionalit zadavatelem požadovaných.