## Technická specifikace vozidla
Příloha č. 1 Výzvy k podání nabídek
Technická specifikace služebního tranzitního vozidla pro 9 osob
Kupujícím požadované parametry vozidla |  |  |  |  | Prodávajícím nabízené parametry vozidla*
Obchodní název (tov. zn. typ.):
Výrobce:
Kategorie vozidla: M1
Barva karoserie: bílá, základní
Barva čalounění sedadel: tmavá
Rok výroby: ne dříve než 2026
Nové vozidlo:
Stav tachometru: do 100 km
Míst k sezení: 9
Převodovka: manuální
Pohon: přední
Palivo: nafta
Zdvihový objem: min. 1950 cm3 |  |  |  |  | ... cm3
Výkon: min. 110 kW |  |  |  |  | … kW
Rozměry vozu:
Délka vozu: max. 5060 mm |  |  |  |  | … mm
Celková výška (nenaloženo): max. 1995 mm |  |  |  |  | … mm
Výška zavazadlového prostoru: min. 1270 mm |  |  |  |  | … mm
Šířka zavazadlového prostoru: min. 1300 mm |  |  |  |  | … mm
Hmotnost vozidla: max. 3400 kg |  |  |  |  | … kg
Výbava vozidla:
Airbag pro řidiče a spolujezdce | Airbag pro řidiče a spolujezdce | Airbag pro řidiče a spolujezdce | Airbag pro řidiče a spolujezdce | Airbag pro řidiče a spolujezdce
Boční airbagy vpředu, stropní airbagy ve všech řadách | Boční airbagy vpředu, stropní airbagy ve všech řadách | Boční airbagy vpředu, stropní airbagy ve všech řadách | Boční airbagy vpředu, stropní airbagy ve všech řadách | Boční airbagy vpředu, stropní airbagy ve všech řadách
Automatické světlomety s LED technologií | Automatické světlomety s LED technologií | Automatické světlomety s LED technologií | Automatické světlomety s LED technologií | Automatické světlomety s LED technologií
Třízónová automatická klimatizace | Třízónová automatická klimatizace | Třízónová automatická klimatizace | Třízónová automatická klimatizace | Třízónová automatická klimatizace
Klimatizace a topení v zadní části vozu | Klimatizace a topení v zadní části vozu | Klimatizace a topení v zadní části vozu | Klimatizace a topení v zadní části vozu | Klimatizace a topení v zadní části vozu
Automatické stěrače s dešťovým senzorem | Automatické stěrače s dešťovým senzorem | Automatické stěrače s dešťovým senzorem | Automatické stěrače s dešťovým senzorem | Automatické stěrače s dešťovým senzorem
Boční posuvné dveře vpravo a vlevo | Boční posuvné dveře vpravo a vlevo | Boční posuvné dveře vpravo a vlevo | Boční posuvné dveře vpravo a vlevo | Boční posuvné dveře vpravo a vlevo
Centrální zamykání s dálkovým ovládáním | Centrální zamykání s dálkovým ovládáním | Centrální zamykání s dálkovým ovládáním | Centrální zamykání s dálkovým ovládáním | Centrální zamykání s dálkovým ovládáním
Elektricky ovládaná, vyhřívaná, el. sklopná vnější zpětná zrcátka | Elektricky ovládaná, vyhřívaná, el. sklopná vnější zpětná zrcátka | Elektricky ovládaná, vyhřívaná, el. sklopná vnější zpětná zrcátka | Elektricky ovládaná, vyhřívaná, el. sklopná vnější zpětná zrcátka | Elektricky ovládaná, vyhřívaná, el. sklopná vnější zpětná zrcátka
Elektricky ovládaná okna předních dveří | Elektricky ovládaná přední okna | Elektricky ovládaná přední okna | Elektricky ovládaná přední okna | Elektricky ovládaná přední okna
Elektricky vyhřívané čelní sklo | Elektricky vyhřívané čelní sklo | Elektricky vyhřívané čelní sklo | Elektricky vyhřívané čelní sklo | Elektricky vyhřívané čelní sklo
Podlahová krytina - textilní koberec | Podlahová krytina - textilní koberec | Podlahová krytina - textilní koberec | Podlahová krytina - textilní koberec | Podlahová krytina - textilní koberec
Gumové, snadno odnímatelné koberečky pro všechny 3 řady sedadel | Gumové, snadno odnímatelné koberečky pro všechny 3 řady | Gumové, snadno odnímatelné koberečky pro všechny 3 řady | Gumové, snadno odnímatelné koberečky pro všechny 3 řady | Gumové, snadno odnímatelné koberečky pro všechny 3 řady
Kolejnicový systém pro uchycení 2. a 3. řady sedadel | Kolejnicový systém pro uchycení 2. a 3. řady sedadel | Kolejnicový systém pro uchycení 2. a 3. řady sedadel | Kolejnicový systém pro uchycení 2. a 3. řady sedadel | Kolejnicový systém pro uchycení 2. a 3. řady sedadel
Možnost konferenčního uspořádání (otočení 2. řady sedadel proti směru jízdy) | Možnost konferenčního uspořádání (otočení 2. řady sedadel proti směru jízdy) | Možnost konferenčního uspořádání (otočení 2. řady sedadel proti směru jízdy) | Možnost konferenčního uspořádání (otočení 2. řady sedadel proti směru jízdy) | Možnost konferenčního uspořádání (otočení 2. řady sedadel proti směru jízdy)
Litá kola min. R17 s letními pneumatikami namontovaná na vozidle | Litá kola min. R17 s letními pneumatikami | Litá kola min. R17 s letními pneumatikami | Litá kola min. R17 s letními pneumatikami | Litá kola min. R17 s letními pneumatikami
Litá kola min. R17 se zimními pneumatikami uložená v nákl. prostoru vozu | Litá kola min. R17 se zimními pneumatikami uložená v nákl. prostoru vozu | Litá kola min. R17 se zimními pneumatikami uložená v nákl. prostoru vozu | Litá kola min. R17 se zimními pneumatikami uložená v nákl. prostoru vozu | Litá kola min. R17 se zimními pneumatikami uložená v nákl. prostoru vozu
Výklopné zadní dveře | Výklopné zadní dveře | Výklopné zadní dveře | Výklopné zadní dveře | Výklopné zadní dveře
Zadní stěrač | Zadní stěrač | Zadní stěrač | Zadní stěrač | Zadní stěrač
360° parkovací kamera snímání prostoru při manévrování | 360° parkovací kamera | 360° parkovací kamera | 360° parkovací kamera | 360° parkovací kamera
Přední a zadní parkovací senzory | Přední a zadní parkovací senzory | Přední a zadní parkovací senzory | Přední a zadní parkovací senzory | Přední a zadní parkovací senzory
Výškově a podélně nastavitelný volant | Výškově a podélně nastavitelný volant | Výškově a podélně nastavitelný volant | Výškově a podélně nastavitelný volant | Výškově a podélně nastavitelný volant
Programovatelné nezávislé teplovodní topení s dálkovým ovládáním | Programovatelné nezávislé teplovodní topení s dálkovým ovládáním | Programovatelné nezávislé teplovodní topení s dálkovým ovládáním | Programovatelné nezávislé teplovodní topení s dálkovým ovládáním | Programovatelné nezávislé teplovodní topení s dálkovým ovládáním
Sedadlo řidiče s loketní opěrkou a bederní opěrkou | Sedadlo řidiče s loketní opěrkou a bederní opěrkou | Sedadlo řidiče s loketní opěrkou a bederní opěrkou | Sedadlo řidiče s loketní opěrkou a bederní opěrkou | Sedadlo řidiče s loketní opěrkou a bederní opěrkou
Zatmavená skla od druhé řady | Zatmavená skla od druhé řady | Zatmavená skla od druhé řady | Zatmavená skla od druhé řady | Zatmavená skla od druhé řady
Nádrž min. na 65 litrů | Nádrž min. na 65 litrů | Nádrž min. na 65 litrů | Nádrž min. na 65 litrů | Nádrž min. na 65 litrů | … litrů
Rezervní kolo, zvedák, klíč na kola | Rezervní kolo, zvedák, klíč na kola | Rezervní kolo, zvedák, klíč na kola | Rezervní kolo, zvedák, klíč na kola | Rezervní kolo, zvedák, klíč na kola
Bezdrátové připojení Android Auto / Apple CarPlay | Bezdrátové připojení Android Auto / Apple CarPlay | Bezdrátové připojení Android Auto / Apple CarPlay | Bezdrátové připojení Android Auto / Apple CarPlay | Bezdrátové připojení Android Auto / Apple CarPlay
Vestavěný navigační systém | Vestavěný navigační systém | Vestavěný navigační systém | Vestavěný navigační systém | Vestavěný navigační systém
Ocelová ochrana pod motorem a převodovkou | Ocelová ochrana pod motorem a převodovkou | Ocelová ochrana pod motorem a převodovkou | Ocelová ochrana pod motorem a převodovkou | Ocelová ochrana pod motorem a převodovkou
Zdvojená baterie | Zdvojená baterie | Zdvojená baterie | Zdvojená baterie | Zdvojená baterie
Pevná okna ve 2. a 3. řadě | Pevná okna ve 2. a 3. řadě | Pevná okna ve 2. a 3. řadě | Pevná okna ve 2. a 3. řadě | Pevná okna ve 2. a 3. řadě
* Dodavatel doplní do modrých polí jím nabízené parametry. Dodavatel u každé uvedené položky (modrého pole) tabulky uvede nabízené technické parametry zařízení nebo uvede ANO/NE, tzn., zda vozidlo splňuje nebo nesplňuje tento požadavek. Pro to, aby nabídka mohla být posuzována a hodnocena, musí účastník splnit všechny zadavatelem požadované technické parametry zařízení.
Zadavatelem vymezené kapacitní, kvalitativní a technické parametry a požadavky na předmět zakázky stejně jako hodnoty uvedené u těchto parametrů jsou stanoveny jako minimální přípustné. Účastníci proto mohou nabídnout plnění, které bude disponovat lepšími parametry a vlastnostmi u funkcionalit zadavatelem požadovaných.