## Technická specifikace
Příloha č. 2 Zadávací dokumentace
Technická specifikace předmětu plnění
Veřejná zakázka: "Výuková vozidla pro autoškolu – autobus"
Parametry požadované zadavatelem Zadavatel stanovuje níže požadované minimální technické parametry předmětu plnění. | Parametry nabízené dodavatelem Dodavatel u každé uvedené položky doplní do modrých polí jím nabízené parametry předmětu plnění, přičemž u nevyčíslitelných požadavků uvede ANO/NE, tzn. zda nabízené plnění splňuje či nesplňuje tento požadavek, případně údaj o splnění.
Obchodní název : …..................................
Základní požadavky
nové vozidlo | ANO/NE
vozidlo třídy II (linkový autobus pro sedící i stojící cestující) | ANO/NE
Motor
vznětový motor s výkonem min. 260 kW | …kW
EURO VI | ANO/NE
Podvozek
pneumatické odpružení s možností snížení/zvýšení jízdní úrovně | ANO/NE
vzduchové brzdy s EBS | ANO/NE
palivová nádrž min. 300 l s uzamykatelným hrdlem | …litrů
spojovací zařízení A50-X, 13ti pólová zásuvka | ANO/NE
celoroční pneumatiky se zimní certifikací (např.3PMSF nebo ekvivalent prokazující zimní vlastnosti); na přední nápravě vodicí pneumatiky, na zadní nápravě záběrové pneumatiky | ANO/NE
plnohodnotné rezervní kolo | ANO/NE
Převodovka
robotizovaná převodovka, min. 6 rychlostních převodů vpřed nebo automatická převodovka s tlačítkovým či pákovým voličem 1,2,3,D,N,R | …uveďte provedení převodovky a počet stupňů v případě robotizované převodovky
hydrodynamický retardér | ANO/NE
Karoserie
délka – min. 10 000 mm, max. 11 000 mm | … mm
šířka – min. 2 400 mm | … mm
výška při aktivaci funkce snížení jízdní úrovně pneumatického odpružení činí maximálně 3 400 mm | ANO/NE
uspořádání dveří 1+1+0, jednokřídlé | ANO/NE
všechny zasklené plochy na bocích a zádi vozidla s tónovanými skly | ANO/NE
dvojitá okna | ANO/NE
zateplený plášť karoserie | ANO/NE
uzamykatelné úložné prostory pod podlahou vozidla | ANO/NE
minimální celkový objem uzamykatelných úložných prostorů pod podlahou vozidla 400 l | … litrů
možnost instalace držáků pro lyže a lehká zavazadla (např. sportovní tašky nebo menší kufry) na zádi vozidla | ANO/NE
barva bílá | ANO/NE
Interiér
obsaditelnost minimálně 39 sedících cestujících + řidič + sedadlo pro učitele výcviku s přístupem k druhému ovládání provozní brzdy | … sedících míst + řidič + sedadlo pro učitele výcviku
všechna sedadla vybavena bezpečnostními pásy | ANO/NE
polohovatelná sedadla pro cestující s možností výsuvu do uličky | ANO/NE
odpadkový box v prostoru pro cestující | ANO/NE
chladnička s kompresorem a chladicím médiem, připojená k elektroinstalaci vozidla, umístěná v prostoru pro cestující | ANO/NE
minimální objem chladničky 70 dm³ | … dm³
Požadavky na výcvikové vozidlo
druhé ovládání provozní brzdy pro učitele výcviku s možností zajištění proti neoprávněnému použití | ANO/NE
kamery s monitory pro výhled na levou i pravou stranu a za vozidlo pro učitele výcviku | ANO/NE
odnímatelné označení výcvikového vozidla dle § 11 a § 12 zákona č. 247/2000 Sb., o získávání a zdokonalování odborné způsobilosti k řízení motorových vozidel a o změnách některých zákonů a dle § 2 odst. 2 vyhlášky Ministerstva dopravy a spojů č. 167/2002 Sb.o získávání a zdokonalování odborné způsobilosti k řízení motorových vozidel a o změnách některých zákonů, ve znění zákona č. 478/2001 Sb. | ANO/NE
Komfortní výbava a bezpečnost
odpojovač akumulátorů | ANO/NE
couvací asistent a kamera | ANO/NE
hlídání mrtvého úhlu vpravo i vlevo | ANO/NE
omezovač rychlosti na 100 km/h | ANO/NE
mikrofon pro průvodce | ANO/NE
vyhřívaná, elektricky nastavitelná zpětná zrcátka | ANO/NE
klimatizace pro řidiče a cestující s individuálními výdechy | ANO/NE
nezávislé přídavné topení s možností předehřátí motoru | ANO/NE
minimálně jedna 12V zásuvka a jedno USB pro připojení příslušenství v prostoru řidiče | ANO/NE
alespoň jedna zásuvka USB pro každé dvojité sedadlo a jedna zásuvka USB dostupná pro případná samostatná sedadla, umístěná tak, aby byla snadno přístupná pro cestující; u vícemístné zadní lavice není vyžadována samostatná USB zásuvka pro každé sedadlo | ANO/NE
LED osvětlení umožňující samostatné rozsvícení pro jednotlivá sedadla | ANO/NE
digitální tachograf dle plané legislativy | ANO/NE
příprava pro mýtnou jednotku | ANO/NE
rádio | ANO/NE
sedadlo řidiče nastavitelné podélně a výškově, nastavitelný sklon a délka sedáku, nastavitelná bederní opěrka, pneumaticky odpružené, vyhřívané | ANO/NE
přídavné topení pro řidiče a průvodce | ANO/NE
povinná výbava vozidla | ANO/NE