## Pokyny pro vyplnění
Pokyny pro vyplnění
Ve všech listech tohoto souboru můžete měnit pouze buňky s modrým pozadím. Jedná se o tyto údaje : - údaje o firmě - jednotkové ceny položek zadané na maximálně dvě desetinná místa

## Stavba
#RTSROZP# | Položkový rozpočet
| Zakázka: |  | Oprava střechy na budově C Integrované střední školy školy automobilní Brno
| Misto |  | ul. Dunajevského 1996/1, 616 00 Brno
Rozpočet:
| Objednatel: |  | Integrovaná střední škola automobilní Brno, příspěvková organizace |  |  |  | IČ: | 00219321
|  |  | Křižíkova 106/15 |  |  |  | DIČ: | CZ00219321
|  | 61200 | Brno - Královo Pole
| Projektant: | [5 empty] | IČ:
DIČ:
| Zhotovitel: | [5 empty] | IČ:
DIČ:
Vypracoval:
| Rozpis ceny | [6 empty] | Celkem
HSV | HSV | [6 empty] | 0
PSV | PSV | [6 empty] | 0
MON | MON | [6 empty] | 0
VN | Vedlejší náklady | [6 empty] | 0
ON | Ostatní náklady | [6 empty] | 0
| Celkem | [6 empty] | 0
Rekapitulace daní
| Základ pro sníženou DPH |  |  | 12 | % | 0 |  |  | CZK
| Snížená DPH |  |  | 12 | % | 0 |  |  | CZK
| Základ pro základní DPH |  |  | 21 | % | 0 |  |  | CZK
| Základní DPH |  |  | 21 | % | 0 |  |  | CZK
| Zaokrouhlení |  |  |  |  | 0 |  |  | CZK
| Cena celkem bez DPH |  |  |  |  | 0 |  |  | CZK
| Cena celkem s DPH |  |  |  |  | 0 |  |  | CZK
|  | v |  |  | dne |  | 2026-01-30
|  |  | Za zhotovitele |  |  |  | Za objednatele
Rekapitulace dílčích částí
#CASTI>> | Číslo | Název |  |  | Základ pro sníženou DPH | Základ pro základní DPH | DPH celkem | Cena celkem | %
1 | Rozpočet | Oprava střechy na budově C Integrované střední školy školy automobilní Brno |  |  | 0 | 0 | 0 | 0
| Celkem za stavbu |  |  |  | 0 | 0 | 0 | 0 | 0
Rekapitulace dílů
| Číslo | Název |  |  | Typ dílu |  |  | Celkem
| 3 | Svislé a kompletní konstrukce |  |  | HSV |  |  | 0
| 62 | Upravy povrchů vnější |  |  | HSV |  |  | 0
| 94 | Lešení a stavební výtahy |  |  | HSV |  |  | 0
| 97 | Prorážení otvorů |  |  | HSV |  |  | 0
| 99 | Staveništní přesun hmot |  |  | HSV |  |  | 0
| 711 | Izolace proti vodě |  |  | PSV |  |  | 0
| 712 | Živičné krytiny |  |  | PSV |  |  | 0
| 728 | Přípojka kanalizační |  |  | PSV |  |  | 0
| 762 | Konstrukce tesařské |  |  | PSV |  |  | 0
| 764 | Konstrukce klempířské |  |  | PSV |  |  | 0
| 765 | Krytiny tvrdé |  |  | PSV |  |  | 0
| 766 | Konstrukce truhlářské |  |  | PSV |  |  | 0
| 783 | Nátěry |  |  | PSV |  |  | 0
| M65 | Elektroinstalace |  |  | MON |  |  | 0
| VN | Vedlejší náklady |  |  | VN |  |  | 0
| Cena celkem | [6 empty] | 0
Note on D11: Název
Note on I11: IČO
Note on D12: Ulice
Note on I12: DIČ
Note on C13: PSČ
Note on D13: Ulice

## VzorPolozky (hidden)
Položkový rozpočet
Z:
O:
R:

## Rozpočet Pol
Položkový rozpočet | [22 empty] | #TypZaznamu#
S: |  | Oprava střechy na budově C Integrované střední školy školy automobilní Brno | [20 empty] | STA
O: |  | ul. Dunajevského 1996/1, 616 00 Brno | [20 empty] | OBJ
R: | [22 empty] | ROZ
C: | [22 empty] | CAS_STR
P.č. | Číslo položky | Název položky | MJ | množství | cena / MJ | Celkem | Dodávka | Dodávka celk. | Montáž | Montáž celk. | DPH | cena s DPH | hmotnost / MJ | hmotnost celk.(t) | dem. hmotnost / MJ | dem. hmotnost celk.(t) | Ceník | Cen. soustava | Nhod / MJ | Nhod celk.
Díl: | 3 | Svislé a kompletní konstrukce |  |  |  | 0 |  | 0 |  | 0 |  | 0 |  | 0.0052 |  | 0 |  |  |  | 52 |  |  | DIL
1 | 328151111R00 | Oprava světlíků 1900/1400 | kus | 8 | 0 | 0 |  | 0 |  | 0 | 21 | 0 | 0.0004 | 0.0032 | 0 | 0 |  |  | 4 | 32 |  |  | POL1_0
|  | 8/K | [20 empty] | POP |  | 8/K
2 | 328151111R00 | Oprava světlíků 3050/1600 | kus | 5 | 0 | 0 |  | 0 |  | 0 | 21 | 0 | 0.0004 | 0.002 | 0 | 0 |  |  | 4 | 20 |  |  | POL1_0
|  | 9/K | [20 empty] | POP |  | 9/K
Díl: | 62 | Upravy povrchů vnější |  |  |  | 0 |  | 0 |  | 0 |  | 0 |  | 0.15343 |  | 0 |  |  |  | 518.75 |  |  | DIL
3 | 625907111R00 | Očištění ocel.konstrukcí od usazenin a rzi | m2 | 730.6244 | 0 | 0 |  | 0 |  | 0 | 21 | 0 | 0.00021 | 0.15343 | 0 | 0 |  |  | 0.33 | 241.11 |  |  | POL1_0
|  | PS.1:6,4*30,35 |  | 194.24 | [18 empty] | VV | 0
|  | 2*6,14*13,23 |  | 162.4644 | [18 empty] | VV | 0
|  | PS.4:2*4,1*45,6 |  | 373.92 | [18 empty] | VV | 0
4 | 216904111R00 | Očištění ploch tlakovou vodou | m2 | 730.6244 | 0 | 0 |  | 0 |  | 0 | 21 | 0 | 0 | 0 | 0 | 0 |  |  | 0.38 | 277.64 |  |  | POL1_0
|  | PS.1:6,4*30,35 |  | 194.24 | [18 empty] | VV | 0
|  | 2*6,14*13,23 |  | 162.4644 | [18 empty] | VV | 0
|  | PS.4:2*4,1*45,6 |  | 373.92 | [18 empty] | VV | 0
Díl: | 94 | Lešení a stavební výtahy |  |  |  | 0 |  | 0 |  | 0 |  | 0 |  | 6.8521 |  | 0 |  |  |  | 63.37 |  |  | DIL
5 | 941941031R00 | Montáž lešení lehkého řadového s podlahami, š. do 1 m, výšky do 10 m | m2 | 372.8 | 0 | 0 |  | 0 |  | 0 | 21 | 0 | 0.01838 | 6.8521 | 0 | 0 |  |  | 0.104 | 38.77 |  |  | POL1_0
|  | 46,6*8 |  | 372.8 | [18 empty] | VV | 0
6 | 941941831R00 | Demontáž lešení lehkého řadového s podlahami, š. do 1 m, výšky do 10 m | m2 | 372.8 | 0 | 0 |  | 0 |  | 0 | 21 | 0 | 0 | 0 | 0 | 0 |  |  | 0.066 | 24.6 |  |  | POL1_0
7 | 941941111R00 | Pronájem lešení za den | m2 | 22368 | 0 | 0 |  | 0 |  | 0 | 21 | 0 | 0 | 0 | 0 | 0 |  |  | 0 | 0 |  |  | POL1_0
|  | 60*372,8 |  | 22368 | [18 empty] | VV | 0
8 | 132-45678 | Plošina | den | 15 | 0 | 0 |  | 0 |  | 0 | 21 | 0 | 0 | 0 | 0 | 0 |  |  | 0 | 0 |  |  | POL1_0
Díl: | 97 | Prorážení otvorů |  |  |  | 0 |  | 0 |  | 0 |  | 0 |  | 0 |  | 0 |  |  |  | 20.6 |  |  | DIL
9 | 979990121R00 | Poplatek za uložení suti - asfaltové pásy, skupina odpadu 170302 | t | 7.0402 | 0 | 0 |  | 0 |  | 0 | 21 | 0 | 0 | 0 | 0 | 0 |  |  | 0 | 0 |  |  | POL1_0
10 | 979951111R00 | Výkup kovů - železný šrot tl. do 4 mm | t | 2.2293 | 0 | 0 |  | 0 |  | 0 | 21 | 0 | 0 | 0 | 0 | 0 |  |  | 0 | 0 |  |  | POL1_0
11 | 979990107R00 | Poplatek za uložení suti - směs betonu, cihel, dřeva, skupina odpadu 170904 | t | 1.125 | 0 | 0 |  | 0 |  | 0 | 21 | 0 | 0 | 0 | 0 | 0 |  |  | 0 | 0 |  |  | POL1_0
12 | 979011311RT1 | Svislá doprava suti a vybouraných hmot shozem, s naložením do shozu | t | 10.3945 | 0 | 0 |  | 0 |  | 0 | 21 | 0 | 0 | 0 | 0 | 0 |  |  | 0.55 | 5.72 |  |  | POL1_0
|  | Šindel:7,04021 |  | 7.0402 | [18 empty] | VV | 0
|  | Plechy:2,22932 |  | 2.2293 | [18 empty] | VV | 0
|  | Dřevo:1,12498 |  | 1.125 | [18 empty] | VV | 0
13 | 979082111R00 | Vnitrostaveništní doprava suti do 10 m | t | 10.3945 | 0 | 0 |  | 0 |  | 0 | 21 | 0 | 0 | 0 | 0 | 0 |  |  | 0.942 | 9.79 |  |  | POL1_0
14 | 979081111R00 | Odvoz suti a vybour. hmot na skládku do 1 km | t | 10.3945 | 0 | 0 |  | 0 |  | 0 | 21 | 0 | 0 | 0 | 0 | 0 |  |  | 0.49 | 5.09 |  |  | POL1_0
15 | 979082119R00 | Příplatek k přesunu suti za každých dalších 1000 m | t | 103.9451 | 0 | 0 |  | 0 |  | 0 | 21 | 0 | 0 | 0 | 0 | 0 |  |  | 0 | 0 |  |  | POL1_0
Díl: | 99 | Staveništní přesun hmot |  |  |  | 0 |  | 0 |  | 0 |  | 0 |  | 0 |  | 0 |  |  |  | 50.35 |  |  | DIL
16 | 998009101R00 | Přesun hmot lešení samostatně budovaného | t | 6.8521 | 0 | 0 |  | 0 |  | 0 | 21 | 0 | 0 | 0 | 0 | 0 |  |  | 7.348 | 50.35 |  |  | POL1_0
Díl: | 711 | Izolace proti vodě |  |  |  | 0 |  | 0 |  | 0 |  | 0 |  | 0 |  | 0 |  |  |  | 4.14 |  |  | DIL
17 | 998711102R00 | Přesun hmot pro izolace proti vodě, výšky do 12 m | t | 2.5881 | 0 | 0 |  | 0 |  | 0 | 21 | 0 | 0 | 0 | 0 | 0 |  |  | 1.598 | 4.14 |  |  | POL1_0
Díl: | 712 | Živičné krytiny |  |  |  | 0 |  | 0 |  | 0 |  | 0 |  | 2.5881 |  | 0 |  |  |  | 146.61 |  |  | DIL
18 | 712211111R00 | Montáž podkladního asfaltového izolačního pásu, přibitím | m2 | 194.157 | 0 | 0 |  | 0 |  | 0 | 21 | 0 | 4e-05 | 0.00777 | 0 | 0 |  |  | 0.035 | 6.8 |  |  | POL1_0
|  | PS.2:2,7*71,91 |  | 194.157 | [18 empty] | VV | 0
19 | 62822021R | Pás asfaltový modifikovaný s polyesterovou vložkou s pevností v tahu 300/400 N (příčné/podélné), tl. 0,5 mm, samolepící pásky pro přelepení spojů | m2 | 213.5727 | 0 | 0 |  | 0 |  | 0 | 21 | 0 | 0.0003 | 0.06407 | 0 | 0 |  |  | 0 | 0 |  |  | POL3_0
|  | 194,157*1,1 |  | 213.5727 | [18 empty] | VV | 0
20 | 712221112R00 | Montáž živičného šindele střech jednuchých nad 45° | m2 | 194.157 | 0 | 0 |  | 0 |  | 0 | 21 | 0 | 0.0002 | 0.03883 | 0 | 0 |  |  | 0.568 | 110.28 |  |  | POL1_0
21 | 62866506R | Šindel střešní laminovaný asfaltový, podélná a příčná tažnost do 3,5%, odolnost Broof(T3) | m2 | 213.5727 | 0 | 0 |  | 0 |  | 0 | 21 | 0 | 0.0116 | 2.4774 | 0 | 0 |  |  | 0 | 0 |  |  | POL3_0
22 | 712229111T00 | Příplatek za ztížení práce u hřebene, živičný šindel | m | 70.6 | 0 | 0 |  | 0 |  | 0 | 21 | 0 | 0 | 0 | 0 | 0 |  |  | 0.2 | 14.12 |  |  | POL1_0
23 | 712229114T00 | Příplatek za ztížení práce u úžlabí, živičný šindel | m | 2.7 | 0 | 0 |  | 0 |  | 0 | 21 | 0 | 0 | 0 | 0 | 0 |  |  | 0.23 | 0.62 |  |  | POL1_0
24 | 712229112T00 | Příplatek za ztížení práce u okapnice, živičný šindel | m | 71.91 | 0 | 0 |  | 0 |  | 0 | 21 | 0 | 0 | 0 | 0 | 0 |  |  | 0.19 | 13.66 |  |  | POL1_0
25 | 712229113R00 | Příplatek za ztížení práce u nároží, krytina z živičných šindelů | m | 5.4 | 0 | 0 |  | 0 |  | 0 | 21 | 0 | 0 | 0 | 0 | 0 |  |  | 0.21 | 1.13 |  |  | POL1_0
Díl: | 728 | Přípojka kanalizační |  |  |  | 0 |  | 0 |  | 0 |  | 0 |  | 0.0165 |  | 0.088 |  |  |  | 7.42 |  |  | DIL
26 | 728112812R00 | Demontáž potrubí plechového kruhového do d 200 mm | m | 11 | 0 | 0 |  | 0 |  | 0 | 21 | 0 | 0 | 0 | 0.008 | 0.088 |  |  | 0.222 | 2.44 |  |  | POL1_0
27 | 728112112RT6 | Montáž potrubí plechového kruhového do d 200 mm, vč. dodávky potrubí pozinkovaného hladkého d 200 mm | m | 6 | 0 | 0 |  | 0 |  | 0 | 21 | 0 | 0.00275 | 0.0165 | 0 | 0 |  |  | 0.83 | 4.98 |  |  | POL1_0
|  | 12/K:5 |  | 5 | [18 empty] | VV | 0
|  | 13/K:1 |  | 1 | [18 empty] | VV | 0
Díl: | 762 | Konstrukce tesařské |  |  |  | 0 |  | 0 |  | 0 |  | 0 |  | 2.0467 |  | 1.125 |  |  |  | 44.24 |  |  | DIL
28 | 762341811R00 | Demontáž bednění střech rovných z prken hrubých | m2 | 39.1123 | 0 | 0 |  | 0 |  | 0 | 21 | 0 | 0 | 0 | 0.015 | 0.58668 |  |  | 0.09 | 3.52 |  |  | POL1_0
|  | 391,12268*0,1 |  | 39.1123 | [18 empty] | VV | 0
29 | 762341210R00 | Montáž bednění střech rovných, prkna hrubá na sraz | m2 | 39.1123 | 0 | 0 |  | 0 |  | 0 | 21 | 0 | 0 | 0 | 0 | 0 |  |  | 0.27 | 10.56 |  |  | POL1_0
30 | 60510991R | Prkno šířkově tříděné SM tl. 25 mm, 3 - 5 m | m3 | 1.1734 | 0 | 0 |  | 0 |  | 0 | 21 | 0 | 0.55 | 0.64535 | 0 | 0 |  |  | 0 | 0 |  |  | POL3_0
|  | 39,11227*0,025*1,2 |  | 1.1734 | [18 empty] | VV | 0
31 | 762342811R00 | Demontáž laťování střech, rozteč latí do 22 cm | m2 | 76.9 | 0 | 0 |  | 0 |  | 0 | 21 | 0 | 0 | 0 | 0.007 | 0.5383 |  |  | 0.06 | 4.61 |  |  | POL1_0
32 | 762341210R00 | Montáž bednění střech rovných, prkna hrubá na sraz | m2 | 76.9 | 0 | 0 |  | 0 |  | 0 | 21 | 0 | 0 | 0 | 0 | 0 |  |  | 0.27 | 20.76 |  |  | POL1_0
33 | 60510991R | Prkno šířkově tříděné SM tl. 25 mm, 3 - 5 m | m3 | 2.307 | 0 | 0 |  | 0 |  | 0 | 21 | 0 | 0.55 | 1.2689 | 0 | 0 |  |  | 0 | 0 |  |  | POL3_0
|  | 76,9*0,025*1,2 |  | 2.307 | [18 empty] | VV | 0
34 | 762431225R00 | Montáž obložení stěn OSB deskami | m2 | 10.656 | 0 | 0 |  | 0 |  | 0 | 21 | 0 | 0.00016 | 0.0017 | 0 | 0 |  |  | 0.135 | 1.44 |  |  | POL1_0
|  | 6,4*1,665 |  | 10.656 | [18 empty] | VV | 0
35 | 60725014R | Deska dřevoštěpková typu OSB 3, P+D, tl. desky 18 mm | m2 | 12 | 0 | 0 |  | 0 |  | 0 | 21 | 0 | 0.0109 | 0.1308 | 0 | 0 |  |  | 0 | 0 |  |  | POL3_0
36 | 998762102R00 | Přesun hmot pro tesařské konstrukce, výšky do 12 m | t | 1.9142 | 0 | 0 |  | 0 |  | 0 | 21 | 0 | 0 | 0 | 0 | 0 |  |  | 1.751 | 3.35 |  |  | POL1_0
Díl: | 764 | Konstrukce klempířské |  |  |  | 0 |  | 0 |  | 0 |  | 0 |  | 7.0985 |  | 2.2397 |  |  |  | 846.01 |  |  | DIL
37 | 764323830R00 | Demontáž oplechování okapů, živičná krytina, rš 330 mm | m | 183.51 | 0 | 0 |  | 0 |  | 0 | 21 | 0 | 0 | 0 | 0.0032 | 0.58723 |  |  | 0.0805 | 14.77 |  |  | POL1_0
38 | 764393830R00 | Demontáž hřebene střechy, rš do 400 mm, do 30° | m | 70.6 | 0 | 0 |  | 0 |  | 0 | 21 | 0 | 0 | 0 | 0.00197 | 0.13908 |  |  | 0.046 | 3.25 |  |  | POL1_0
39 | 764351837R00 | Demontáž háků, sklon do 45° | kus | 115 | 0 | 0 |  | 0 |  | 0 | 21 | 0 | 0 | 0 | 0.00069 | 0.07935 |  |  | 0.06555 | 7.54 |  |  | POL1_0
40 | 764359821R00 | Demontáž kotlíku oválného, sklon do 45° | kus | 12 | 0 | 0 |  | 0 |  | 0 | 21 | 0 | 0 | 0 | 0.00322 | 0.03864 |  |  | 0.2254 | 2.7 |  |  | POL1_0
41 | 764352811R00 | Demontáž žlabů půlkruh. rovných, rš 330 mm, do 45° | m | 166.6 | 0 | 0 |  | 0 |  | 0 | 21 | 0 | 0 | 0 | 0.00336 | 0.55978 |  |  | 0.07935 | 13.22 |  |  | POL1_0
42 | 764352831R00 | Demontáž žlabů půlkruh. oblouk., rš 250 mm, do 45° | m | 2.6 | 0 | 0 |  | 0 |  | 0 | 21 | 0 | 0 | 0 | 0.00286 | 0.00744 |  |  | 0.06555 | 0.17 |  |  | POL1_0
43 | 764453842R00 | Demontáž kolen horních dvojitých | kus | 12 | 0 | 0 |  | 0 |  | 0 | 21 | 0 | 0 | 0 | 0.00218 | 0.02616 |  |  | 0.115 | 1.38 |  |  | POL1_0
44 | 764454802T00 | Demontáž odpadní kruhové trouby, průměr do 120 mm | m | 61.2 | 0 | 0 |  | 0 |  | 0 | 21 | 0 | 0 | 0 | 0.00285 | 0.17442 |  |  | 0.069 | 4.22 |  |  | POL1_0
45 | 764311821R00 | Demontáž krytiny, taškoplech | m2 | 76.9 | 0 | 0 |  | 0 |  | 0 | 21 | 0 | 0 | 0 | 0.00732 | 0.56291 |  |  | 0.115 | 8.84 |  |  | POL1_0
46 | 764391820R00 | Demontáž závětrné lišty, rš 250 a 330 mm, do 30° | m | 17.4 | 0 | 0 |  | 0 |  | 0 | 21 | 0 | 0 | 0 | 0.00192 | 0.03341 |  |  | 0.0575 | 1 |  |  | POL1_0
47 | 764331830R00 | Demontáž lemování zdí, rš 250 a 330 mm, do 30° | m | 15.255 | 0 | 0 |  | 0 |  | 0 | 21 | 0 | 0 | 0 | 0.00205 | 0.03127 |  |  | 0.046 | 0.7 |  |  | POL1_0
48 | 764311921R00 | Oprava krytiny Pz, tab. 2 x 1 m, do 25 m2, do 30°, do 2%, demontáž, montáž | m2 | 73.0624 | 0 | 0 |  | 0 |  | 0 | 21 | 0 | 0.01825 | 1.3334 | 0 | 0 |  |  | 1.5162 | 110.77 |  |  | POL1_0
|  | PS.1:(6,4*30,35)*0,1 |  | 19.424 | [18 empty] | VV | 0
|  | (2*6,14*13,23)*0,1 |  | 16.2464 | [18 empty] | VV | 0
|  | PS.4:(2*4,1*45,6)*0,1 |  | 37.392 | [18 empty] | VV | 0
49 | 764323240R00 | Oplechování okapů Pz, živičná krytina, rš 400 mm | m | 71.91 | 0 | 0 |  | 0 |  | 0 | 21 | 0 | 0.004 | 0.28764 | 0 | 0 |  |  | 0.657 | 47.24 |  |  | POL1_0
50 | 764393230R00 | Hřeben střechy z Pz plechu, rš 300 mm | m | 70.6 | 0 | 0 |  | 0 |  | 0 | 21 | 0 | 0.00277 | 0.19556 | 0 | 0 |  |  | 0.2507 | 17.7 |  |  | POL1_0
|  | 5/K | [20 empty] | POP |  | 5/K
51 | 764322220R00 | Oplechování okapů Pz, tvrdá krytina, rš 200 mm | m | 185 | 0 | 0 |  | 0 |  | 0 | 21 | 0 | 0.0018 | 0.333 | 0 | 0 |  |  | 0.15755 | 29.15 |  |  | POL1_0
|  | 4/K | [20 empty] | POP |  | 4/K
52 | 764311243R00 | Krytina hladká z Pz , svitky š.670 mm nad 45° | m2 | 163.6274 | 0 | 0 |  | 0 |  | 0 | 21 | 0 | 0.0184 | 3.0107 | 0 | 0 |  |  | 1.7697 | 289.58 |  |  | POL1_0
|  | PS.5:1,065*96,345 |  | 102.6074 | [18 empty] | VV | 0
|  | Ps.3:61,02 |  | 61.02 | [18 empty] | VV | 0
53 | 764902101RT2 | tašková tabule na dřevo,do 30°, tl.0,5 mm, povrch lakovaný, výška vlny 30 mm | m2 | 15.88 | 0 | 0 |  | 0 |  | 0 | 21 | 0 | 0.00559 | 0.08877 | 0 | 0 |  |  | 0.277 | 4.4 |  |  | POL1_0
54 | 764322240R00 | Oplechování okapů Pz, tvrdá krytina, rš 500 mm, přechod NS.3 na NS.4 | m | 15.255 | 0 | 0 |  | 0 |  | 0 | 21 | 0 | 0.00273 | 0.04165 | 0 | 0 |  |  | 0.184 | 2.81 |  |  | POL1_0
55 | 764391220R00 | Závětrná lišta z Pz plechu, rš 330 mm | m | 4.6 | 0 | 0 |  | 0 |  | 0 | 21 | 0 | 0.0029 | 0.01334 | 0 | 0 |  |  | 0.5645 | 2.6 |  |  | POL1_0
|  | 7/K | [20 empty] | POP |  | 7/K
56 | 764391210R00 | Závětrná lišta z Pz plechu, rš 250 mm | m | 11.2 | 0 | 0 |  | 0 |  | 0 | 21 | 0 | 0.00246 | 0.02755 | 0 | 0 |  |  | 0.55185 | 6.18 |  |  | POL1_0
|  | 10/K | [20 empty] | POP |  | 10/K
57 | 764331240R00 | Lemování z Pz plechu zdí, tvrdá krytina, rš 400 mm | m | 15.255 | 0 | 0 |  | 0 |  | 0 | 21 | 0 | 0.00227 | 0.03463 | 0 | 0 |  |  | 0.26795 | 4.09 |  |  | POL1_0
|  | 6/K | [20 empty] | POP |  | 6/K
58 | 764352203R00 | Žlaby z Pz plechu podokapní půlkruhové, rš 330 mm | m | 55 | 0 | 0 |  | 0 |  | 0 | 21 | 0 | 0.00308 | 0.1694 | 0 | 0 |  |  | 0.575 | 31.63 |  |  | POL1_0
|  | 1/K | [20 empty] | POP |  | 1/K
59 | 764352201R00 | Žlaby z Pz plechu podokapní půlkruhové, rš 250 mm | m | 2.6 | 0 | 0 |  | 0 |  | 0 | 21 | 0 | 0.00249 | 0.00647 | 0 | 0 |  |  | 0.53188 | 1.38 |  |  | POL1_0
|  | 2/K | [20 empty] | POP |  | 2/K
60 | 764321230R00 | Oplechování Pz říms pod nadříms. žlabem, rš 660 mm | m | 111.6 | 0 | 0 |  | 0 |  | 0 | 21 | 0 | 0.00555 | 0.61938 | 0 | 0 |  |  | 0.6616 | 73.83 |  |  | POL1_0
61 | 764355203R00 | Žlaby z Pz plechu nástřešní,oblého tvaru,rš 660 mm | m | 111.6 | 0 | 0 |  | 0 |  | 0 | 21 | 0 | 0.00548 | 0.61157 | 0 | 0 |  |  | 0.598 | 66.74 |  |  | POL1_0
62 | 764359211R00 | Kotlík z Pz plechu kónický pro trouby D do 100 mm | kus | 12 | 0 | 0 |  | 0 |  | 0 | 21 | 0 | 0.00165 | 0.0198 | 0 | 0 |  |  | 1.0649 | 12.78 |  |  | POL1_0
63 | 764454202R00 | Odpadní trouby z Pz plechu, kruhové, D 100 mm | m | 61.2 | 0 | 0 |  | 0 |  | 0 | 21 | 0 | 0.00264 | 0.16157 | 0 | 0 |  |  | 0.54305 | 33.23 |  |  | POL1_0
64 | 764331250R00 | Lemování z Pz plechu zdí, tvrdá krytina, rš 500 mm | m | 10 | 0 | 0 |  | 0 |  | 0 | 21 | 0 | 0.00282 | 0.0282 | 0 | 0 |  |  | 0.28635 | 2.86 |  |  | POL1_0
|  | 15/K | [20 empty] | POP |  | 15/K
65 | 764430240R00 | Oplechování zdí z Pz plechu, rš 500 mm | m | 26.64 | 0 | 0 |  | 0 |  | 0 | 21 | 0 | 0.00435 | 0.11588 | 0 | 0 |  |  | 0.85365 | 22.74 |  |  | POL1_0
|  | 1,665*16 |  | 26.64 | [18 empty] | VV | 0
66 | 998764102R00 | Přesun hmot pro klempířské konstr., výšky do 12 m | t | 5.9159 | 0 | 0 |  | 0 |  | 0 | 21 | 0 | 0 | 0 | 0 | 0 |  |  | 4.82 | 28.51 |  |  | POL1_0
Díl: | 765 | Krytiny tvrdé |  |  |  | 0 |  | 0 |  | 0 |  | 0 |  | 0.03023 |  | 7.0402 |  |  |  | 138.32 |  |  | DIL
67 | 765361810T00 | Demontáž šindelové krytiny, do suti | m2 | 391.1227 | 0 | 0 |  | 0 |  | 0 | 21 | 0 | 0 | 0 | 0.018 | 7.0402 |  |  | 0.334 | 130.63 |  |  | POL1_0
|  | PS.2:2,7*71,91 |  | 194.157 | [18 empty] | VV | 0
|  | PS.5:1,89*96,345 |  | 182.0921 | [18 empty] | VV | 0
|  | 0,975*15,255 |  | 14.8736 | [18 empty] | VV | 0
68 | 765901001R00 | Montáž podstřešní fólie | m2 | 76.9 | 0 | 0 |  | 0 |  | 0 | 21 | 0 | 0 | 0 | 0 | 0 |  |  | 0.1 | 7.69 |  |  | POL1_0
69 | 673522159R | Fólie hydroizolační podkladní nosná strukturovaná vícevrstvá PP textilie s PUR filmem a polypropylenovou rohoží se samolepícími kraji, tl. 8 mm | m2 | 67.122 | 0 | 0 |  | 0 |  | 0 | 21 | 0 | 0.00038 | 0.02551 | 0 | 0 |  |  | 0 | 0 |  |  | POL3_0
|  | 61,02*1,1 |  | 67.122 | [18 empty] | VV | 0
70 | 673522191R | Fólie hydroizolační difuzně otevřená Sd = cca 0,02 m, polyesterová s disperzním povrstvením a samolepící okraje | m2 | 17.468 | 0 | 0 |  | 0 |  | 0 | 21 | 0 | 0.00027 | 0.00472 | 0 | 0 |  |  | 0 | 0 |  |  | POL3_0
|  | 15,88*1,1 |  | 17.468 | [18 empty] | VV | 0
Díl: | 766 | Konstrukce truhlářské |  |  |  | 0 |  | 0 |  | 0 |  | 0 |  | 0.48556 |  | 0.576 |  |  |  | 37.03 |  |  | DIL
71 | 766624814R00 | Demontáž střešního okna vel. do 780 x 1480 mm | kus | 8 | 0 | 0 |  | 0 |  | 0 | 21 | 0 | 0 | 0 | 0.072 | 0.576 |  |  | 3.6 | 28.8 |  |  | POL1_0
72 | 766620010RA0 | Montáž oken jednoduchých do 2 m2 | kus | 8 | 0 | 0 |  | 0 |  | 0 | 21 | 0 | 0.00681 | 0.05448 | 0 | 0 |  |  | 0.88187 | 7.05 |  |  | POL1_0
73 | 6114050057R | Okno střešní 780 x 1400 mm kyvné bezúdržbové | kus | 8 | 0 | 0 |  | 0 |  | 0 | 21 | 0 | 0.0516 | 0.4128 | 0 | 0 |  |  | 0 | 0 |  |  | POL3_0
74 | 61140305007R | Sada lemování rozměr 780 x 1400 mm, pro profilované krytiny | kus | 4 | 0 | 0 |  | 0 |  | 0 | 21 | 0 | 0.00457 | 0.01828 | 0 | 0 |  |  | 0 | 0 |  |  | POL3_0
75 | 998766102R00 | Přesun hmot pro truhlářské konstr., výšky do 12 m | t | 0.48556 | 0 | 0 |  | 0 |  | 0 | 21 | 0 | 0 | 0 | 0 | 0 |  |  | 2.421 | 1.18 |  |  | POL1_0
Díl: | 783 | Nátěry |  |  |  | 0 |  | 0 |  | 0 |  | 0 |  | 0.42457 |  | 0 |  |  |  | 122.74 |  |  | DIL
76 | 783531000R00 | Nátěr akrylátový klempířských konstrukcí 2 x | m2 | 730.6244 | 0 | 0 |  | 0 |  | 0 | 21 | 0 | 0.00028 | 0.20457 | 0 | 0 |  |  | 0.168 | 122.74 |  |  | POL1_0
77 | 24627224.AR | Barva akrylátová, bal. 10 kg, pro exteriérové použití, nátěry pozinkovaných plechů | kg | 220 | 0 | 0 |  | 0 |  | 0 | 21 | 0 | 0.001 | 0.22 | 0 | 0 |  |  | 0 | 0 |  |  | POL3_0
Díl: | M65 | Elektroinstalace |  |  |  | 0 |  | 0 |  | 0 |  | 0 |  | 0 |  | 0 |  |  |  | 15.27 |  |  | DIL
78 | 650811112R00 | Demontáž vodiče svodového do D 10 mm vč. podpěr | m | 20.5 | 0 | 0 |  | 0 |  | 0 | 21 | 0 | 0 | 0 | 0 | 0 |  |  | 0.248 | 5.08 |  |  | POL1_0
79 | 650111611R00 | Montáž svodového vodiče D do 10 mm včetně podpěr | m | 20.5 | 0 | 0 |  | 0 |  | 0 | 21 | 0 | 0 | 0 | 0 | 0 |  |  | 0.49717 | 10.19 |  |  | POL1_0
|  | 14/K | [20 empty] | POP |  | 14/K
80 | 005231010R | Revize | hod | 5 | 0 | 0 |  | 0 |  | 0 | 21 | 0 | 0 | 0 | 0 | 0 |  |  | 0 | 0 |  |  | POL1_0
Díl: | VN | Vedlejší náklady |  |  |  | 0 |  | 0 |  | 0 |  | 0 |  | 0 |  | 0 |  |  |  | 0 |  |  | DIL
81 | VRN0 | Ztížené výrobní podmínky | Soubor | 1 | 0 | 0 |  | 0 |  | 0 | 21 | 0 | 0 | 0 | 0 | 0 |  |  | 0 | 0 |  |  | POL1_0
82 | VRN1 | Zařízení staveniště | Soubor | 1 | 0 | 0 |  | 0 |  | 0 | 21 | 0 | 0 | 0 | 0 | 0 |  |  | 0 | 0 |  |  | POL1_0
83 | VRN2 | Provoz investora | Soubor | 1 | 0 | 0 |  | 0 |  | 0 | 21 | 0 | 0 | 0 | 0 | 0 |  |  | 0 | 0 |  |  | POL1_0
84 | VRN3 | Kompletační činnost (IČD) | Soubor | 1 | 0 | 0 |  | 0 |  | 0 | 21 | 0 | 0 | 0 | 0 | 0 |  |  | 0 | 0 |  |  | POL1_0
[21 empty] | 12 | 21
| Celkem |  |  |  |  | 0 | [14 empty] | 0 | 0 | SUM
Poznámky uchazeče k zadání
POPUZIV
END