## Zpracování ceny - kartáče
Zpracování nabídkové ceny - dodávka kartáčů 2026
Sklad oblast sever - Komenského 1685/2, 678 01 Blansko
Typ stroje |  | rozměry kartáče | materiál | počet (ks) | cena za 1 ks v Kč bez DPH | cena celkem v Kč bez DPH | popis
Kobit | středový kartáč | 875/300 | polypropylen PP + polyester PET nebo polypropylen PP + drát | 4 | 0 | 0 | rozměr středového čtverce 46 x46 mm
| středový kartáč | 875/345 | polypropylen PP + polyester PET nebo polypropylen PP + drát | 6 | 0 | 0 | rozměr středového čtverce 46 x46 mm
| středový kartáč | 875/400 | polypropylen PP + polyester PET nebo polypropylen PP + drát | 12 | 0 | 0 | rozměr středového čtverce 46 x46 mm
| boční kartáč | 400/700 | drát - počet řad 4 | 15 | 0 | 0 | délka štětiny 250 mm
upevnění 3 šrouby M10,průměr otvoru 100 mm, rozteč 240 - 240 -260 mm
|  | 400/700 | lano + drát | 4 | 0 | 0 | délka štětiny 250 mm, průměr lana 18 mm
upevnění 3 šrouby M10,průměr otvoru 100 mm, rozteč 240 - 240 -260 mm
| agresivní kartáč | 400/700 | lano - počet lan 23 | 1 | 0 | 0 | lana délka 230 mm, průměr 18 mm, vnitřní otvor 55 mm,
upevnění 3 šrouby M10,průměr otvoru 100 mm, rozteč 240 - 240 -260 mm
Broddson Scandia | středový kartáč | 1100/900 | polypropylen PP (polymer) | 1 | 0 | 0 | válcový kartáč
| boční přimetací kartáč |  | kartáč složený ze 4 segmentů - drát | 2 | 0 | 0 | průměr 1 150 mm, drát ve třech řadách, délka štětiny 300 mm,
| agresivní kartáč | 500/600 | lano + drát | 2 | 0 | 0 | délka štětiny 240 mm, délka lana 230 mm,
upevnění 3 šrouby M10,průměr otvoru 100 mm, rozteč 240 - 240 -260 mm
JCB - Pothole | zametací kartáč | 178/600 | polypropylen PP + polyester PET | 48 | 0 | 0 | kroužek
|  |  | doprava |  |  | 0
|  |  | cena celkem za sklad Blansko |  |  | 0
Sklad oblast střed - Křečkovská 241/17, 682 01 Vyškov
Typ stroje |  | rozměry kartáče | materiál | počet (ks) | cena za 1 ks v Kč bez DPH | cena celkem v Kč bez DPH | popis
Kobit | středový kartáč | 875/350 | polypropylen PP + polyester PET nebo polypropylen PP + drát | 30 | 0 | 0 | rozměr středového čtverce 46 x46 mm
| středový kartáč | 875/400 | polypropylen PP + polyester PET nebo polypropylen PP + drát | 12 | 0 | 0 | rozměr středového čtverce 46 x46 mm
| boční kartáč | 400/700 | drát - počet řad 4 | 40 | 0 | 0 | délka štětiny 250 mm
upevnění 3 šrouby M10,průměr otvoru 100 mm, rozteč 240 - 240 -260 mm
| agresivní kartáč | 400/700 | lano - počet lan 23 | 20 | 0 | 0 | lana délka 230 mm, průměr 18 mm
upevnění 3 šrouby M10,průměr otvoru 100 mm, rozteč 240 - 240 -260 mm
Broddson Scandia | středový kartáč | 1100/900 | polypropylen PP (polymer) | 1 | 0 | 0 | válcový kartáč
| boční přimetací kartáč |  | kartáč složený ze 4 segmentů - drát | 2 | 0 | 0 | průměr 1 150 mm, drát ve třech řadách, délka štětiny 300 mm,
| agresivní kartáč | 500/600 | lano + drát | 5 | 0 | 0 | délka štětiny 240 mm, délka lana 230 mm, výška kartáče 270 mm
upevnění 3 šrouby M10,průměr otvoru 100 mm, rozteč 240 - 240 -260 mm
|  |  | doprava |  |  | 0
|  |  | cena celkem za sklad Vyškov |  |  | 0
Sklad oblast jih - Brněnská 3254, 695 01 Hodonín
Typ stroje |  | rozměry kartáče | materiál | počet (ks) | cena za 1 ks v Kč bez DPH | cena celkem v Kč bez DPH | popis
Kobit | středový kartáč | 875/400 | polypropylen PP + polyester PET nebo polypropylen PP + drát | 8 | 0 | 0 | rozměr středového čtverce 46 x46 mm
| středový kartáč | 750/300 | polypropylen PP + polyester PET nebo polypropylen PP + drát | 4 | 0 | 0 | rozměr středového čtverce 46 x46 mm
| boční kartáč | 400/700 | drát - počet řad 4 | 12 | 0 | 0 | délka štětiny 250 mm
upevnění 3 šrouby M10,průměr otvoru 100 mm, rozteč 240 - 240 -260 mm
| boční kartáč | 400/700 | lano + drát | 2 | 0 | 0 | délka štětiny 250 mm, průměr lan 18 mm
upevnění 3 šrouby M10,průměr otvoru 100 mm, rozteč 240 - 240 -260 mm
| agresivní kartáč | 400/700 | lano - počet lan 23 | 5 | 0 | 0 | lana délka 230 mm, průměr 18 mm, vnitřní otvor 55 mm,
upevnění 3 šrouby M10,průměr otvoru 100 mm, rozteč 240 - 240 -260 mm
přídavné zařízení agresivní kartáč | lano s pouzdrem a závitem |  | lano | 44 | 0 | 0 | délka 320 mm, průměr 22 mm, pozdro se závitem M12
JCB - Pothole | zametací kartáč | 178/600 | polypropylen PP + polyester PET | 48 | 0 | 0 | kroužek
|  |  | doprava |  |  | 0
|  |  | cena celkem za sklad Hodonín |  |  | 0
Sklad oblast západ, Kotkova 3725/24, 669 02 Znojmo
Typ stroje |  | rozměry kartáče | materiál | počet (ks) | cena za 1 ks v Kč bez DPH | cena celkem v Kč bez DPH | popis
Kobit | středový kartáč | 875/400 | polypropylen PP + polyester PET nebo polypropylen PP + drát | 16 | 0 | 0 | rozměr středového čtverce 46 x46 mm
| boční kartáč | 400/700 | drát - počet řad 4 | 6 | 0 | 0 | délka štětiny 250 mm
upevnění 3 šrouby M10,průměr otvoru 100 mm, rozteč 240 - 240 -260 mm
| boční kartáč | 400/700 | lano + drát | 7 | 0 | 0 | délka štětiny 250 mm, průměr lan 18 mm
upevnění 3 šrouby M10,průměr otvoru 100 mm, rozteč 240 - 240 -260 mm
| agresivní kartáč | 400/700 | lano - počet lan 23 | 3 | 0 | 0 | lana délka 230 mm, průměr 18 mm, vnitřní otvor 55 mm,
upevnění 3 šrouby M10,průměr otvoru 100 mm, rozteč 240 - 240 -260 mm
Horal | kroužek | 178/600 | drát | 375 | 0 | 0
| krožek | 178/600 | polypropylén PP + polyester PET | 75 | 0 | 0
Agresivní kartáč BR 650 | svazek drátů stažených PVC hadicí |  | drát | 90 | 0 | 0 | délka 300-320 mm, průměr cca 22 mm, uchycení M 12
svazek drátů stažený v PVC hadici, popř. sponkou
| lano zalité v plastu |  | lano | 90 | 0 | 0 | délka 300-320 mm, průměr cca 22 mm, uchycení M 12
plast musí být souvisle až do místa uchycení
Broddson Scandia | středový kartáč | 1100/900 | polypropylen PP (polymer) | 2 | 0 | 0 | válcový kartáč
| boční přimetací kartáč |  | kartáč složený ze 4 segmentů - drát | 2 | 0 | 0 | průměr 1 150 mm, drát ve třech řadách, délka 300 mm,
|  |  | doprava |  |  | 0
|  |  | cena celkem za Znojmo |  |  | 0
| Celková nabídková cena v Kč bez DPH |  |  |  |  | 0
V …......
Dne …........
červeně podbarvený text zobrazuje změny v rámci Vysvětlení ZD č. 1 ze dne 06.03.2026