## Pokyny pro vyplnění
Pokyny pro vyplnění
Ve všech listech tohoto souboru můžete měnit pouze buňky s modrým pozadím. Jedná se o tyto údaje : - údaje o firmě - jednotkové ceny položek zadané na maximálně dvě desetinná místa

## Stavba
#RTSROZP# | Soupis stavebních prací, dodávek a služeb
| Stavba: |  | V-21-2025 | Sanace zavlhání zdiva a odstranění havarijního stavu oplocení a chodníků, PPP Břeclav
| Zadavatel | [5 empty] | IČO:
DIČ:
| Projektant: | [5 empty] | IČO:
DIČ:
| Zhotovitel: | [5 empty] | IČO:
DIČ:
Vypracoval:
| Rozpis ceny | [6 empty] | Celkem
HSV | HSV | [6 empty] | 0
PSV | PSV | [6 empty] | 0
MON | MON | [6 empty] | 0
VN | Vedlejší náklady | [6 empty] | 0
ON | Ostatní náklady | [6 empty] | 0
| Celkem | [6 empty] | 0
Rekapitulace daní
0 | Základ pro sníženou DPH |  |  | 12 | % | 0 |  |  | CZK
0 | Snížená DPH |  |  | 12 | % | 0 |  |  | CZK
0 | Základ pro základní DPH |  |  | 21 | % | 0 |  |  | CZK
0 | Základní DPH |  |  | 21 | % | 0 |  |  | CZK
0 | Zaokrouhlení |  |  |  |  | 0 |  |  | CZK
| Cena celkem bez DPH |  |  |  |  | 0 |  |  | CZK
0 | Cena celkem s DPH |  |  |  |  | 0 |  |  | CZK
|  | v |  |  | dne
|  |  | Za zhotovitele |  |  |  | Za objednatele
Rekapitulace dílčích částí
#CASTI>> | Číslo | Název |  |  | Základ pro sníženou DPH | Základ pro základní DPH | DPH celkem | Cena celkem | %
1 | Stavba |  |  |  | 0 | 0 | 0 | 0
2 |  | Ostatní a vedlejší náklady |  |  | 0 | 0 | 0 | 0
3 | 01 | Ostatní a vedlejší náklady |  |  | 0 | 0 | 0 | 0
2 |  | Stavební objekt |  |  |  |  | 0
2 | SO 01 | Sanace zavlhání zdiva |  |  | 0 | 0 | 0 | 0
3 | 01 | Architektonicko stavební řešení |  |  | 0 | 0 | 0 | 0
2 | SO 02 | Odstranění havarijního stavu zpevněných ploch |  |  | 0 | 0 | 0 | 0
3 | 01 | Architektonicko stavební řešení |  |  | 0 | 0 | 0 | 0
2 | SO 03 | Odstranění havarijního stavu oplocení |  |  | 0 | 0 | 0 | 0
3 | 01 | Architektonicko stavební řešení |  |  | 0 | 0 | 0 | 0
| Celkem za stavbu |  |  |  | 0 | 0 | 0 | 0 | 0
#POPS | Popis stavby: V-21-2025 - Sanace zavlhání zdiva a odstranění havarijního stavu oplocení a chodníků, PPP Břeclav
#POPO | Popis objektu: SO 00 - Ostatní a vedlejší náklady
#POPR | Popis rozpočtu: 01 - Ostatní a vedlejší náklady
#POPO | Popis objektu: SO 01 - Sanace zavlhání zdiva
#POPR | Popis rozpočtu: 01 - Architektonicko stavební řešení
#POPO | Popis objektu: SO 02 - Odstranění havarijního stavu zpevněných ploch
#POPR | Popis rozpočtu: 01 - Architektonicko stavební řešení
#POPO | Popis objektu: SO 03 - Odstranění havarijního stavu oplocení
#POPR | Popis rozpočtu: 01 - Architektonicko stavební řešení
Rekapitulace dílů
| Číslo | Název |  |  | Typ dílu |  |  | Celkem | %
| 1 | Zemní práce |  |  | HSV |  |  | 0
| 2 | Základy a zvláštní zakládání |  |  | HSV |  |  | 0
| 3 | Svislé a kompletní konstrukce |  |  | HSV |  |  | 0
| 5 | Komunikace |  |  | HSV |  |  | 0
| 6 | Úpravy povrchu, podlahy |  |  | HSV |  |  | 0
| 62 | Úpravy povrchů vnější |  |  | HSV |  |  | 0
| 63 | Podlahy a podlahové konstrukce |  |  | HSV |  |  | 0
| 64 | Výplně otvorů |  |  | HSV |  |  | 0
| 8 | Trubní vedení |  |  | HSV |  |  | 0
| 91 | Doplňující práce na komunikaci |  |  | HSV |  |  | 0
| 94 | Lešení a stavební výtahy |  |  | HSV |  |  | 0
| 95 | Dokončovací konstrukce na pozemních stavbách |  |  | HSV |  |  | 0
| 96 | Bourání konstrukcí |  |  | HSV |  |  | 0
| 99 | Staveništní přesun hmot |  |  | HSV |  |  | 0
| 711 | Izolace proti vodě |  |  | PSV |  |  | 0
| 713 | Izolace tepelné |  |  | PSV |  |  | 0
| 721 | Vnitřní kanalizace |  |  | PSV |  |  | 0
| 722 | Vnitřní vodovod |  |  | PSV |  |  | 0
| 725 | Zařizovací předměty |  |  | PSV |  |  | 0
| 726 | Předstěnové systémy |  |  | PSV |  |  | 0
| 728 | Vzduchotechnika |  |  | PSV |  |  | 0
| 735 | Otopná tělesa |  |  | PSV |  |  | 0
| 764 | Konstrukce klempířské |  |  | PSV |  |  | 0
| 766 | Konstrukce truhlářské, okna a dveře |  |  | PSV |  |  | 0
| 767 | Konstrukce zámečnické |  |  | PSV |  |  | 0
| 771 | Podlahy z dlaždic a obklady |  |  | PSV |  |  | 0
| 776 | Podlahy a stěny povlakové |  |  | PSV |  |  | 0
| 781 | Obklady keramické |  |  | PSV |  |  | 0
| 783 | Nátěry |  |  | PSV |  |  | 0
| 784 | Malby |  |  | PSV |  |  | 0
| 799 | Ostatní |  |  | PSV |  |  | 0
| M21 | Elektromontáže |  |  | MON |  |  | 0
| D96 | Přesuny suti a vybouraných hmot |  |  | PSU |  |  | 0
| VN | Vedlejší náklady |  |  | VN |  |  | 0
| ON | Ostatní náklady |  |  | ON |  |  | 0
| Cena celkem | [6 empty] | 0 | 0
Note on D11: Název
Note on I11: IČO
Note on D12: Ulice
Note on I12: DIČ
Note on D13: PSČ
Note on E13: Místo

## VzorPolozky (hidden)
Položkový rozpočet
S:
O:
R:

## SO 00 01 Naklady
Soupis vedlejších a ostatních nákladů | [27 empty] | #TypZaznamu#
S: | V-21-2025 | Sanace zavlhání zdiva a odstranění havarijního stavu oplocení a chodníků, PPP Břeclav | [25 empty] | STA
O: | SO 00 | Ostatní a vedlejší náklady | [22 empty] | NAK |  |  | OBJ
R: | 01 | Ostatní a vedlejší náklady | [25 empty] | ROZ
P.č. | Číslo položky | Název položky | MJ | Množství | Cena / MJ | Celkem | Dodávka | Dodávka celk. | Montáž | Montáž celk. | DPH | Cena s DPH | Hmotnost / MJ | Hmotnost celk.(t) | Dem. hmotnost / MJ | Dem. hmotnost celk.(t) | Ceník | Cen. soustava / platnost | Cenová úroveň | Nhod / MJ | Nhod celk. | Dodavatel | Typ položky | Stav položky
Díl: | VN | Vedlejší náklady |  |  |  | 0 |  | 0 |  | 0 |  | 0 |  | 0 |  | 0 |  |  |  |  | 0 | [6 empty] | DIL
1 | 005111021R | Vytyčení inženýrských sítí | Soubor | 1 |  | 0 |  | 0 |  | 0 | 21 | 0 | 0 | 0 | 0 | 0 |  | RTS 25/ II | Kalkul | 0 | 0 |  | VRN | Běžná |  |  |  | POL99_8
|  | Zaměření a vytýčení stávajících inženýrských sítí v místě stavby z hlediska jejich ochrany při provádění stavby. | [25 empty] | POP | Zaměření a vytýčení stávajících inženýrských sítí v místě stavby z hlediska jejich ochrany při provádění stavby.
2 | 005121010R | Vybudování zařízení staveniště | Soubor | 1 |  | 0 |  | 0 |  | 0 | 21 | 0 | 0 | 0 | 0 | 0 |  | RTS 25/ II | Kalkul | 0 | 0 |  | VRN | Běžná |  |  |  | POL99_2
|  | Náklady spojené se zřízením přípojek energií k objektům zařízení staveniště, vybudování případných měřících odběrných míst a zřízení, případná příprava území pro objekty zařízení staveniště a vlastní vybudování objektů zařízení staveniště. | [25 empty] | POP | Náklady spojené se zřízením přípojek energií k objektům zařízení staveniště, vybudování případných měřících odběrných míst a zřízení, případná příprava území pro objekty zařízení staveniště a vlastní vybudování objektů zařízení staveniště.
3 | 005121020R | Provoz zařízení staveniště | Soubor | 1 |  | 0 |  | 0 |  | 0 | 21 | 0 | 0 | 0 | 0 | 0 |  | RTS 25/ II | Kalkul | 0 | 0 |  | VRN | Běžná |  |  |  | POL99_2
|  | Náklady na vybavení objektů zařízení staveniště, ostraha staveniště, náklady na energie spotřebované dodavatelem v rámci provozu zařízení staveniště, náklady na potřebný úklid v prostorách zařízení staveniště, náklady na nutnou údržbu a opravy na objektech zařízení staveniště a na přípojkách energií. | [25 empty] | POP | Náklady na vybavení objektů zařízení staveniště, ostraha staveniště, náklady na energie spotřebované dodavatelem v rámci provozu zařízení staveniště, náklady na potřebný úklid v prostorách zařízení staveniště, náklady na nutnou údržbu a opravy na objektech zařízení staveniště a na přípojkách energií.
4 | 005121030R | Odstranění zařízení staveniště | Soubor | 1 |  | 0 |  | 0 |  | 0 | 21 | 0 | 0 | 0 | 0 | 0 |  | RTS 25/ II | Kalkul | 0 | 0 |  | VRN | Běžná |  |  |  | POL99_2
|  | Odstranění objektů zařízení staveniště včetně přípojek energií a jejich odvoz. Položka zahrnuje i náklady na úpravu povrchů po odstranění zařízení staveniště a úklid ploch, na kterých bylo zařízení staveniště provozováno. | [25 empty] | POP | Odstranění objektů zařízení staveniště včetně přípojek energií a jejich odvoz. Položka zahrnuje i náklady na úpravu povrchů po odstranění zařízení staveniště a úklid ploch, na kterých bylo zařízení staveniště provozováno.
5 | 005122010R | Provoz objednatele | Soubor | 1 |  | 0 |  | 0 |  | 0 | 21 | 0 | 0 | 0 | 0 | 0 |  | RTS 25/ II | Kalkul | 0 | 0 |  | VRN | Běžná |  |  |  | POL99_8
|  | Náklady na ztížené provádění stavebních prací v důsledku nepřerušeného provozu na staveništi nebo v případech nepřerušeného provozu v objektech v nichž se stavební práce provádí. | [25 empty] | POP | Náklady na ztížené provádění stavebních prací v důsledku nepřerušeného provozu na staveništi nebo v případech nepřerušeného provozu v objektech v nichž se stavební práce provádí.
6 | 005124010R | Koordinační činnost | Soubor | 1 |  | 0 |  | 0 |  | 0 | 21 | 0 | 0 | 0 | 0 | 0 |  | RTS 25/ II | Kalkul | 0 | 0 |  | VRN | Běžná |  |  |  | POL99_8
|  | Koordinace stavebních a technologických dodávek stavby. | [25 empty] | POP
Díl: | ON | Ostatní náklady |  |  |  | 0 |  | 0 |  | 0 |  | 0 |  | 0 |  | 0 |  |  |  |  | 0 | [6 empty] | DIL
7 | 005211010R | Předání a převzetí staveniště | Soubor | 1 |  | 0 |  | 0 |  | 0 | 21 | 0 | 0 | 0 | 0 | 0 |  | RTS 25/ II | Kalkul | 0 | 0 |  | VRN | Běžná |  |  |  | POL99_8
|  | Náklady spojené s účastí zhotovitele na předání a převzetí staveniště. | [25 empty] | POP
8 | 005211080R | Bezpečnostní a hygienická opatření na staveništi | Soubor | 1 |  | 0 |  | 0 |  | 0 | 21 | 0 | 0 | 0 | 0 | 0 |  | RTS 25/ II | Kalkul | 0 | 0 |  | VRN | Běžná |  |  |  | POL99_8
|  | Náklady na ochranu staveniště před vstupem nepovolaných osob, včetně příslušného značení, náklady na osvětlení staveniště, náklady na vypracování potřebné dokumentace pro provoz staveniště z hlediska požární ochrany (požární řád a poplachová směrnice) a z hlediska provozu staveniště (provozně dopravní řád). | [25 empty] | POP | Náklady na ochranu staveniště před vstupem nepovolaných osob, včetně příslušného značení, náklady na osvětlení staveniště, náklady na vypracování potřebné dokumentace pro provoz staveniště z hlediska požární ochrany (požární řád a poplachová směrnice) a z hlediska provozu staveniště (provozně dopravní řád).
9 | 00524 R | Předání a převzetí díla | Soubor | 1 |  | 0 |  | 0 |  | 0 | 21 | 0 | 0 | 0 | 0 | 0 |  | RTS 25/ II | Kalkul | 0 | 0 |  | VRN | Běžná |  |  |  | POL99_8
|  | Náklady zhotovitele, které vzniknou v souvislosti s povinnostmi zhotovitele při předání a převzetí díla. | [25 empty] | POP | Náklady zhotovitele, které vzniknou v souvislosti s povinnostmi zhotovitele při předání a převzetí díla.
10 | 005241010R | Dokumentace skutečného provedení | Soubor | 1 |  | 0 |  | 0 |  | 0 | 21 | 0 | 0 | 0 | 0 | 0 |  | RTS 25/ II | Kalkul | 0 | 0 |  | VRN | Běžná |  |  |  | POL99_2
|  | Náklady na vyhotovení dokumentace skutečného provedení stavby a její předání objednateli v požadované formě a požadovaném počtu. | [25 empty] | POP | Náklady na vyhotovení dokumentace skutečného provedení stavby a její předání objednateli v požadované formě a požadovaném počtu.
[26 empty] | 12 | 21 | DPH
| Celkem |  |  |  |  | 0 | [19 empty] | 0 | 0 | SUM
END
Note on S6: Jedná se o informaci, zda se jedná o položku, která je do rozpočtu zadána z cenové soustavy RTS, nebo vlastní.
Note on T6: Jedná se o název CÚ, která je zadána u položky rozpočtu

## SO 01 01 Pol
Položkový soupis prací a dodávek | [27 empty] | #TypZaznamu#
S: | V-21-2025 | Sanace zavlhání zdiva a odstranění havarijního stavu oplocení a chodníků, PPP Břeclav | [25 empty] | STA
O: | SO 01 | Sanace zavlhání zdiva | [22 empty] | STA |  |  | OBJ
R: | 01 | Architektonicko stavební řešení | [25 empty] | ROZ
P.č. | Číslo položky | Název položky | MJ | Množství | Cena / MJ | Celkem | Dodávka | Dodávka celk. | Montáž | Montáž celk. | DPH | Cena s DPH | Hmotnost / MJ | Hmotnost celk.(t) | Dem. hmotnost / MJ | Dem. hmotnost celk.(t) | Ceník | Cen. soustava / platnost | Cenová úroveň | Nhod / MJ | Nhod celk. | Dodavatel | Typ položky | Stav položky
Díl: | 1 | Zemní práce |  |  |  | 0 |  | 0 |  | 0 |  | 0 |  | 0 |  | 0 |  |  |  |  | 14.32 | [6 empty] | DIL
1 | 132301110R00 | Hloubení rýh šířky do 60 cm do 50 m3, v hornině 4, hloubení strojně | m3 | 18.4753 |  | 0 |  | 0 |  | 0 | 21 | 0 | 0 | 0 | 0 | 0 | 800-1 | RTS 25/ II | RTS 25/ II | 0.5 | 9.24 |  | Práce | Běžná |  |  |  | POL1_
|  | zapažených i nezapažených s urovnáním dna do předepsaného profilu a spádu, s přehozením výkopku na přilehlém terénu na vzdálenost do 3 m od podélné osy rýhy nebo s naložením výkopku na dopravní prostředek. | [25 empty] | SPI |  | zapažených i nezapažených s urovnáním dna do předepsaného profilu a spádu, s přehozením výkopku na přilehlém terénu na vzdálenost do 3 m od podélné osy rýhy nebo s naložením výkopku na dopravní prostředek.
|  | kolem objektu pro sanační opatření : (13,27-2*0,49-1,62+2*0,6+3*0,65+2*0,245)*0,6*1,1 |  | 9.4446 | [23 empty] | VV | 0
|  | (1,03+3,17+0,57+0,88)*0,6*((1,1+0,42)/2) |  | 2.5764 | [23 empty] | VV | 0
|  | (0,95+0,68+1,88+4,065+2*1,41+2,75+3,81)*0,6*0,42 |  | 4.2727 | [23 empty] | VV | 0
|  | (8,25+1,27+2,8+5,86)*0,6*0,2 |  | 2.1816 | [23 empty] | VV | 0
2 | 132301119R00 | Hloubení rýh šířky do 60 cm příplatek za lepivost, v hornině 4, | m3 | 3.6951 |  | 0 |  | 0 |  | 0 | 21 | 0 | 0 | 0 | 0 | 0 | 800-1 | RTS 25/ II | RTS 25/ II | 0.6 | 2.22 |  | Práce | Běžná |  |  |  | POL1_
|  | zapažených i nezapažených s urovnáním dna do předepsaného profilu a spádu, s přehozením výkopku na přilehlém terénu na vzdálenost do 3 m od podélné osy rýhy nebo s naložením výkopku na dopravní prostředek. | [25 empty] | SPI |  | zapažených i nezapažených s urovnáním dna do předepsaného profilu a spádu, s přehozením výkopku na přilehlém terénu na vzdálenost do 3 m od podélné osy rýhy nebo s naložením výkopku na dopravní prostředek.
|  | ulpí 20 % : | [25 empty] | VV | 0
|  | Odkaz na mn. položky pořadí 1 : 18,47525*0,2 |  | 3.6951 | [23 empty] | VV | 5
3 | 162701105R00 | Vodorovné přemístění výkopku z horniny 1 až 4, na vzdálenost přes 9 000 do 10 000 m | m3 | 8.2502 |  | 0 |  | 0 |  | 0 | 21 | 0 | 0 | 0 | 0 | 0 | 800-1 | RTS 25/ II | RTS 25/ II | 0.01 | 0.08 |  | Práce | Běžná |  |  |  | POL1_
|  | po suchu, bez naložení výkopku, avšak se složením bez rozhrnutí, zpáteční cesta vozidla. | [25 empty] | SPI
|  | vykopaná zemina : | [25 empty] | VV | 0
|  | Odkaz na mn. položky pořadí 1 : 18,47526 |  | 18.4753 | [23 empty] | VV | 5
|  | Odkaz na mn. položky pořadí 2 : 3,69505 |  | 3.6951 | [23 empty] | VV | 5
[28 empty] | VV | 0
|  | odpočet zásypů : | [25 empty] | VV | 0
|  | Odkaz na mn. položky pořadí 5 : 13,92006*-1 |  | -13.9201 | [23 empty] | VV | 5
4 | 162701109R00 | Vodorovné přemístění výkopku příplatek k ceně za každých dalších i započatých 1 000 m přes 10 000 m z horniny 1 až 4 | m3 | 165.005 |  | 0 |  | 0 |  | 0 | 21 | 0 | 0 | 0 | 0 | 0 | 800-1 | RTS 25/ II | RTS 25/ II | 0 | 0 |  | Práce | Běžná |  |  |  | POL1_
|  | po suchu, bez naložení výkopku, avšak se složením bez rozhrnutí, zpáteční cesta vozidla. | [25 empty] | SPI
|  | vykopaná zemina : | [25 empty] | VV | 0
|  | Odkaz na mn. položky pořadí 1 : 18,47526 |  | 18.4753 | [23 empty] | VV | 5
|  | Odkaz na mn. položky pořadí 2 : 3,69505 |  | 3.6951 | [23 empty] | VV | 5
[28 empty] | VV | 0
|  | odpočet zásypů : | [25 empty] | VV | 0
|  | Odkaz na mn. položky pořadí 5 : 13,92006*-1 |  | -13.9201 | [23 empty] | VV | 5
[28 empty] | VV | 0
|  | Mezisoučet |  | 8.2502 | [23 empty] | VV | 1
|  | dalších 19 km : 8,25025*19 |  | 156.7548 | [23 empty] | VV | 0
5 | 174101101R00 | Zásyp sypaninou se zhutněním jam, šachet, rýh nebo kolem objektů v těchto vykopávkách | m3 | 13.9201 |  | 0 |  | 0 |  | 0 | 21 | 0 | 0 | 0 | 0 | 0 | 800-1 | RTS 25/ II | RTS 25/ II | 0.2 | 2.78 |  | Práce | Běžná |  |  |  | POL1_
|  | z jakékoliv horniny s uložením výkopku po vrstvách, | [25 empty] | SPI
|  | včetně strojního přemístění materiálu pro zásyp ze vzdálenosti do 10 m od okraje zásypu | [25 empty] | POP
|  | kolem objektu pro sanační opatření : (13,27-2*0,49-1,62+2*0,6+3*0,65+2*0,245)*0,6*1,1 |  | 9.4446 | [23 empty] | VV | 0
|  | (1,03+3,17+0,57+0,88)*0,6*((1,1+0,22)/2) |  | 2.2374 | [23 empty] | VV | 0
|  | (0,95+0,68+1,88+4,065+2*1,41+2,75+3,81)*0,6*0,22 |  | 2.2381 | [23 empty] | VV | 0
6 | 199000002R00 | Poplatky za skládku horniny 1- 4, skupina 17 05 04 z Katalogu odpadů | m3 | 8.2502 |  | 0 |  | 0 |  | 0 | 21 | 0 | 0 | 0 | 0 | 0 | 800-1 | RTS 25/ II | RTS 25/ II | 0 | 0 |  | Práce | Běžná |  |  |  | POL1_
|  | Cena dle Pískovny Černovice. www.piskovna-cernovice.cz | [25 empty] | POP
|  | vykopaná zemina : | [25 empty] | VV | 0
|  | Odkaz na mn. položky pořadí 1 : 18,47526 |  | 18.4753 | [23 empty] | VV | 5
|  | Odkaz na mn. položky pořadí 2 : 3,69505 |  | 3.6951 | [23 empty] | VV | 5
[28 empty] | VV | 0
|  | odpočet zásypů : | [25 empty] | VV | 0
|  | Odkaz na mn. položky pořadí 5 : 13,92006*-1 |  | -13.9201 | [23 empty] | VV | 5
Díl: | 2 | Základy a zvláštní zakládání |  |  |  | 0 |  | 0 |  | 0 |  | 0 |  | 0.83 |  | 0 |  |  |  |  | 160.57 | [6 empty] | DIL
7 | 281606142R00 | Injektování zdiva proti vzlínající vlhkosti cihelného, hloubka vrtu 200 mm, plošnou beztlakovou krémovou injektáží, pryskyřicí na bázi silanu s obsahem 85 % účinných látek | m2 | 11.798 |  | 0 |  | 0 |  | 0 | 21 | 0 | 0.00222 | 0.03 | 0 | 0 | 801-4 | RTS 25/ II | RTS 25/ II | 2.75 | 32.44 |  | Práce | Žlutá |  |  |  | POL1_
|  | Vyvrtání otvorů cca 55 ks/m2 ve spáře zdiva, vyčištění vrtu od hrubých nečistot, zaplnění otvorů injektážní pastou. Aplikace tlakovou pistolí. Uzavření vyplněných otvorů těsnicí maltou. | [25 empty] | POP |  | Vyvrtání otvorů cca 55 ks/m2 ve spáře zdiva, vyčištění vrtu od hrubých nečistot, zaplnění otvorů injektážní pastou. Aplikace tlakovou pistolí. Uzavření vyplněných otvorů těsnicí maltou.
|  | Měrnou jednotkou je pohledová plocha zdiva. | [25 empty] | POP
|  | IN2 PLOŠNÁ CHEMICKÁ INJEKTÁŽ : | [25 empty] | VV | 0
|  | -1.03 : 0,9*1,07 |  | 0.963 | [23 empty] | VV | 0
|  | -1.06 : 1,51*1,07 |  | 1.6157 | [23 empty] | VV | 0
|  | -1.08 : (2,3+0,49+0,53+0,56)*1,07 |  | 4.1516 | [23 empty] | VV | 0
|  | -1.09 : (1,0+0,1+0,41+0,88+0,52)*0,25 |  | 0.7275 | [23 empty] | VV | 0
|  | -1.11 : (0,66+0,65+0,32)*0,25 |  | 0.4075 | [23 empty] | VV | 0
|  | Mezisoučet |  | 7.8653 | [23 empty] | VV | 1
|  | příplatek za dalších 23 vrtů/m2 : 7,8653*0,5 |  | 3.9327 | [23 empty] | VV | 0
8 | 281606203R00 | Injektování zdiva proti vzlínající vlhkosti cihelného, tloušťky do 300 mm, nízkotlakovou injektáží, bez dodávky injektážní hmoty | m | 7.725 |  | 0 |  | 0 |  | 0 | 21 | 0 | 0 | 0 | 0 | 0 | 801-4 | RTS 25/ II | RTS 25/ II | 0.99999 | 7.72 |  | Práce | Červená |  |  |  | POL1_
|  | Vyvrtání otvorů (10 ks/m zdi), vyčištění vrtu od hrubých nečistot, osazení pakrů, nízkotlaká injektáž do 10 bar. Aplikce injektážním zařízením. | [25 empty] | POP |  | Vyvrtání otvorů (10 ks/m zdi), vyčištění vrtu od hrubých nečistot, osazení pakrů, nízkotlaká injektáž do 10 bar. Aplikce injektážním zařízením.
|  | IN1 LINIOVÁ CHEMICKÁ INJEKTÁŽ : | [25 empty] | VV | 0
|  | vyplnění dutin, kaveren apod. 30 % IN1 : | [25 empty] | VV | 0
|  | Odkaz na mn. položky pořadí 11 : 25,75000*0,3 |  | 7.725 | [23 empty] | VV | 5
9 | 281606204R00 | Injektování zdiva proti vzlínající vlhkosti cihelného, tloušťky do 450 mm, nízkotlakovou injektáží, bez dodávky injektážní hmoty | m | 5.103 |  | 0 |  | 0 |  | 0 | 21 | 0 | 0 | 0 | 0 | 0 | 801-4 | RTS 25/ II | RTS 25/ II | 0.99999 | 5.1 |  | Práce | Červená |  |  |  | POL1_
|  | Vyvrtání otvorů (10 ks/m zdi), vyčištění vrtu od hrubých nečistot, osazení pakrů, nízkotlaká injektáž do 10 bar. Aplikce injektážním zařízením. | [25 empty] | POP |  | Vyvrtání otvorů (10 ks/m zdi), vyčištění vrtu od hrubých nečistot, osazení pakrů, nízkotlaká injektáž do 10 bar. Aplikce injektážním zařízením.
|  | IN1 LINIOVÁ CHEMICKÁ INJEKTÁŽ : | [25 empty] | VV | 0
|  | vyplnění dutin, kaveren apod. 30 % IN1 : | [25 empty] | VV | 0
|  | Odkaz na mn. položky pořadí 12 : 17,01000*0,3 |  | 5.103 | [23 empty] | VV | 5
10 | 281606205R00 | Injektování zdiva proti vzlínající vlhkosti cihelného, tloušťky do 600 mm, nízkotlakovou injektáží, bez dodávky injektážní hmoty | m | 16.4145 |  | 0 |  | 0 |  | 0 | 21 | 0 | 0 | 0 | 0 | 0 | 801-4 | RTS 25/ II | RTS 25/ II | 1.02 | 16.74 |  | Práce | Červená |  |  |  | POL1_
|  | Vyvrtání otvorů (10 ks/m zdi), vyčištění vrtu od hrubých nečistot, osazení pakrů, nízkotlaká injektáž do 10 bar. Aplikce injektážním zařízením. | [25 empty] | POP |  | Vyvrtání otvorů (10 ks/m zdi), vyčištění vrtu od hrubých nečistot, osazení pakrů, nízkotlaká injektáž do 10 bar. Aplikce injektážním zařízením.
|  | IN1 LINIOVÁ CHEMICKÁ INJEKTÁŽ : | [25 empty] | VV | 0
|  | vyplnění dutin, kaveren apod. 30 % IN1 : | [25 empty] | VV | 0
|  | Odkaz na mn. položky pořadí 13 : 54,71500*0,3 |  | 16.4145 | [23 empty] | VV | 5
11 | 281606233R00 | Injektování zdiva proti vzlínající vlhkosti cihelného, tloušťky do 300 mm, nízkotlakovou injektáží, dvousložkovou krystalickou injektážní hmotou na bázi silikonátů a esterů, spotřeba 15 l/m2 | m | 25.75 |  | 0 |  | 0 |  | 0 | 21 | 0 | 0.00473 | 0.12 | 0 | 0 | 801-4 | RTS 25/ II | RTS 25/ II | 0.99999 | 25.75 |  | Práce | Červená |  |  |  | POL1_
|  | Vyvrtání otvorů (10 ks/m zdi), vyčištění vrtu od hrubých nečistot, osazení pakrů, smíchání obou komponent injektážní hmoty, nízkotlaká injektáž do 10 barů. Spotřeba 4,5 kg/ m. | [25 empty] | POP |  | Vyvrtání otvorů (10 ks/m zdi), vyčištění vrtu od hrubých nečistot, osazení pakrů, smíchání obou komponent injektážní hmoty, nízkotlaká injektáž do 10 barů. Spotřeba 4,5 kg/ m.
|  | IN1 LINIOVÁ CHEMICKÁ INJEKTÁŽ : | [25 empty] | VV | 0
|  | vlastní injektáž : 9,31+4,44+2*1,33+2*0,9+2,82+0,65+1,34+0,9+1,23 |  | 25.15 | [23 empty] | VV | 0
|  | svislá injektáž u rozdílných výšek podlah : 0,3+0,3 |  | 0.6 | [23 empty] | VV | 0
12 | 281606234R00 | Injektování zdiva proti vzlínající vlhkosti cihelného, tloušťky do 450 mm, nízkotlakovou injektáží, dvousložkovou krystalickou injektážní hmotou na bázi silikonátů a esterů, spotřeba 15 l/m2 | m | 17.01 |  | 0 |  | 0 |  | 0 | 21 | 0 | 0.00709 | 0.12 | 0 | 0 | 801-4 | RTS 25/ II | RTS 25/ II | 0.99999 | 17.01 |  | Práce | Červená |  |  |  | POL1_
|  | Vyvrtání otvorů (10 ks/m zdi), vyčištění vrtu od hrubých nečistot, osazení pakrů, smíchání obou komponent injektážní hmoty, nízkotlaká injektáž do 10 barů. Spotřeba 6,75 kg/ m. | [25 empty] | POP |  | Vyvrtání otvorů (10 ks/m zdi), vyčištění vrtu od hrubých nečistot, osazení pakrů, smíchání obou komponent injektážní hmoty, nízkotlaká injektáž do 10 barů. Spotřeba 6,75 kg/ m.
|  | IN1 LINIOVÁ CHEMICKÁ INJEKTÁŽ : | [25 empty] | VV | 0
|  | vlastní injektáž : 0,43+2,56+0,31+3,81+0,74+1,45+0,1+1,0+1,39+1,5 |  | 13.29 | [23 empty] | VV | 0
|  | svislá injektáž u rozdílných výšek podlah : 0,33+1,39+1,0+1,0 |  | 3.72 | [23 empty] | VV | 0
13 | 281606235R00 | Injektování zdiva proti vzlínající vlhkosti cihelného, tloušťky do 600 mm, nízkotlakovou injektáží, dvousložkovou krystalickou injektážní hmotou na bázi silikonátů a esterů, spotřeba 15 l/m2 | m | 54.715 |  | 0 |  | 0 |  | 0 | 21 | 0 | 0.00945 | 0.52 | 0 | 0 | 801-4 | RTS 25/ II | RTS 25/ II | 1.02 | 55.81 |  | Práce | Červená |  |  |  | POL1_
|  | Vyvrtání otvorů (10 ks/m zdi), vyčištění vrtu od hrubých nečistot, osazení pakrů, smíchání obou komponent injektážní hmoty, nízkotlaká injektáž do 10 barů. Spotřeba 9,0 kg/ m. | [25 empty] | POP |  | Vyvrtání otvorů (10 ks/m zdi), vyčištění vrtu od hrubých nečistot, osazení pakrů, smíchání obou komponent injektážní hmoty, nízkotlaká injektáž do 10 barů. Spotřeba 9,0 kg/ m.
|  | IN1 LINIOVÁ CHEMICKÁ INJEKTÁŽ : | [25 empty] | VV | 0
|  | vlastní injektáž : 11,45-2,5+2*0,6+3*0,65+2*0,245+6,25+1,88+4,065+2,75 |  | 27.535 | [23 empty] | VV | 0
|  | 4,44+6,06+0,1+1,14+0,22+3,18+0,66+0,65+0,49+0,53+0,34+5,35 |  | 23.16 | [23 empty] | VV | 0
|  | svislá injektáž u rozdílných výšek podlah : 0,33+1,39+1,0+1,0+0,3 |  | 4.02 | [23 empty] | VV | 0
14 | 58562112R | Hmota injektážní cementová; zpevňujicí, vyplňujicí; zdivo, beton, hornina; beztlaková, nízkotlaková; doba zpracovatelnosti 100 min | kg | 36.5531 |  | 0 |  | 0 |  | 0 | 21 | 0 | 0.001 | 0.04 | 0 | 0 | SPCM | RTS 25/ II | RTS 25/ II | 0 | 0 |  | Specifikace | Červená |  |  |  | POL3_
|  | IN1 LINIOVÁ CHEMICKÁ INJEKTÁŽ : | [25 empty] | VV | 0
|  | materiál pro vyplnění dutin, kaveren apod. 30 % IN1 : | [25 empty] | VV | 0
|  | spotřeba 10 kg/m2, výška 0,125 mm : | [25 empty] | VV | 0
|  | pro tl. zdiva do 300 mm : (9,31+4,44+2*1,33+2*0,9+2,82+0,65+1,34+0,9+1,23)*0,125*0,3*10 |  | 9.4313 | [23 empty] | VV | 0
|  | (0,3+0,3)*0,125*0,3*10 |  | 0.225 | [23 empty] | VV | 0
|  | pro tl. zdiva do 450 mm : (0,43+2,56+0,31+3,81+0,74+1,45+0,1+1,0+1,39+1,5)*0,125*0,3*10 |  | 4.9837 | [23 empty] | VV | 0
|  | (0,33+1,39+1,0+1,0)*0,125*0,3*10 |  | 1.395 | [23 empty] | VV | 0
|  | pro tl. zdiva do 600 mm : (11,45-2,5+2*0,6+3*0,65+2*0,245+6,25+1,88+4,065+2,75)*0,125*0,3*10 |  | 10.3256 | [23 empty] | VV | 0
|  | (4,44+6,06+0,1+1,14+0,22+3,18+0,66+0,65+0,49+0,53+0,34+5,35)*0,125*0,3*10 |  | 8.685 | [23 empty] | VV | 0
|  | (0,33+1,39+1,0+1,0+0,3)*0,125*0,3*10 |  | 1.5075 | [23 empty] | VV | 0
Díl: | 3 | Svislé a kompletní konstrukce |  |  |  | 0 |  | 0 |  | 0 |  | 0 |  | 2.48 |  | 0 |  |  |  |  | 85.9 | [6 empty] | DIL
15 | 317121047RT4 | Překlady pórobetonové nenosné délky 1240 mm, šířky 150 mm, výšky 249 mm | kus | 1 |  | 0 |  | 0 |  | 0 | 21 | 0 | 0.03979 | 0.04 | 0 | 0 | 801-1 | RTS 25/ II | RTS 25/ II | 0.242 | 0.24 |  | Práce | Běžná |  |  |  | POL1_
|  | -1.05/-1.10 : 1 |  | 1 | [23 empty] | VV | 0
16 | 319201311R00 | Vyrovnání nerovného povrchu jakoukoliv maltou do 30 mm | m2 | 18.4295 |  | 0 |  | 0 |  | 0 | 21 | 0 | 0.03767 | 0.69 | 0 | 0 | 801-4 | RTS 25/ II | RTS 25/ II | 0.41 | 7.56 |  | Práce | Nachový |  |  |  | POL1_
|  | vnitřního i vnějšího zdiva, bez odsekání vadných cihel, bez pomocného lešení, | [25 empty] | SPI
|  | SO1 VNĚJŠÍ SVISLÁ HYDROIZOLACE : | [25 empty] | VV | 0
|  | 50 % plochy pod terénem : (11,45-1,62+2*0,6+3*0,65+2*0,245+1,03+1,82)*(1,42-0,03)*0,5 |  | 11.3424 | [23 empty] | VV | 0
|  | 6,25*(0,65-0,03+1,42-0,03)/2*0,5 |  | 3.1406 | [23 empty] | VV | 0
|  | (1,88+4,065+0,74+0,81+2,4+0,6)*(0,65-0,03)*0,5 |  | 3.2534 | [23 empty] | VV | 0
|  | (2*1,41+0,25+0,25+1,05+0,25)*(0,6-0,3)*0,5 |  | 0.693 | [23 empty] | VV | 0
17 | 319202321R00 | Vyrovnání nerovného povrchu přizděním o tloušťce přes 30 do 80 mm | m2 | 3.9237 |  | 0 |  | 0 |  | 0 | 21 | 0 | 0.05216 | 0.2 | 0 | 0 | 801-4 | RTS 25/ II | RTS 25/ II | 0.61 | 2.39 |  | Práce | Nachový |  |  |  | POL1_
|  | vnitřního i vnějšího zdiva, bez odsekání vadných cihel, bez pomocného lešení, | [25 empty] | SPI
|  | SO1 VNĚJŠÍ SVISLÁ HYDROIZOLACE : | [25 empty] | VV | 0
|  | 10 % plochy : (11,45-1,62+2*0,6+3*0,65+2*0,245+1,03+1,82)*1,42*0,1 |  | 2.3174 | [23 empty] | VV | 0
|  | 6,25*(0,65+1,42)/2*0,1 |  | 0.64688 | [23 empty] | VV | 0
|  | (1,88+4,065+0,74+0,81+2,4+0,6)*0,65*0,1 |  | 0.68218 | [23 empty] | VV | 0
|  | (2*1,41+0,25+0,25+1,05+0,25)*0,6*0,1 |  | 0.2772 | [23 empty] | VV | 0
18 | 319211310RT4 | Utěsnění zdiva - vytmelení zdiva těsnicí maltou, spotřeba do 5 kg/m2, včetně dodávky | m2 | 9.09 |  | 0 |  | 0 |  | 0 | 21 | 0 | 0.00525 | 0.05 | 0 | 0 | 801-4 | RTS 25/ II | RTS 25/ II | 0.23 | 2.09 |  | Práce | Nachový |  |  |  | POL1_
|  | SO1a VNĚJŠÍ SVISLÁ HYDROIZOLACE - přístavba : (8,25+1,27+2,8+5,86)*0,5 |  | 9.09 | [23 empty] | VV | 0
19 | 319211311RT4 | Utěsnění zdiva - vytmelení zdiva těsnicí maltou, spotř.do 10 kg/m2, včetně dodávky | m2 | 97.7099 |  | 0 |  | 0 |  | 0 | 21 | 0 | 0.0105 | 1.03 | 0 | 0 | 801-4 | RTS 25/ II | RTS 25/ II | 0.32 | 31.27 |  | Práce | Oranžová |  |  |  | POL1_
|  | SO1 VNĚJŠÍ SVISLÁ HYDROIZOLACE : | [25 empty] | VV | 0
|  | (11,45-1,62+2*0,6+3*0,65+2*0,245+1,03+1,82)*1,42 |  | 23.1744 | [23 empty] | VV | 0
|  | 6,25*(0,65+1,42)/2 |  | 6.4688 | [23 empty] | VV | 0
|  | (1,88+4,065+0,74+0,81+2,4+0,6)*0,65 |  | 6.8217 | [23 empty] | VV | 0
|  | (2*1,41+0,25+0,25+1,05+0,25)*0,6 |  | 2.772 | [23 empty] | VV | 0
[28 empty] | VV | 0
|  | SO2 VNITŘNÍ SVISLÁ HYDROIZOLACE : | [25 empty] | VV | 0
|  | -1.01 : (1,36+1,94+0,43+0,45+1,36+0,45+1,99+0,21-0,95-0,9)*0,5 |  | 3.17 | [23 empty] | VV | 0
|  | -1.02 : (2*4,3+2*1,33-0,8)*0,5 |  | 5.23 | [23 empty] | VV | 0
|  | -1.03 : (2*0,9+1,51-0,75)*0,5+1,51*2,0 |  | 4.3 | [23 empty] | VV | 0
|  | -1.04 : (6,06+4,44+4,22+2*0,44+2,6+0,22-1,0)*0,5 |  | 8.71 | [23 empty] | VV | 0
|  | -1.05 : (2*1,14+4,44-0,9)*0,5 |  | 2.91 | [23 empty] | VV | 0
|  | -1.06 : 2*1,39*0,3 |  | 0.834 | [23 empty] | VV | 0
|  | -1.08 : (0,31+2,25+1,3+3,25+0,13+2,3+0,49+0,53+0,43)*0,5 |  | 5.495 | [23 empty] | VV | 0
|  | (0,34+0,48+0,74+0,34+0,18+0,33)*0,9 |  | 2.169 | [23 empty] | VV | 0
|  | (0,34+0,43+0,56+0,4)*1,5 |  | 2.595 | [23 empty] | VV | 0
|  | -1.09 : (1,3+1,49+0,05+1,34+2*1,23)*0,5 |  | 3.32 | [23 empty] | VV | 0
|  | (0,88+0,52+2,25-1,23)*0,9 |  | 2.178 | [23 empty] | VV | 0
|  | -1.10 : (3,18+3,04+0,5+3,18-0,9)*0,5 |  | 4.5 | [23 empty] | VV | 0
|  | 4,44*0,9 |  | 3.996 | [23 empty] | VV | 0
|  | -1.11 : (2,11+2,82+0,65-0,9)*0,5 |  | 2.34 | [23 empty] | VV | 0
|  | (0,66+0,65+1,45)*0,9 |  | 2.484 | [23 empty] | VV | 0
|  | ostění : 2*(0,49+0,5+0,5+0,25+0,55+0,1+0,1+0,5+0,22)*0,5 |  | 3.21 | [23 empty] | VV | 0
|  | 0,43*0,9 |  | 0.387 | [23 empty] | VV | 0
|  | 0,43*1,5 |  | 0.645 | [23 empty] | VV | 0
20 | 319211331RT4 | Utěsnění zdiva - fabion z těsnicí malty v koutu podlahy r 25 mm | m | 4.916 |  | 0 |  | 0 |  | 0 | 21 | 0 | 0.0004 | 0 | 0 | 0 | 801-4 | RTS 25/ II | RTS 25/ II | 0.2014 | 0.99 |  | Práce | Zelená |  |  |  | POL1_
|  | SO2 VNITŘNÍ SVISLÁ HYDROIZOLACE : | [25 empty] | VV | 0
|  | -1.06 : 2*1,39+2*6*0,178 |  | 4.916 | [23 empty] | VV | 0
21 | 319211332RT4 | Utěsnění zdiva - fabion z těsnicí malty v koutu podlahy r 50 mm | m | 188.5 |  | 0 |  | 0 |  | 0 | 21 | 0 | 0.0016 | 0.3 | 0 | 0 | 801-4 | RTS 25/ II | RTS 25/ II | 0.212 | 39.96 |  | Práce | Oranžová |  |  |  | POL1_
|  | SO1 VNĚJŠÍ SVISLÁ HYDROIZOLACE : | [25 empty] | VV | 0
|  | 2*(11,45-1,62+2*0,6+3*0,65+2*0,245+1,03+1,82) |  | 32.64 | [23 empty] | VV | 0
|  | 2*6,25 |  | 12.5 | [23 empty] | VV | 0
|  | 2*(1,88+4,065+0,74+0,81+2,4+0,6) |  | 20.99 | [23 empty] | VV | 0
|  | 2*(2*1,41+0,25+0,25+1,05+0,25) |  | 9.24 | [23 empty] | VV | 0
[28 empty] | VV | 0
|  | SO1a VNĚJŠÍ SVISLÁ HYDROIZOLACE - přístavba : 8,25+1,27+2,8+5,86 |  | 18.18 | [23 empty] | VV | 0
[28 empty] | VV | 0
|  | SO2 VNITŘNÍ SVISLÁ HYDROIZOLACE : | [25 empty] | VV | 0
|  | -1.01 : 1,36+1,94+0,43+0,45+1,36+0,45+1,99+0,21-0,95-0,9 |  | 6.34 | [23 empty] | VV | 0
|  | -1.02 : 2*4,3+2*1,33-0,8 |  | 10.46 | [23 empty] | VV | 0
|  | -1.03 : 2*0,9+1,51-0,75 |  | 2.56 | [23 empty] | VV | 0
|  | -1.04 : 6,06+4,44+4,22+2*0,44+2,6+0,22-1,0 |  | 17.42 | [23 empty] | VV | 0
|  | -1.05 : 2*1,14+4,44-0,9 |  | 5.82 | [23 empty] | VV | 0
|  | -1.08 : 0,31+2,25+1,3+3,25+0,13+2,3+0,49+0,53+0,43 |  | 10.99 | [23 empty] | VV | 0
|  | 0,34+0,48+0,74+0,34+0,18+0,33 |  | 2.41 | [23 empty] | VV | 0
|  | 0,34+0,43+0,56+0,4 |  | 1.73 | [23 empty] | VV | 0
|  | -1.09 : 1,3+1,49+0,05+1,34+2*1,23 |  | 6.64 | [23 empty] | VV | 0
|  | 0,88+0,52+2,25-1,23 |  | 2.42 | [23 empty] | VV | 0
|  | -1.10 : 3,18+3,04+0,5+3,18-0,9 |  | 9 | [23 empty] | VV | 0
|  | 4,44 |  | 4.44 | [23 empty] | VV | 0
|  | -1.11 : 2,11+2,82+0,65-0,9 |  | 4.68 | [23 empty] | VV | 0
|  | 0,66+0,65+1,45 |  | 2.76 | [23 empty] | VV | 0
|  | ostění : 2*(0,49+0,5+0,5+0,25+0,55+0,1+0,1+0,5+0,22) |  | 6.42 | [23 empty] | VV | 0
|  | 0,43 |  | 0.43 | [23 empty] | VV | 0
|  | 0,43 |  | 0.43 | [23 empty] | VV | 0
22 | 340271610R00 | Zazdívka otvorů příček z pórobetonových tvárnic plochy od 1 m2 do 4 m2, tloušťka zdiva 100 mm | m3 | 0.1414 |  | 0 |  | 0 |  | 0 | 21 | 0 | 0.76182 | 0.11 | 0 | 0 | 801-4 | RTS 25/ II | RTS 25/ II | 3.0819 | 0.44 |  | Práce | Běžná |  |  |  | POL1_
|  | včetně pomocného pracovního lešení | [25 empty] | SPI
|  | dveře -1.04/-1.05 : 0,7*2,02*0,1 |  | 0.1414 | [23 empty] | VV | 0
23 | 346244311R00 | Obezdívka van a WC modulů z pórobetonu tloušťky 50 mm | m2 | 1.26 |  | 0 |  | 0 |  | 0 | 21 | 0 | 0.04568 | 0.06 | 0 | 0 | 801-1 | RTS 25/ II | RTS 25/ II | 0.76 | 0.96 |  | Práce | Běžná |  |  |  | POL1_
|  | -1.03 : 0,9*(1,25+0,15) |  | 1.26 | [23 empty] | VV | 0
Díl: | 6 | Úpravy povrchu, podlahy |  |  |  | 0 |  | 0 |  | 0 |  | 0 |  | 22.81 |  | 0 |  |  |  |  | 384.16 | [6 empty] | DIL
24 | 602011102R00 | Omítka stěn z hotových směsí postřik, báze, cementová, , , | m2 | 141.4558 |  | 0 |  | 0 |  | 0 | 21 | 0 | 0.00605 | 0.86 | 0 | 0 | 801-1 | RTS 25/ II | RTS 25/ II | 0.081 | 11.46 |  | Práce | Běžná |  |  |  | POL1_
|  | po jednotlivých vrstvách | [25 empty] | SPI
|  | -1.01 : (2*1,36+2*(1,94+0,75+0,43+0,45)+0,88)*2,38 |  | 25.5612 | [23 empty] | VV | 0
|  | -(0,95*1,96+0,75*2,02+2*1,0*2,02+0,8*2,02) |  | -9.033 | [23 empty] | VV | 0
|  | -1.02 : (2*4,3+2*1,33)*(0,93+2,45)/2 |  | 19.0294 | [23 empty] | VV | 0
|  | -(0,8*2,02+0,57*0,57) |  | -1.9409 | [23 empty] | VV | 0
|  | -1.03 : (2*1,51+2*0,9)*(1,81+2,46)/2 |  | 10.2907 | [23 empty] | VV | 0
|  | -(0,75*2,02+0,51*0,59) |  | -1.8159 | [23 empty] | VV | 0
|  | -1.04 : (2*4,44+2*6,06)*2,38 |  | 49.98 | [23 empty] | VV | 0
|  | -(1,0*2,02+0,7*2,02+3*0,65*1,02-1,05*1,0) |  | -4.373 | [23 empty] | VV | 0
|  | -1.05 : (2*4,44+2*1,13)*2,4 |  | 26.736 | [23 empty] | VV | 0
|  | -(0,7*2,02) |  | -1.414 | [23 empty] | VV | 0
|  | -1.06 : (2*1,39)*0,3 |  | 0.834 | [23 empty] | VV | 0
|  | -1.07 : (1,28+1,07)*0,75 |  | 1.7625 | [23 empty] | VV | 0
|  | -1.08 : (2*5,35+4*3,25)*2,38 |  | 56.406 | [23 empty] | VV | 0
|  | -(0,9*2,02+1,0*2,02+2,56*1,88+2,4*2,05) |  | -13.5708 | [23 empty] | VV | 0
|  | -1.09 : (2*(1,34+0,9+1,23+0,88)+1,49+0,9+0,05+1,0+0,52)*2,4 |  | 30.384 | [23 empty] | VV | 0
|  | -3*0,9*2,02 |  | -5.454 | [23 empty] | VV | 0
|  | -1.10 : (2*4,44+2*3,18)*2,37 |  | 36.1188 | [23 empty] | VV | 0
|  | -(0,9*2,02+0,62*0,97) |  | -2.4194 | [23 empty] | VV | 0
|  | -1.11 : (2*3,47+2*2,11)*2,4 |  | 26.784 | [23 empty] | VV | 0
|  | -(0,9*2,02+1,07*0,62) |  | -2.4814 | [23 empty] | VV | 0
|  | ostění : 2*(0,4+0,4)*2,02 |  | 3.232 | [23 empty] | VV | 0
|  | 2*0,33*2,05 |  | 1.353 | [23 empty] | VV | 0
|  | ((0,57+2*0,57)+(0,51+2*0,59)+(1,05+2*1,0)+3*(0,65+2*1,02))*0,2 |  | 2.904 | [23 empty] | VV | 0
|  | ((0,62+2*0,97)+(1,07+2*0,62))*0,2 |  | 0.974 | [23 empty] | VV | 0
[28 empty] | VV | 0
|  | odpočet sanačních omítek : | [25 empty] | VV | 0
|  | Odkaz na mn. položky pořadí 28 : 108,39140*-1 |  | -108.3914 | [23 empty] | VV | 5
25 | 602011174R00 | Omítka stěn z hotových směsí vrstva štuková, polymerem modifikovaná vápenocementová, vnější i vnitřní, tloušťka vrstvy 3 mm, přírodně bílá | m2 | 246.4427 |  | 0 |  | 0 |  | 0 | 21 | 0 | 0.0062 | 1.53 | 0 | 0 | 801-1 | RTS 25/ II | RTS 25/ II | 0.285 | 70.24 |  | Práce | Běžná |  |  |  | POL1_
|  | po jednotlivých vrstvách | [25 empty] | SPI
|  | -1.01 : (2*1,36+2*(1,94+0,75+0,43+0,45)+0,88)*2,38 |  | 25.5612 | [23 empty] | VV | 0
|  | -(0,95*1,96+0,75*2,02+2*1,0*2,02+0,8*2,02) |  | -9.033 | [23 empty] | VV | 0
|  | -1.02 : (2*4,3+2*1,33)*(0,93+2,45)/2 |  | 19.0294 | [23 empty] | VV | 0
|  | -(0,8*2,02+0,57*0,57) |  | -1.9409 | [23 empty] | VV | 0
|  | -1.03 : (2*1,51+2*0,9)*(1,81+2,46)/2 |  | 10.2907 | [23 empty] | VV | 0
|  | -(0,75*2,02+0,51*0,59) |  | -1.8159 | [23 empty] | VV | 0
|  | -1.04 : (2*4,44+2*6,06)*2,38 |  | 49.98 | [23 empty] | VV | 0
|  | -(1,0*2,02+3*0,65*1,02-1,05*1,0) |  | -2.959 | [23 empty] | VV | 0
|  | -1.05 : (2*4,44+2*1,13)*2,4 |  | 26.736 | [23 empty] | VV | 0
|  | -(0,9*2,02) |  | -1.818 | [23 empty] | VV | 0
|  | -1.08 : (2*5,35+4*3,25)*2,38 |  | 56.406 | [23 empty] | VV | 0
|  | -(0,9*2,02+1,0*2,02+2,56*1,88+2,4*2,05) |  | -13.5708 | [23 empty] | VV | 0
|  | -1.09 : (2*(1,34+0,9+1,23+0,88)+1,49+0,9+0,05+1,0+0,52)*2,4 |  | 30.384 | [23 empty] | VV | 0
|  | -3*0,9*2,02 |  | -5.454 | [23 empty] | VV | 0
|  | -1.10 : (2*4,44+2*3,18)*2,37 |  | 36.1188 | [23 empty] | VV | 0
|  | -(2*0,9*2,02+0,62*0,97) |  | -4.2374 | [23 empty] | VV | 0
|  | -1.11 : (2*3,47+2*2,11)*2,4 |  | 26.784 | [23 empty] | VV | 0
|  | -(0,9*2,02+1,07*0,62) |  | -2.4814 | [23 empty] | VV | 0
|  | ostění : 2*(0,4+0,4)*2,02 |  | 3.232 | [23 empty] | VV | 0
|  | 2*0,33*2,05 |  | 1.353 | [23 empty] | VV | 0
|  | ((0,57+2*0,57)+(0,51+2*0,59)+(1,05+2*1,0)+3*(0,65+2*1,02))*0,2 |  | 2.904 | [23 empty] | VV | 0
|  | ((0,62+2*0,97)+(1,07+2*0,62))*0,2 |  | 0.974 | [23 empty] | VV | 0
26 | 602034103RT1 | Omítka stěn z hotových směsí postřik, , sanační, spotřeba 4 kg/ m2, | m2 | 79.1344 |  | 0 |  | 0 |  | 0 | 21 | 0 | 0.00512 | 0.41 | 0 | 0 | 801-1 | RTS 25/ II | RTS 25/ II | 0.081 | 6.41 |  | Práce | Modrá |  |  |  | POL1_
|  | po jednotlivých vrstvách | [25 empty] | SPI
|  | SO3 SANAČNÍ OMÍTKOVÝ SYSTÉM : | [25 empty] | VV | 0
|  | Odkaz na mn. položky pořadí 28 : 108,39140 |  | 108.3914 | [23 empty] | VV | 5
[28 empty] | VV | 0
|  | odpočet ploch SO2, kde je celoplošný postřik : | [25 empty] | VV | 0
|  | Odkaz na mn. položky pořadí 27 : 29,25700*-1 |  | -29.257 | [23 empty] | VV | 5
27 | 602034103RT3 | Omítka stěn z hotových směsí postřik, , sanační, spotřeba 6 kg/ m2, | m2 | 29.257 |  | 0 |  | 0 |  | 0 | 21 | 0 | 0.00769 | 0.22 | 0 | 0 | 801-1 | RTS 25/ II | RTS 25/ II | 0.104 | 3.04 |  | Práce | Zelená |  |  |  | POL1_
|  | po jednotlivých vrstvách | [25 empty] | SPI
|  | SO2 VNITŘNÍ SVISLÁ HYDROIZOLACE : | [25 empty] | VV | 0
|  | -1.01 : (1,36+1,94+0,43+0,45+1,36+0,45+1,99+0,21-0,95-0,9)*0,2 |  | 1.268 | [23 empty] | VV | 0
|  | -1.02 : (2*4,3+2*1,33-0,8)*0,2 |  | 2.092 | [23 empty] | VV | 0
|  | -1.03 : (2*0,9+1,51-0,75)*0,2+1,51*1,7 |  | 3.079 | [23 empty] | VV | 0
|  | -1.04 : (6,06+4,44+4,22+2*0,44+2,6+0,22-1,0)*0,2 |  | 3.484 | [23 empty] | VV | 0
|  | -1.05 : (2*1,14+4,44-0,9)*0,2 |  | 1.164 | [23 empty] | VV | 0
|  | -1.06 : 2*1,39*0,2 |  | 0.556 | [23 empty] | VV | 0
|  | -1.08 : (0,31+2,25+1,3+3,25+0,13+2,3+0,49+0,53+0,43)*0,2 |  | 2.198 | [23 empty] | VV | 0
|  | (0,34+0,48+0,74+0,34+0,18+0,33)*0,6 |  | 1.446 | [23 empty] | VV | 0
|  | (0,34+0,43+0,56+0,4)*1,2 |  | 2.076 | [23 empty] | VV | 0
|  | -1.09 : (1,3+1,49+0,05+1,34+2*1,23)*0,2 |  | 1.328 | [23 empty] | VV | 0
|  | (0,88+0,52+2,25-1,23)*0,6 |  | 1.452 | [23 empty] | VV | 0
|  | -1.10 : (3,18+3,04+0,5+3,18-0,9)*0,2 |  | 1.8 | [23 empty] | VV | 0
|  | 4,44*0,6 |  | 2.664 | [23 empty] | VV | 0
|  | -1.11 : (2,11+2,82+0,65-0,9)*0,2 |  | 0.936 | [23 empty] | VV | 0
|  | (0,66+0,65+1,45)*0,6 |  | 1.656 | [23 empty] | VV | 0
|  | ostění : 2*(0,49+0,5+0,5+0,25+0,55+0,1+0,1+0,5+0,22)*0,2 |  | 1.284 | [23 empty] | VV | 0
|  | 0,43*0,6 |  | 0.258 | [23 empty] | VV | 0
|  | 0,43*1,2 |  | 0.516 | [23 empty] | VV | 0
28 | 602034121RT1 | Omítka stěn z hotových směsí podhoz pod sanační omítky, , , tloušťka vrstvy 10 mm, | m2 | 108.3914 |  | 0 |  | 0 |  | 0 | 21 | 0 | 0.01058 | 1.15 | 0 | 0 | 801-1 | RTS 25/ II | RTS 25/ II | 0.24 | 26.01 |  | Práce | Modrá |  |  |  | POL1_
|  | po jednotlivých vrstvách | [25 empty] | SPI
|  | SO3 SANAČNÍ OMÍTKOVÝ SYSTÉM : | [25 empty] | VV | 0
|  | -1.01 : (0,21+0,22)*2,0 |  | 0.86 | [23 empty] | VV | 0
|  | (1,94+0,19)*1,5 |  | 3.195 | [23 empty] | VV | 0
|  | (1,99+0,45+1,36+0,45+0,43)*1,0 |  | 4.68 | [23 empty] | VV | 0
|  | -1,0*1,0 |  | -1 | [23 empty] | VV | 0
|  | -1.02 : 1,33*2,0 |  | 2.66 | [23 empty] | VV | 0
|  | 2*1,5*1,5 |  | 4.5 | [23 empty] | VV | 0
|  | (2*2,8+1,33)*1,0 |  | 6.93 | [23 empty] | VV | 0
|  | -0,8*1,0 |  | -0.8 | [23 empty] | VV | 0
|  | -1.03 : (2*1,51+2*0,9)*2,0 |  | 9.64 | [23 empty] | VV | 0
|  | -(0,75*2,02+0,51*0,59) |  | -1.8159 | [23 empty] | VV | 0
|  | -1.04 : (4,44+2*6,06)*1,0 |  | 16.56 | [23 empty] | VV | 0
|  | -1,0*1,0 |  | -1 | [23 empty] | VV | 0
|  | -1.05 : (4,44+2*1,14)*1,0 |  | 6.72 | [23 empty] | VV | 0
|  | -0,9*1,0 |  | -0.9 | [23 empty] | VV | 0
|  | -1.06 : (2*1,39)*0,3 |  | 0.834 | [23 empty] | VV | 0
|  | -1.07 : (1,28+1,07)*0,75 |  | 1.7625 | [23 empty] | VV | 0
|  | -1.08 : (5,35+4*3,25)*1,0 |  | 18.35 | [23 empty] | VV | 0
|  | 5,35*1,5 |  | 8.025 | [23 empty] | VV | 0
|  | -(0,9*1,0+1,0*1,5+2,56*1,88+2,4*2,05) |  | -12.1328 | [23 empty] | VV | 0
|  | -1.09 : (2*(1,34+0,9+1,23+0,88)+1,49+0,9+0,05+1,0+0,52)*1,0 |  | 12.66 | [23 empty] | VV | 0
|  | -3*0,9*1,0 |  | -2.7 | [23 empty] | VV | 0
|  | -1.10 : (2*4,44+3,18)*1,0 |  | 12.06 | [23 empty] | VV | 0
|  | 3,18*1,5 |  | 4.77 | [23 empty] | VV | 0
|  | -(2*0,9*1,0+0,62*0,97) |  | -2.4014 | [23 empty] | VV | 0
|  | -1.11 : (2*3,47+2*2,11)*1,0 |  | 11.16 | [23 empty] | VV | 0
|  | -0,9*1,0 |  | -0.9 | [23 empty] | VV | 0
|  | ostění : 2*(0,4+0,4)*1,0 |  | 1.6 | [23 empty] | VV | 0
|  | 0,33*1,0+0,33*1,5 |  | 0.825 | [23 empty] | VV | 0
|  | (0,51+2*0,59) |  | 1.69 | [23 empty] | VV | 0
|  | (0,62+2*0,97) |  | 2.56 | [23 empty] | VV | 0
29 | 602034123RT3 | Omítka stěn z hotových směsí vrstva jádrová, , sanační, tloušťka vrstvy 30 mm, starobílá | m2 | 108.3914 |  | 0 |  | 0 |  | 0 | 21 | 0 | 0.03175 | 3.44 | 0 | 0 | 801-1 | RTS 25/ II | RTS 25/ II | 0.45 | 48.78 |  | Práce | Modrá |  |  |  | POL1_
|  | po jednotlivých vrstvách | [25 empty] | SPI
|  | SO3 SANAČNÍ OMÍTKOVÝ SYSTÉM : | [25 empty] | VV | 0
|  | Odkaz na mn. položky pořadí 28 : 108,39140 |  | 108.3914 | [23 empty] | VV | 5
30 | 602034151R00 | Omítka stěn z hotových směsí vrstva štuková, sanační, , tloušťka vrstvy 2,5 mm, | m2 | 2.5965 |  | 0 |  | 0 |  | 0 | 21 | 0 | 0.00464 | 0.01 | 0 | 0 | 801-1 | RTS 25/ II | RTS 25/ II | 0.245 | 0.64 |  | Práce | Modrá |  |  |  | POL1_
|  | po jednotlivých vrstvách | [25 empty] | SPI
|  | -1.06 : (2*1,39)*0,3 |  | 0.834 | [23 empty] | VV | 0
|  | -1.07 : (1,28+1,07)*0,75 |  | 1.7625 | [23 empty] | VV | 0
31 | 602011112RT7 | Jádrová omítka na stěnách, vápenocementová, tloušťka vrstvy 25 mm, | m2 | 141.4558 |  | 0 |  | 0 |  | 0 | 21 | 0 | 0.04872 | 6.89 | 0 | 0 | 801-1 | RTS 25/ II | RTS 25/ II | 0.542 | 76.67 |  | Práce | Běžná |  |  |  | POL1_
|  | -1.01 : (2*1,36+2*(1,94+0,75+0,43+0,45)+0,88)*2,38 |  | 25.5612 | [23 empty] | VV | 0
|  | -(0,95*1,96+0,75*2,02+2*1,0*2,02+0,8*2,02) |  | -9.033 | [23 empty] | VV | 0
|  | -1.02 : (2*4,3+2*1,33)*(0,93+2,45)/2 |  | 19.0294 | [23 empty] | VV | 0
|  | -(0,8*2,02+0,57*0,57) |  | -1.9409 | [23 empty] | VV | 0
|  | -1.03 : (2*1,51+2*0,9)*(1,81+2,46)/2 |  | 10.2907 | [23 empty] | VV | 0
|  | -(0,75*2,02+0,51*0,59) |  | -1.8159 | [23 empty] | VV | 0
|  | -1.04 : (2*4,44+2*6,06)*2,38 |  | 49.98 | [23 empty] | VV | 0
|  | -(1,0*2,02+0,7*2,02+3*0,65*1,02-1,05*1,0) |  | -4.373 | [23 empty] | VV | 0
|  | -1.05 : (2*4,44+2*1,13)*2,4 |  | 26.736 | [23 empty] | VV | 0
|  | -(0,7*2,02) |  | -1.414 | [23 empty] | VV | 0
|  | -1.06 : (2*1,39)*0,3 |  | 0.834 | [23 empty] | VV | 0
|  | -1.07 : (1,28+1,07)*0,75 |  | 1.7625 | [23 empty] | VV | 0
|  | -1.08 : (2*5,35+4*3,25)*2,38 |  | 56.406 | [23 empty] | VV | 0
|  | -(0,9*2,02+1,0*2,02+2,56*1,88+2,4*2,05) |  | -13.5708 | [23 empty] | VV | 0
|  | -1.09 : (2*(1,34+0,9+1,23+0,88)+1,49+0,9+0,05+1,0+0,52)*2,4 |  | 30.384 | [23 empty] | VV | 0
|  | -3*0,9*2,02 |  | -5.454 | [23 empty] | VV | 0
|  | -1.10 : (2*4,44+2*3,18)*2,37 |  | 36.1188 | [23 empty] | VV | 0
|  | -(0,9*2,02+0,62*0,97) |  | -2.4194 | [23 empty] | VV | 0
|  | -1.11 : (2*3,47+2*2,11)*2,4 |  | 26.784 | [23 empty] | VV | 0
|  | -(0,9*2,02+1,07*0,62) |  | -2.4814 | [23 empty] | VV | 0
|  | ostění : 2*(0,4+0,4)*2,02 |  | 3.232 | [23 empty] | VV | 0
|  | 2*0,33*2,05 |  | 1.353 | [23 empty] | VV | 0
|  | ((0,57+2*0,57)+(0,51+2*0,59)+(1,05+2*1,0)+3*(0,65+2*1,02))*0,2 |  | 2.904 | [23 empty] | VV | 0
|  | ((0,62+2*0,97)+(1,07+2*0,62))*0,2 |  | 0.974 | [23 empty] | VV | 0
[28 empty] | VV | 0
|  | odpočet sanačních omítek : | [25 empty] | VV | 0
|  | Odkaz na mn. položky pořadí 28 : 108,39140*-1 |  | -108.3914 | [23 empty] | VV | 5
32 | 610452105R00 | Omítky vnitřní cementové vodotěsné příplatek k ceně za každých dalších 10 mm tloušťky přes 20 mm pro plochy rovinné | m2 | 141.4558 |  | 0 |  | 0 |  | 0 | 21 | 0 | 0.0212 | 3 | 0 | 0 | 801-5 | RTS 25/ II | RTS 25/ II | 0.32 | 45.27 |  | Práce | Běžná |  |  |  | POL1_
|  | betonových konstrukcí čistíren odpadních vod (mimo budovy), nadrží, vodojemů, žlabů nebo kanálů s přísadou na zvýšení vodotěsnosti, o tl. 20 mm, dvouvrstvé štukové, ocelovým hladítkem hlazené, s penetračním nátěrem, postřikem a dvojnásobným uzavíracím nátěrem | [25 empty] | SPI |  | betonových konstrukcí čistíren odpadních vod (mimo budovy), nadrží, vodojemů, žlabů nebo kanálů s přísadou na zvýšení vodotěsnosti, o tl. 20 mm, dvouvrstvé štukové, ocelovým hladítkem hlazené, s penetračním nátěrem, postřikem a dvojnásobným uzavíracím nátěrem
|  | -1.01 : (2*1,36+2*(1,94+0,75+0,43+0,45)+0,88)*2,38 |  | 25.5612 | [23 empty] | VV | 0
|  | -(0,95*1,96+0,75*2,02+2*1,0*2,02+0,8*2,02) |  | -9.033 | [23 empty] | VV | 0
|  | -1.02 : (2*4,3+2*1,33)*(0,93+2,45)/2 |  | 19.0294 | [23 empty] | VV | 0
|  | -(0,8*2,02+0,57*0,57) |  | -1.9409 | [23 empty] | VV | 0
|  | -1.03 : (2*1,51+2*0,9)*(1,81+2,46)/2 |  | 10.2907 | [23 empty] | VV | 0
|  | -(0,75*2,02+0,51*0,59) |  | -1.8159 | [23 empty] | VV | 0
|  | -1.04 : (2*4,44+2*6,06)*2,38 |  | 49.98 | [23 empty] | VV | 0
|  | -(1,0*2,02+0,7*2,02+3*0,65*1,02-1,05*1,0) |  | -4.373 | [23 empty] | VV | 0
|  | -1.05 : (2*4,44+2*1,13)*2,4 |  | 26.736 | [23 empty] | VV | 0
|  | -(0,7*2,02) |  | -1.414 | [23 empty] | VV | 0
|  | -1.06 : (2*1,39)*0,3 |  | 0.834 | [23 empty] | VV | 0
|  | -1.07 : (1,28+1,07)*0,75 |  | 1.7625 | [23 empty] | VV | 0
|  | -1.08 : (2*5,35+4*3,25)*2,38 |  | 56.406 | [23 empty] | VV | 0
|  | -(0,9*2,02+1,0*2,02+2,56*1,88+2,4*2,05) |  | -13.5708 | [23 empty] | VV | 0
|  | -1.09 : (2*(1,34+0,9+1,23+0,88)+1,49+0,9+0,05+1,0+0,52)*2,4 |  | 30.384 | [23 empty] | VV | 0
|  | -3*0,9*2,02 |  | -5.454 | [23 empty] | VV | 0
|  | -1.10 : (2*4,44+2*3,18)*2,37 |  | 36.1188 | [23 empty] | VV | 0
|  | -(0,9*2,02+0,62*0,97) |  | -2.4194 | [23 empty] | VV | 0
|  | -1.11 : (2*3,47+2*2,11)*2,4 |  | 26.784 | [23 empty] | VV | 0
|  | -(0,9*2,02+1,07*0,62) |  | -2.4814 | [23 empty] | VV | 0
|  | ostění : 2*(0,4+0,4)*2,02 |  | 3.232 | [23 empty] | VV | 0
|  | 2*0,33*2,05 |  | 1.353 | [23 empty] | VV | 0
|  | ((0,57+2*0,57)+(0,51+2*0,59)+(1,05+2*1,0)+3*(0,65+2*1,02))*0,2 |  | 2.904 | [23 empty] | VV | 0
|  | ((0,62+2*0,97)+(1,07+2*0,62))*0,2 |  | 0.974 | [23 empty] | VV | 0
[28 empty] | VV | 0
|  | odpočet sanačních omítek : | [25 empty] | VV | 0
|  | Odkaz na mn. položky pořadí 28 : 108,39140*-1 |  | -108.3914 | [23 empty] | VV | 5
33 | 611421133R00 | Omítky vnitřní stropů vápenné, vápenocementové omítky vnitřní vápenné, vápenocementové stropů rovných štukové | m2 | 97.6 |  | 0 |  | 0 |  | 0 | 21 | 0 | 0.05123 | 5 | 0 | 0 | 801-1 | RTS 25/ II | RTS 25/ II | 0.908 | 88.62 |  | Práce | Běžná |  |  |  | POL1_
|  | s pomocným lešením o výšce podlahy do 1900 mm a pro zatížení do 1,5 kPa, | [25 empty] | SPI
|  | Odkaz na mn. položky pořadí 69 : 97,60000 |  | 97.6 | [23 empty] | VV | 5
34 | 612473186R00 | Omítky vnitřní zdiva ze suchých směsí příplatek za zabudované rohovníky | m | 47.69 |  | 0 |  | 0 |  | 0 | 21 | 0 | 0.00046 | 0.02 | 0 | 0 | 801-1 | RTS 25/ II | RTS 25/ II | 0 | 0 |  | Práce | Běžná |  |  |  | POL1_
|  | omítka vápenocementová, strojně nebo ručně nanášená v podlaží i ve schodišti na jakýkoliv druh podkladu, kompletní souvrství | [25 empty] | SPI |  | omítka vápenocementová, strojně nebo ručně nanášená v podlaží i ve schodišti na jakýkoliv druh podkladu, kompletní souvrství
|  | -1.01 : 2*2,38 |  | 4.76 | [23 empty] | VV | 0
|  | -1.04 : 4*2,38 |  | 9.52 | [23 empty] | VV | 0
|  | -1.05 : 2*2,4 |  | 4.8 | [23 empty] | VV | 0
|  | -1.08 : 8*2,38 |  | 19.04 | [23 empty] | VV | 0
|  | -1.09 : 2*2,4 |  | 4.8 | [23 empty] | VV | 0
|  | -1.10 : 1*2,37 |  | 2.37 | [23 empty] | VV | 0
|  | -1.11 : 1*2,4 |  | 2.4 | [23 empty] | VV | 0
35 | 614472101R00 | Vyspravení vnitřních betonových a železobetonových konstrukcí a panelů ochranným nátěrem výztuže antikorozním | m2 | 0.7521 |  | 0 |  | 0 |  | 0 | 21 | 0 | 0.00189 | 0 | 0 | 0 | 801-4 | RTS 25/ II | RTS 25/ II | 0.26 | 0.2 |  | Práce | Běžná |  |  |  | POL1_
|  | spotřeba á 3,6 kg/m2 (dva nátěry) : | [25 empty] | VV | 0
|  | ODBORNÝ ODHAD : | [25 empty] | VV | 0
|  | schodišťová deska zespodu : 15*1,33*(2*pi*0,006) |  | 0.7521 | [23 empty] | VV | 0
36 | 620991121R00 | Zakrývání výplní vnějších otvorů z postaveného lešení | m2 | 17.4581 |  | 0 |  | 0 |  | 0 | 21 | 0 | 4e-05 | 0 | 0 | 0 | 801-1 | RTS 25/ II | RTS 25/ II | 0.08 | 1.4 |  | Práce | Běžná |  |  |  | POL1_
|  | s rámy a zárubněmi, zábradlí, předmětů oplechování apod., které se zřizují ještě před úpravami povrchu, před jejich znečištěním při úpravách povrchu nástřikem plastických (lepivých) maltovin | [25 empty] | SPI |  | s rámy a zárubněmi, zábradlí, předmětů oplechování apod., které se zřizují ještě před úpravami povrchu, před jejich znečištěním při úpravách povrchu nástřikem plastických (lepivých) maltovin
|  | -1.01 : 0,95*1,96 |  | 1.862 | [23 empty] | VV | 0
|  | -1.02 : 0,57*0,57 |  | 0.3249 | [23 empty] | VV | 0
|  | -1.03 : 0,51*0,59 |  | 0.3009 | [23 empty] | VV | 0
|  | -1.04 : 3*0,65*1,02+1,05*1,0 |  | 3.039 | [23 empty] | VV | 0
|  | -1.07 : 1,05*2,01 |  | 2.1105 | [23 empty] | VV | 0
|  | -1.08 : 2,4*2,05 |  | 4.92 | [23 empty] | VV | 0
|  | -1.09 : 2*0,9*2,02 |  | 3.636 | [23 empty] | VV | 0
|  | -1.10 : 0,62*0,97 |  | 0.6014 | [23 empty] | VV | 0
|  | -1.11 : 1,07*0,62 |  | 0.6634 | [23 empty] | VV | 0
37 | 622474125R00 | Reprofilace betonových povrchů maltou sanační, tloušťky 25 mm | m2 | 5.719 |  | 0 |  | 0 |  | 0 | 21 | 0 | 0.04856 | 0.28 | 0 | 0 | 801-5 | RTS 25/ II | RTS 25/ II | 0.46 | 2.63 |  | Práce | Běžná |  |  |  | POL1_
|  | tloušťka 5-20 mm, lokálně až 40 mm : | [25 empty] | VV | 0
|  | schodišťová deska zespodu : 4,3*1,33 |  | 5.719 | [23 empty] | VV | 0
38 | 938907011R00 | Očištění výztuže průměr výztuže nad 10 mm, ocelovým kartáčem, ručně | m | 19.95 |  | 0 |  | 0 |  | 0 | 21 | 0 | 0 | 0 | 0 | 0 | 801-5 | RTS 25/ II | RTS 25/ II | 0.14 | 2.79 |  | Práce | Běžná |  |  |  | POL1_
|  | ODBORNÝ ODHAD : | [25 empty] | VV | 0
|  | schodišťová deska zespodu : 15*1,33 |  | 19.95 | [23 empty] | VV | 0
39 | 938907111R00 | Očištění stropů, tlakovou vodou, tlak do 500 bar | m2 | 5.719 |  | 0 |  | 0 |  | 0 | 21 | 0 | 0 | 0 | 0 | 0 | 801-5 | RTS 25/ II | RTS 25/ II | 0 | 0 |  | Práce | Běžná |  |  |  | POL1_
|  | schodišťová deska zespodu : 4,3*1,33 |  | 5.719 | [23 empty] | VV | 0
40 | 6-001 | Zpevnění spodní plochy schodišťové desky alkalickým silikátovým zpevňovačem, podrobněji viz TZ | l | 2.8595 |  | 0 |  | 0 |  | 0 | 21 | 0 | 0 | 0 | 0 | 0 |  | Vlastní | Indiv | 0 | 0 |  | Práce | Běžná |  |  |  | POL1_
|  | spotřeba 0,15-0,5 l/m2 : | [25 empty] | VV | 0
|  | schodišťová deska zespodu : 4,3*1,33*0,5 |  | 2.8595 | [23 empty] | VV | 0
Díl: | 62 | Úpravy povrchů vnější |  |  |  | 0 |  | 0 |  | 0 |  | 0 |  | 0.21 |  | 0 |  |  |  |  | 13.22 | [6 empty] | DIL
41 | 620401211R00 | Zpevňující a ochranný nátěr nebo nástřik vnějších omítek nátěr na bázi polymerů a silikátů k neutralizaci solí, 1 vrstva nátěru, spotřeba 0,5 kg/m2 | m2 | 5.719 |  | 0 |  | 0 |  | 0 | 21 | 0 | 0.0005 | 0 | 0 | 0 | 801-1 | RTS 25/ II | RTS 25/ II | 0.08 | 0.46 |  | Práce | Modrá |  |  |  | POL1_
|  | SO3 SANAČNÍ OMÍTKOVÝ SYSTÉM : | [25 empty] | VV | 0
|  | -1.02 : 4,3*1,33 |  | 5.719 | [23 empty] | VV | 0
42 | 622315512R00 | Zateplení suterénu extrudovaným polysterenem, tloušťky 100 mm | m2 | 25.8841 |  | 0 |  | 0 |  | 0 | 21 | 0 | 0.00818 | 0.21 | 0 | 0 | 801-1 | RTS 25/ II | RTS 25/ II | 0.493 | 12.76 |  | Práce | Nachový |  |  |  | POL1_
|  | nanesení lepicího tmelu na izolační desky, nalepení desek a zajištění talířovými hmoždinkami (6 ks/m2). Bez povrchové úpravy desek. | [25 empty] | SPI |  | nanesení lepicího tmelu na izolační desky, nalepení desek a zajištění talířovými hmoždinkami (6 ks/m2). Bez povrchové úpravy desek.
|  | SO1 VNĚJŠÍ SVISLÁ HYDROIZOLACE : | [25 empty] | VV | 0
|  | (11,45-1,62+2*0,6+3*0,65+2*0,245+1,03+1,82)*(1,42-0,32) |  | 17.952 | [23 empty] | VV | 0
|  | 6,25*(0,65-0,32+1,42-0,32)/2 |  | 4.4688 | [23 empty] | VV | 0
|  | (1,88+4,065+0,74+0,81+2,4+0,6)*(0,65-0,32) |  | 3.4634 | [23 empty] | VV | 0
Díl: | 63 | Podlahy a podlahové konstrukce |  |  |  | 0 |  | 0 |  | 0 |  | 0 |  | 23.94 |  | 0 |  |  |  |  | 100.68 | [6 empty] | DIL
43 | 457451111R00 | Cementový potěr bez vložky, | m2 | 98.93 |  | 0 |  | 0 |  | 0 | 21 | 0 | 0.08523 | 8.43 | 0 | 0 | 821-1 | RTS 25/ II | RTS 25/ II | 0.32 | 31.66 |  | Práce | Běžná |  |  |  | POL1_
|  | tl. do 4 cm pod vodorovnou izolací nebo na ní, v předepsaném spádu, s vyhlazením povrchu, | [25 empty] | SPI
|  | všechny podlahy kromě -1.06 a -1.07 : 103,53-2,54-3,38 |  | 97.61 | [23 empty] | VV | 0
|  | část podlahy -1.06 : 1,5*0,88 |  | 1.32 | [23 empty] | VV | 0
44 | 631319171R00 | Příplatek za stržení povrchu tloušťka mazaniny do 80 mm | m3 | 5.8369 |  | 0 |  | 0 |  | 0 | 21 | 0 | 0 | 0 | 0 | 0 | 801-1 | RTS 25/ II | RTS 25/ II | 0.82 | 4.79 |  | Práce | Běžná |  |  |  | POL1_
|  | spodní vrstvy mazaniny latí před vložením výztuže nebo pletiva pro tloušťku obou vrstev mazaniny | [25 empty] | SPI
|  | prům. tl. 61 mm : | [25 empty] | VV | 0
|  | všechny podlahy kromě -1.06 a -1.07 : (103,53-2,54-3,38)*0,059 |  | 5.759 | [23 empty] | VV | 0
|  | část podlahy -1.06 : 1,5*0,88*0,059 |  | 0.07788 | [23 empty] | VV | 0
45 | 631361921RT5 | Výztuž mazanin z betonů a z lehkých betonů ze svařovaných sítí průměr drátu 6 mm, velikost oka 150/150 mm | t | 0.34472 |  | 0 |  | 0 |  | 0 | 21 | 0 | 1.0662 | 0.37 | 0 | 0 | 801-1 | RTS 25/ II | RTS 25/ II | 15.23 | 5.25 |  | Práce | Běžná |  |  |  | POL1_
|  | včetně distančních prvků | [25 empty] | SPI
|  | prům. tl. 61 mm : | [25 empty] | VV | 0
|  | všechny podlahy kromě -1.06 a -1.07 : (103,53-2,54-3,38)*3,03/1000 |  | 0.29576 | [23 empty] | VV | 0
|  | část podlahy -1.06 : 1,5*0,88*3,03/1000 |  | 0.004 | [23 empty] | VV | 0
|  | Mezisoučet |  | 0.29976 | [23 empty] | VV | 1
|  | stykování 15% : 0,29976*0,15 |  | 0.04496 | [23 empty] | VV | 0
46 | 632415102RT3 | Potěr ze suchých směsí cementový samonivelační rychleschnoucí, tloušťky 2 mm, včetně penetrace | m2 | 98.93 |  | 0 |  | 0 |  | 0 | 21 | 0 | 0.00355 | 0.35 | 0 | 0 | 801-1 | RTS 25/ II | RTS 25/ II | 0.342 | 33.83 |  | Práce | Běžná |  |  |  | POL1_
|  | s rozprostřením a uhlazením | [25 empty] | SPI
|  | všechny podlahy kromě -1.06 a -1.07 : 103,53-2,54-3,38 |  | 97.61 | [23 empty] | VV | 0
|  | část podlahy -1.06 : 1,5*0,88 |  | 1.32 | [23 empty] | VV | 0
47 | 634601111R00 | Zaplnění dilatačních spár v mazaninách tl. do 10 cm v šířce spáry do 10 mm | m | 39.54 |  | 0 |  | 0 |  | 0 | 21 | 0 | 0.00128 | 0.05 | 0 | 0 | 801-1 | RTS 25/ II | RTS 25/ II | 0.09 | 3.56 |  | Práce | Běžná |  |  |  | POL1_
|  | 50 % zasypání pískem a 50 % zalití asfaltem | [25 empty] | SPI
|  | -1.01 : 1,36 |  | 1.36 | [23 empty] | VV | 0
|  | -1.02 : 1,33 |  | 1.33 | [23 empty] | VV | 0
|  | -1.04 : 2*4,44+6,06 |  | 14.94 | [23 empty] | VV | 0
|  | -1.05 : 1,14 |  | 1.14 | [23 empty] | VV | 0
|  | -1.08 : 5,35+3,25 |  | 8.6 | [23 empty] | VV | 0
|  | -1.09 : 1,49+0,9+0,05 |  | 2.44 | [23 empty] | VV | 0
|  | -1.10 : 4,44+3,18 |  | 7.62 | [23 empty] | VV | 0
|  | -1.11 : 2,11 |  | 2.11 | [23 empty] | VV | 0
48 | 713191221R00 | Izolace tepelné běžných konstrukcí - doplňky obložení stěn pásky 100 mm, včetně dodávky materiálu | m | 130.55 |  | 0 |  | 0 |  | 0 | 21 | 0 | 0 | 0 | 0 | 0 | 800-713 | RTS 25/ II | RTS 25/ II | 0.05 | 6.53 |  | Práce | Běžná |  |  |  | POL1_
|  | -1.01 : | [25 empty] | VV | 0
|  | stěny : 2*(1,36+1,94+0,75+0,43+0,88+0,45) |  | 11.62 | [23 empty] | VV | 0
[28 empty] | VV | 0
|  | -1.02 : | [25 empty] | VV | 0
|  | stěny : 2*(4,3+1,33) |  | 11.26 | [23 empty] | VV | 0
|  | ostění dveří : 2*0,1 |  | 0.2 | [23 empty] | VV | 0
[28 empty] | VV | 0
|  | -1.03 : | [25 empty] | VV | 0
|  | stěny : 2*(1,51+0,9) |  | 4.82 | [23 empty] | VV | 0
|  | ostění dveří : 2*0,1 |  | 0.2 | [23 empty] | VV | 0
[28 empty] | VV | 0
|  | -1.04 : | [25 empty] | VV | 0
|  | stěny : 2*(4,44+6,06+0,89+0,44) |  | 23.66 | [23 empty] | VV | 0
|  | ostění dveří : 2*0,5 |  | 1 | [23 empty] | VV | 0
[28 empty] | VV | 0
|  | -1.05 : | [25 empty] | VV | 0
|  | stěny : 2*(4,44+1,14) |  | 11.16 | [23 empty] | VV | 0
|  | ostění dveří : 2*0,22 |  | 0.44 | [23 empty] | VV | 0
[28 empty] | VV | 0
|  | -1.06 : | [25 empty] | VV | 0
|  | stěny : 2*(1,5+0,88) |  | 4.76 | [23 empty] | VV | 0
|  | ostění dveří : 2*0,15 |  | 0.3 | [23 empty] | VV | 0
[28 empty] | VV | 0
|  | -1.08 : | [25 empty] | VV | 0
|  | stěny : 2*(5,35+3,25+0,43)+0,31+0,48 |  | 18.85 | [23 empty] | VV | 0
|  | ostění dveří : 2*(0,1+0,43+0,1) |  | 1.26 | [23 empty] | VV | 0
[28 empty] | VV | 0
|  | -1.09 : | [25 empty] | VV | 0
|  | stěny : 2*(1,34+0,9+1,23+0,8+1,49+0,9+0,05) |  | 13.42 | [23 empty] | VV | 0
|  | ostění dveří : 2*0,1 |  | 0.2 | [23 empty] | VV | 0
[28 empty] | VV | 0
|  | -1.10 : | [25 empty] | VV | 0
|  | stěny : 2*(4,44+3,18) |  | 15.24 | [23 empty] | VV | 0
|  | ostění dveří : 2*0,5 |  | 1 | [23 empty] | VV | 0
[28 empty] | VV | 0
|  | -1.11 : | [25 empty] | VV | 0
|  | stěny : 2*(3,47+2,11) |  | 11.16 | [23 empty] | VV | 0
49 | 631312511RX | Mazanina betonová tl. 5 - 8 cm C 12/15, z rychletvrdnoucího betonu s chemicky vázanou vodou | m3 | 5.8369 |  | 0 |  | 0 |  | 0 | 21 | 0 | 2.525 | 14.74 | 0 | 0 |  | Vlastní | Kalkul | 2.58 | 15.06 |  | Práce | Běžná |  |  |  | POL1_
|  | Včetně vytvoření dilatačních spár, bez zaplnění. | [25 empty] | POP
|  | nové bet. maz. : | [25 empty] | VV | 0
|  | Odkaz na mn. položky pořadí 44 : 5,83687 |  | 5.8369 | [23 empty] | VV | 5
Díl: | 64 | Výplně otvorů |  |  |  | 0 |  | 0 |  | 0 |  | 0 |  | 0.58 |  | 0 |  |  |  |  | 18.78 | [6 empty] | DIL
50 | 642944121RT3 | Ocelové zárubně osazované dodatečně šířky 700 mm, výšky 1970 mm, hloubky 100 mm | kus | 1 |  | 0 |  | 0 |  | 0 | 21 | 0 | 0.06751 | 0.07 | 0 | 0 | 801-4 | RTS 25/ II | RTS 25/ II | 2.097 | 2.1 |  | Práce | Běžná |  |  |  | POL1_
|  | lisované nebo z úhelníků s vybetonováním prahu, z pomocného pracovního lešení o výšce podlahy do 1900 mm a pro zatížení do 1,5 kPa, včetně dodávky zárubně | [25 empty] | SPI |  | lisované nebo z úhelníků s vybetonováním prahu, z pomocného pracovního lešení o výšce podlahy do 1900 mm a pro zatížení do 1,5 kPa, včetně dodávky zárubně
|  | Z04 : 1 |  | 1 | [23 empty] | VV | 0
51 | 642944121RT4 | Ocelové zárubně osazované dodatečně šířky 800 mm, výšky 1970 mm, hloubky 100 mm | kus | 4 |  | 0 |  | 0 |  | 0 | 21 | 0 | 0.06771 | 0.27 | 0 | 0 | 801-4 | RTS 25/ II | RTS 25/ II | 2.097 | 8.39 |  | Práce | Běžná |  |  |  | POL1_
|  | lisované nebo z úhelníků s vybetonováním prahu, z pomocného pracovního lešení o výšce podlahy do 1900 mm a pro zatížení do 1,5 kPa, včetně dodávky zárubně | [25 empty] | SPI |  | lisované nebo z úhelníků s vybetonováním prahu, z pomocného pracovního lešení o výšce podlahy do 1900 mm a pro zatížení do 1,5 kPa, včetně dodávky zárubně
|  | Z01 : 1 |  | 1 | [23 empty] | VV | 0
|  | Z02 : 3 |  | 3 | [23 empty] | VV | 0
52 | 642944121RT5 | Ocelové zárubně osazované dodatečně šířky 900 mm, výšky 1970 mm, hloubky 100 mm | kus | 2 |  | 0 |  | 0 |  | 0 | 21 | 0 | 0.06791 | 0.14 | 0 | 0 | 801-4 | RTS 25/ II | RTS 25/ II | 2.097 | 4.19 |  | Práce | Běžná |  |  |  | POL1_
|  | lisované nebo z úhelníků s vybetonováním prahu, z pomocného pracovního lešení o výšce podlahy do 1900 mm a pro zatížení do 1,5 kPa, včetně dodávky zárubně | [25 empty] | SPI |  | lisované nebo z úhelníků s vybetonováním prahu, z pomocného pracovního lešení o výšce podlahy do 1900 mm a pro zatížení do 1,5 kPa, včetně dodávky zárubně
|  | Z03 : 2 |  | 2 | [23 empty] | VV | 0
53 | 648991113R00 | Osazení parapetních desek z plastických hmot šířky nad 200 mm | m | 3 |  | 0 |  | 0 |  | 0 | 21 | 0 | 0.00222 | 0.01 | 0 | 0 | 801-1 | RTS 25/ II | RTS 25/ II | 0.425 | 1.28 |  | Práce | Běžná |  |  |  | POL1_
|  | a poloplastických hmot na montážní pěnu, zapravení omítky pod parapetem, těsnění spáry mezi parapetem a rámem okna, dodávka silikonu. | [25 empty] | SPI |  | a poloplastických hmot na montážní pěnu, zapravení omítky pod parapetem, těsnění spáry mezi parapetem a rámem okna, dodávka silikonu.
|  | zpětná montáž : | [25 empty] | VV | 0
|  | -1.04 : 1,05+3*0,65 |  | 3 | [23 empty] | VV | 0
54 | 648991113RT3 | Osazení parapetních desek z plastických hmot Dodávka a osazení parapetních desek z plastických hmot šířky 300 mm | m | 1.08 |  | 0 |  | 0 |  | 0 | 21 | 0 | 0.00616 | 0.01 | 0 | 0 | 801-1 | RTS 25/ II | RTS 25/ II | 0.425 | 0.46 |  | Práce | Běžná |  |  |  | POL1_
|  | a poloplastických hmot na montážní pěnu, zapravení omítky pod parapetem, těsnění spáry mezi parapetem a rámem okna, dodávka silikonu. | [25 empty] | SPI |  | a poloplastických hmot na montážní pěnu, zapravení omítky pod parapetem, těsnění spáry mezi parapetem a rámem okna, dodávka silikonu.
|  | -1.02 : 0,57 |  | 0.57 | [23 empty] | VV | 0
|  | -1.03 : 0,51 |  | 0.51 | [23 empty] | VV | 0
55 | 648991113RT6 | Osazení parapetních desek z plastických hmot Dodávka a osazení parapetních desek z plastických hmot šířky 500 mm | m | 0.62 |  | 0 |  | 0 |  | 0 | 21 | 0 | 0.00876 | 0.01 | 0 | 0 | 801-1 | RTS 25/ II | RTS 25/ II | 0.425 | 0.26 |  | Práce | Běžná |  |  |  | POL1_
|  | a poloplastických hmot na montážní pěnu, zapravení omítky pod parapetem, těsnění spáry mezi parapetem a rámem okna, dodávka silikonu. | [25 empty] | SPI |  | a poloplastických hmot na montážní pěnu, zapravení omítky pod parapetem, těsnění spáry mezi parapetem a rámem okna, dodávka silikonu.
|  | -1.10 : 0,62 |  | 0.62 | [23 empty] | VV | 0
56 | 642944121RX | Osazení ocelových zárubní dodatečně do 2,5 m2, včetně dodávky zárubně 650 x 1970 x 100 mm | kus | 1 |  | 0 |  | 0 |  | 0 | 21 | 0 | 0.06721 | 0.07 | 0 | 0 |  | Vlastní | RTS 25/ II | 2.097 | 2.1 |  | Práce | Běžná |  |  |  | POL1_
|  | Z05 : 1 |  | 1 | [23 empty] | VV | 0
Díl: | 94 | Lešení a stavební výtahy |  |  |  | 0 |  | 0 |  | 0 |  | 0 |  | 0.15 |  | 0 |  |  |  |  | 20.5 | [6 empty] | DIL
57 | 941955002R00 | Lešení lehké pracovní pomocné pomocné, o výšce lešeňové podlahy přes 1,2 do 1,9 m | m2 | 97.61 |  | 0 |  | 0 |  | 0 | 21 | 0 | 0.00158 | 0.15 | 0 | 0 | 800-3 | RTS 25/ II | RTS 25/ II | 0.21 | 20.5 |  | Práce | Běžná |  |  |  | POL1_
|  | všechny místnosti kromě -1.06 a -1.07 : 103,53-2,54-3,38 |  | 97.61 | [23 empty] | VV | 0
Díl: | 95 | Dokončovací konstrukce na pozemních stavbách |  |  |  | 0 |  | 0 |  | 0 |  | 0 |  | 0 |  | 0 |  |  |  |  | 32.09 | [6 empty] | DIL
58 | 952901111R00 | Vyčištění budov a ostatních objektů budov bytové nebo občanské výstavby - zametení a umytí podlah, dlažeb, obkladů, schodů v místnostech, chodbách a schodištích, vyčištění a umytí oken, dveří s rámy, zárubněmi, umytí a vyčištění jiných zasklených a natíraných ploch a zařizovacích předmětů před předáním do užívání světlá výška podlaží do 4 m | m2 | 103.53 |  | 0 |  | 0 |  | 0 | 21 | 0 | 4e-05 | 0 | 0 | 0 | 801-1 | RTS 25/ II | RTS 25/ II | 0.31 | 32.09 |  | Práce | Běžná |  |  |  | POL1_
|  | -1.01 až -1.11 : 103,53 |  | 103.53 | [23 empty] | VV | 0
Díl: | 96 | Bourání konstrukcí |  |  |  | 0 |  | 0 |  | 0 |  | 0 |  | 0.02 |  | 33.82 |  |  |  |  | 171.52 | [6 empty] | DIL
59 | 965041341RT3 | Bourání podkladů pod dlažby nebo litých celistvých dlažeb a mazanin lehčených, tloušťky do 100 mm, plochy přes 4 m2 | m3 | 5.9358 |  | 0 |  | 0 |  | 0 | 21 | 0 | 0 | 0 | 1.6 | 9.5 | 801-3 | RTS 25/ II | RTS 25/ II | 3.089 | 18.34 |  | Práce | Běžná |  |  |  | POL1_
|  | všechny podlahy kromě -1.06 a -1.07 : (103,53-2,54-3,38)*0,06 |  | 5.8566 | [23 empty] | VV | 0
|  | část podlahy -1.06 : 1,5*0,88*0,06 |  | 0.0792 | [23 empty] | VV | 0
60 | 965081713RT2 | Bourání podlah z keramických dlaždic, tloušťky do 10 mm, plochy přes 1 m2 | m2 | 16.3298 |  | 0 |  | 0 |  | 0 | 21 | 0 | 0 | 0 | 0.02 | 0.33 | 801-3 | RTS 25/ II | RTS 25/ II | 0.08 | 1.31 |  | Práce | Běžná |  |  |  | POL1_
|  | bez podkladního lože, s jakoukoliv výplní spár | [25 empty] | SPI
|  | -1.01 : 5,89 |  | 5.89 | [23 empty] | VV | 0
|  | -1.03 : 1,36 |  | 1.36 | [23 empty] | VV | 0
|  | -1.05 : 5,6 |  | 5.6 | [23 empty] | VV | 0
|  | -1.06 : 2,54+6*0,88*0,178 |  | 3.4798 | [23 empty] | VV | 0
61 | 965081702R00 | Bourání podlah Soklíků z dlažeb keramických tloušťky do 10 mm, výšky do 100 mm | m | 27.7398 |  | 0 |  | 0 |  | 0 | 21 | 0 | 0 | 0 | 0.0004 | 0.01 | 801-3 | RTS 25/ II | RTS 25/ II | 0.07 | 1.94 |  | Práce | Běžná |  |  |  | POL1_
|  | bez podkladního lože, s jakoukoliv výplní spár | [25 empty] | SPI
|  | -1.01 : 0,21+1,99+0,45+0,45+0,43+1,94+2*1,36-1,0-0,95 |  | 6.24 | [23 empty] | VV | 0
|  | -1.05 : 2*(4,44+1,14)-0,7 |  | 10.46 | [23 empty] | VV | 0
|  | -1.06 : 2,54+6*0,88*0,178 |  | 3.4798 | [23 empty] | VV | 0
|  | 2*(1,39+1,5)+2*5*0,178 |  | 7.56 | [23 empty] | VV | 0
62 | 968061125R00 | Vyvěšení nebo zavěšení dřevěných křídel dveří, plochy do 2 m2 | kus | 8 |  | 0 |  | 0 |  | 0 | 21 | 0 | 0 | 0 | 0 | 0 | 801-3 | RTS 25/ II | RTS 25/ II | 0.05 | 0.4 |  | Práce | Běžná |  |  |  | POL1_
|  | oken, dveří a vrat, s uložením a opětovným zavěšením po provedení stavebních změn, | [25 empty] | SPI
|  | D01 : 1 |  | 1 | [23 empty] | VV | 0
|  | D02 : 1 |  | 1 | [23 empty] | VV | 0
|  | D03 : 2 |  | 2 | [23 empty] | VV | 0
|  | D04 : 1 |  | 1 | [23 empty] | VV | 0
|  | D05 : 1 |  | 1 | [23 empty] | VV | 0
|  | Z06 : 2 |  | 2 | [23 empty] | VV | 0
63 | 968071136R00 | Vyvěšení nebo zavěšení kovových křídel vrat, plochy do 4 m2 | kus | 2 |  | 0 |  | 0 |  | 0 | 21 | 0 | 0 | 0 | 0 | 0 | 801-3 | RTS 25/ II | RTS 25/ II | 0.28 | 0.56 |  | Práce | Běžná |  |  |  | POL1_
|  | s případným uložením a opětovným zavěšením po provedení stavebních změn, | [25 empty] | SPI
|  | Z07 : 2 |  | 2 | [23 empty] | VV | 0
64 | 968072455R00 | Vybourání a vyjmutí kovových rámů a rolet rámů, včetně pomocného lešení o výšce podlahy do 1900 mm a pro zatížení do 1,5 kPa (150 kg/m2) dveřních zárubní, plochy do 2 m2 | m2 | 14.443 |  | 0 |  | 0 |  | 0 | 21 | 0 | 0.00117 | 0.02 | 0.076 | 1.1 | 801-3 | RTS 25/ II | RTS 25/ II | 0.94 | 13.58 |  | Práce | Běžná |  |  |  | POL1_
|  | Z01 : 0,9*2,02 |  | 1.818 | [23 empty] | VV | 0
|  | Z02 : 3*0,9*2,02 |  | 5.454 | [23 empty] | VV | 0
|  | Z03 : 2*1,0*2,02 |  | 4.04 | [23 empty] | VV | 0
|  | Z04 : 0,8*2,02 |  | 1.616 | [23 empty] | VV | 0
|  | Z05 : 0,75*2,02 |  | 1.515 | [23 empty] | VV | 0
65 | 968072558R00 | Vybourání a vyjmutí kovových rámů a rolet rámů, včetně pomocného lešení o výšce podlahy do 1900 mm a pro zatížení do 1,5 kPa (150 kg/m2) vrat, plochy do 5 m2 | m2 | 4.92 |  | 0 |  | 0 |  | 0 | 21 | 0 | 0.00083 | 0 | 0.06 | 0.3 | 801-3 | RTS 25/ II | RTS 25/ II | 0.556 | 2.74 |  | Práce | Běžná |  |  |  | POL1_
|  | Z07 : 2,4*2,05 |  | 4.92 | [23 empty] | VV | 0
66 | 968096002R00 | Vybourání vnitřních parapetů plastových, šířky do 50 cm, | m | 3 |  | 0 |  | 0 |  | 0 | 21 | 0 | 0 | 0 | 0.01383 | 0.04 | 801-3 | RTS 25/ II | RTS 25/ II | 0.12 | 0.36 |  | Práce | Běžná |  |  |  | POL1_
|  | demontáž a uložení pro zpětnou montáž : | [25 empty] | VV | 0
|  | -1.04 : 1,05+3*0,65 |  | 3 | [23 empty] | VV | 0
67 | 970031130R00 | Jádrové vrtání, kruhové prostupy v cihelném zdivu jádrové vrtání, do D 130 mm | m | 1.48 |  | 0 |  | 0 |  | 0 | 21 | 0 | 0.00163 | 0 | 0.0239 | 0.04 | 801-3 | RTS 25/ II | RTS 25/ II | 3.5 | 5.18 |  | Práce | Běžná |  |  |  | POL1_
|  | odvětrání -1.05 : 0,49 |  | 0.49 | [23 empty] | VV | 0
|  | odvětrání -1.11 : 0,49+0,5 |  | 0.99 | [23 empty] | VV | 0
68 | 971033641R00 | Vybourání otvorů ve zdivu cihelném z jakýchkoliv cihel pálených na jakoukoliv maltu vápenou nebo vápenocementovou, plochy do 4 m2, tloušťky do 300 mm | m3 | 0.46871 |  | 0 |  | 0 |  | 0 | 21 | 0 | 0.00182 | 0 | 1.8 | 0.84 | 801-3 | RTS 25/ II | RTS 25/ II | 3.2 | 1.5 |  | Práce | Běžná |  |  |  | POL1_
|  | základovém nebo nadzákladovém, | [25 empty] | SPI
|  | Včetně pomocného lešení o výšce podlahy do 1900 mm a pro zatížení do 1,5 kPa (150 kg/m2). | [25 empty] | POP
|  | dveře -1.05/-1.10 : 0,9*2,02*0,22+1,25*0,25*0,22 |  | 0.46871 | [23 empty] | VV | 0
69 | 978011191R00 | Otlučení omítek vápenných nebo vápenocementových vnitřních s vyškrabáním spár, s očištěním zdiva stropů, v rozsahu do 100 % | m2 | 97.6 |  | 0 |  | 0 |  | 0 | 21 | 0 | 0 | 0 | 0.05 | 4.88 | 801-3 | RTS 25/ II | RTS 25/ II | 0.33 | 32.21 |  | Práce | Běžná |  |  |  | POL1_
|  | -1.01 : 5,89 |  | 5.89 | [23 empty] | VV | 0
|  | -1.02 : 5,72 |  | 5.72 | [23 empty] | VV | 0
|  | -1.03 : 1,36 |  | 1.36 | [23 empty] | VV | 0
|  | -1.04 : 29,17 |  | 29.17 | [23 empty] | VV | 0
|  | -1.05 : 5,06 |  | 5.06 | [23 empty] | VV | 0
|  | -1.08 : 18,23 |  | 18.23 | [23 empty] | VV | 0
|  | -1.09 : 11,14 |  | 11.14 | [23 empty] | VV | 0
|  | -1.10 : 14,25 |  | 14.25 | [23 empty] | VV | 0
|  | -1.11 : 6,78 |  | 6.78 | [23 empty] | VV | 0
70 | 978013191R00 | Otlučení omítek vápenných nebo vápenocementových vnitřních s vyškrabáním spár, s očištěním zdiva stěn, v rozsahu do 100 % | m2 | 308.3202 |  | 0 |  | 0 |  | 0 | 21 | 0 | 0 | 0 | 0.046 | 14.18 | 801-3 | RTS 25/ II | RTS 25/ II | 0.26 | 80.16 |  | Práce | Běžná |  |  |  | POL1_
|  | SO2 VNITŘNÍ SVISLÁ HYDROIZOLACE : | [25 empty] | VV | 0
|  | -1.01 : (1,36+1,94+0,43+0,45+1,36+0,45+1,99+0,21-0,95-0,9)*0,5 |  | 3.17 | [23 empty] | VV | 0
|  | -1.02 : (2*4,3+2*1,33-0,8)*0,5 |  | 5.23 | [23 empty] | VV | 0
|  | -1.03 : (2*0,9+1,51-0,75)*0,5+1,51*2,0 |  | 4.3 | [23 empty] | VV | 0
|  | -1.04 : (6,06+4,44+4,22+2*0,44+2,6+0,22-1,0)*0,5 |  | 8.71 | [23 empty] | VV | 0
|  | -1.05 : (2*1,14+4,44-0,9)*0,5 |  | 2.91 | [23 empty] | VV | 0
|  | -1.06 : 2*1,39*0,3 |  | 0.834 | [23 empty] | VV | 0
|  | -1.08 : (0,31+2,25+1,3+3,25+0,13+2,3+0,49+0,53+0,43)*0,5 |  | 5.495 | [23 empty] | VV | 0
|  | (0,34+0,48+0,74+0,34+0,18+0,33)*0,9 |  | 2.169 | [23 empty] | VV | 0
|  | (0,34+0,43+0,56+0,4)*1,5 |  | 2.595 | [23 empty] | VV | 0
|  | -1.09 : (1,3+1,49+0,05+1,34+2*1,23)*0,5 |  | 3.32 | [23 empty] | VV | 0
|  | (0,88+0,52+2,25-1,23)*0,9 |  | 2.178 | [23 empty] | VV | 0
|  | -1.10 : (3,18+3,04+0,5+3,18-0,9)*0,5 |  | 4.5 | [23 empty] | VV | 0
|  | 4,44*0,9 |  | 3.996 | [23 empty] | VV | 0
|  | -1.11 : (2,11+2,82+0,65-0,9)*0,5 |  | 2.34 | [23 empty] | VV | 0
|  | (0,66+0,65+1,45)*0,9 |  | 2.484 | [23 empty] | VV | 0
|  | ostění : 2*(0,49+0,5+0,5+0,25+0,55+0,1+0,1+0,5+0,22)*0,5 |  | 3.21 | [23 empty] | VV | 0
|  | 0,43*0,9 |  | 0.387 | [23 empty] | VV | 0
|  | 0,43*1,5 |  | 0.645 | [23 empty] | VV | 0
[28 empty] | VV | 0
|  | SO3 SANAČNÍ OMÍTKOVÝ SYSTÉM : | [25 empty] | VV | 0
|  | -1.01 : (2*1,36+2*(1,94+0,75+0,43+0,45)+0,88)*2,38 |  | 25.5612 | [23 empty] | VV | 0
|  | -(0,95*1,96+0,75*2,02+2*1,0*2,02+0,8*2,02) |  | -9.033 | [23 empty] | VV | 0
|  | -1.02 : (2*4,3+2*1,33)*(0,93+2,45)/2 |  | 19.0294 | [23 empty] | VV | 0
|  | -(0,8*2,02+0,57*0,57) |  | -1.9409 | [23 empty] | VV | 0
|  | -1.03 : (2*1,51+2*0,9)*(1,81+2,46)/2 |  | 10.2907 | [23 empty] | VV | 0
|  | -(0,75*2,02+0,51*0,59) |  | -1.8159 | [23 empty] | VV | 0
|  | -1.04 : (2*4,44+2*6,06)*2,38 |  | 49.98 | [23 empty] | VV | 0
|  | -(1,0*2,02+0,7*2,02+3*0,65*1,02-1,05*1,0) |  | -4.373 | [23 empty] | VV | 0
|  | -1.05 : (2*4,44+2*1,13)*2,4 |  | 26.736 | [23 empty] | VV | 0
|  | -(0,7*2,02) |  | -1.414 | [23 empty] | VV | 0
|  | -1.06 : (2*1,39)*0,3 |  | 0.834 | [23 empty] | VV | 0
|  | -1.07 : (1,28+1,07)*0,75 |  | 1.7625 | [23 empty] | VV | 0
|  | -1.08 : (2*5,35+4*3,25)*2,38 |  | 56.406 | [23 empty] | VV | 0
|  | -(0,9*2,02+1,0*2,02+2,56*1,88+2,4*2,05) |  | -13.5708 | [23 empty] | VV | 0
|  | -1.09 : (2*(1,34+0,9+1,23+0,88)+1,49+0,9+0,05+1,0+0,52)*2,4 |  | 30.384 | [23 empty] | VV | 0
|  | -3*0,9*2,02 |  | -5.454 | [23 empty] | VV | 0
|  | -1.10 : (2*4,44+2*3,18)*2,37 |  | 36.1188 | [23 empty] | VV | 0
|  | -(0,9*2,02+0,62*0,97) |  | -2.4194 | [23 empty] | VV | 0
|  | -1.11 : (2*3,47+2*2,11)*2,4 |  | 26.784 | [23 empty] | VV | 0
|  | -(0,9*2,02+1,07*0,62) |  | -2.4814 | [23 empty] | VV | 0
|  | ostění : 2*(0,4+0,4)*2,02 |  | 3.232 | [23 empty] | VV | 0
|  | 2*0,33*2,05 |  | 1.353 | [23 empty] | VV | 0
|  | ((0,57+2*0,57)+(0,51+2*0,59)+(1,05+2*1,0)+3*(0,65+2*1,02))*0,2 |  | 2.904 | [23 empty] | VV | 0
|  | ((0,62+2*0,97)+(1,07+2*0,62))*0,2 |  | 0.974 | [23 empty] | VV | 0
71 | 978015291R00 | Otlučení omítek vápenných nebo vápenocementových vnějších s vyškrabáním spár, s očištěním zdiva 1. až 4. stupni složitosti, v rozsahu do 100 % | m2 | 44.1309 |  | 0 |  | 0 |  | 0 | 21 | 0 | 0 | 0 | 0.059 | 2.6 | 801-3 | RTS 25/ II | RTS 25/ II | 0.3 | 13.24 |  | Práce | Běžná |  |  |  | POL1_
|  | SO1 VNĚJŠÍ SVISLÁ HYDROIZOLACE : (11,45-1,62+2*0,6+3*0,65+2*0,245+1,03+1,82)*(1,42-0,03) |  | 22.6848 | [23 empty] | VV | 0
|  | 6,25*(0,65-0,03+1,42-0,03)/2 |  | 6.2812 | [23 empty] | VV | 0
|  | (1,88+4,065+0,74+0,81+2,4+0,6)*(0,65-0,03) |  | 6.5069 | [23 empty] | VV | 0
|  | (2*1,41+0,25+0,25+1,05+0,25)*(0,6-0,3) |  | 1.386 | [23 empty] | VV | 0
[28 empty] | VV | 0
|  | SO1a VNĚJŠÍ SVISLÁ HYDROIZOLACE - přístavba : (8,25+1,27+2,8+5,86)*(0,5-0,1) |  | 7.272 | [23 empty] | VV | 0
Díl: | 99 | Staveništní přesun hmot |  |  |  | 0 |  | 0 |  | 0 |  | 0 |  | 0 |  | 0 |  |  |  |  | 47.87 | [6 empty] | DIL
72 | 999281105R00 | Přesun hmot pro opravy a údržbu objektů pro opravy a údržbu dosavadních objektů včetně vnějších plášťů výšky do 6 m, | t | 51.0066 |  | 0 |  | 0 |  | 0 | 21 | 0 | 0 | 0 | 0 | 0 | 801-4 | RTS 25/ II | RTS 25/ II | 0.9385 | 47.87 |  | Přesun hmot | Běžná |  |  |  | POL7_
|  | oborů 801, 803, 811 a 812 | [25 empty] | SPI
Díl: | 711 | Izolace proti vodě |  |  |  | 0 |  | 0 |  | 0 |  | 0 |  | 1.69 |  | 0.96 |  |  |  |  | 132.07 | [6 empty] | DIL
73 | 711111001RZ1 | Provedení izolace proti zemní vlhkosti natěradly za studena na ploše vodorovné nátěrem penetračním, 1 x nátěr, včetně dodávky penetračního laku ALP | m2 | 98.93 |  | 0 |  | 0 |  | 0 | 21 | 0 | 0.00033 | 0.03 | 0 | 0 | 800-711 | RTS 25/ II | RTS 25/ II | 0.03 | 2.97 |  | Práce | Běžná |  |  |  | POL1_
|  | všechny podlahy kromě -1.06 a -1.07 : 103,53-2,54-3,38 |  | 97.61 | [23 empty] | VV | 0
|  | část podlahy -1.06 : 1,5*0,88 |  | 1.32 | [23 empty] | VV | 0
74 | 711141559RY1 | Provedení izolace proti zemní vlhkosti pásy přitavením vodorovná, 1 vrstva, s dodávkou izolačního pásu se skleněnou nebo polyesterovou vložkou, s minerálním posypem | m2 | 98.93 |  | 0 |  | 0 |  | 0 | 21 | 0 | 0.0057 | 0.56 | 0 | 0 | 800-711 | RTS 25/ II | RTS 25/ II | 0.23 | 22.75 |  | Práce | Běžná |  |  |  | POL1_
|  | Provedení očištění povrchu a natavení jedné vrstvy modifikovaného asfaltového pásu včetně dodávky materiálů. | [25 empty] | POP |  | Provedení očištění povrchu a natavení jedné vrstvy modifikovaného asfaltového pásu včetně dodávky materiálů.
|  | 2. vrstva HI : | [25 empty] | VV | 0
|  | Odkaz na mn. položky pořadí 73 : 98,93000 |  | 98.93 | [23 empty] | VV | 5
75 | 711141559RY2 | Provedení izolace proti zemní vlhkosti pásy přitavením vodorovná, 1 vrstva, s dodávkou izolačního pásu se skleněnou nebo polyesterovou vložkou, s minerálním posypem | m2 | 98.93 |  | 0 |  | 0 |  | 0 | 21 | 0 | 0.00559 | 0.55 | 0 | 0 | 800-711 | RTS 25/ II | RTS 25/ II | 0.23 | 22.75 |  | Práce | Běžná |  |  |  | POL1_
|  | Provedení očištění povrchu a natavení jedné vrstvy modifikovaného asfaltového pásu včetně dodávky materiálů. | [25 empty] | POP |  | Provedení očištění povrchu a natavení jedné vrstvy modifikovaného asfaltového pásu včetně dodávky materiálů.
|  | 1. vrstva HI : | [25 empty] | VV | 0
|  | Odkaz na mn. položky pořadí 73 : 98,93000 |  | 98.93 | [23 empty] | VV | 5
76 | 711140102R00 | Odstranění izolace proti vodě - pásy přitavením vodorovné, 2 vrstvy | m2 | 98.93 |  | 0 |  | 0 |  | 0 | 21 | 0 | 0 | 0 | 0.00974 | 0.96 | 800-711 | RTS 25/ II | RTS 25/ II | 0.04 | 3.96 |  | Práce | Běžná |  |  |  | POL1_
|  | Odkaz na mn. položky pořadí 73 : 98,93000 |  | 98.93 | [23 empty] | VV | 5
77 | 711199096R00 | Provedení izolace proti zemní vlhkosti ostatní příplatek za plochu do 10 m2 , natěradly a AIP, | m2 | 26.13 |  | 0 |  | 0 |  | 0 | 21 | 0 | 0 | 0 | 0 | 0 | 800-711 | RTS 25/ II | RTS 25/ II | 0.01 | 0.26 |  | Práce | Běžná |  |  |  | POL1_
|  | -1.01 : 5,89 |  | 5.89 | [23 empty] | VV | 0
|  | -1.02 : 5,72 |  | 5.72 | [23 empty] | VV | 0
|  | -1.03 : 1,36 |  | 1.36 | [23 empty] | VV | 0
|  | -1.05 : 5,06 |  | 5.06 | [23 empty] | VV | 0
|  | -1.06 : 1,5*0,88 |  | 1.32 | [23 empty] | VV | 0
|  | -1.11 : 6,78 |  | 6.78 | [23 empty] | VV | 0
78 | 711199097R00 | Provedení izolace proti zemní vlhkosti ostatní příplatek za plochu do 10 m2 , pásy, | m2 | 26.13 |  | 0 |  | 0 |  | 0 | 21 | 0 | 0 | 0 | 0 | 0 | 800-711 | RTS 25/ II | RTS 25/ II | 0.08 | 2.09 |  | Práce | Běžná |  |  |  | POL1_
|  | Odkaz na mn. položky pořadí 77 : 26,13000 |  | 26.13 | [23 empty] | VV | 5
79 | 711212000R00 | Izolace proti vodě nátěr podkladní pod hydroizolační stěrky | m2 | 11.664 |  | 0 |  | 0 |  | 0 | 21 | 0 | 0.00021 | 0 | 0 | 0 | 800-711 | RTS 25/ II | RTS 25/ II | 0.1 | 1.17 |  | Práce | Běžná |  |  |  | POL1_
|  | pod keramickou dlažbu : | [25 empty] | VV | 0
|  | -1.03 : 1,36 |  | 1.36 | [23 empty] | VV | 0
|  | -1.04 : 1,1*0,62 |  | 0.682 | [23 empty] | VV | 0
|  | -1.09 : 1,0*0,7 |  | 0.7 | [23 empty] | VV | 0
[28 empty] | VV | 0
|  | pod keramický obklad : | [25 empty] | VV | 0
|  | -1.03 : (2*1,51+0,9)*1,35 |  | 5.292 | [23 empty] | VV | 0
|  | -1.04 : (1,1+0,62)*1,5 |  | 2.58 | [23 empty] | VV | 0
|  | -1.09 : 0,7*1,5 |  | 1.05 | [23 empty] | VV | 0
80 | 711212000RW4 | Izolace proti vodě nátěr podkladní pod hydroizolační stěrky, spotřeba 0,25 kg/m2 | m2 | 106.7999 |  | 0 |  | 0 |  | 0 | 21 | 0 | 0.00026 | 0.03 | 0 | 0 | 800-711 | RTS 25/ II | RTS 25/ II | 0.095 | 10.15 |  | Práce | Oranžová |  |  |  | POL1_
|  | SO1 VNĚJŠÍ SVISLÁ HYDROIZOLACE : | [25 empty] | VV | 0
|  | (11,45-1,62+2*0,6+3*0,65+2*0,245+1,03+1,82)*1,42 |  | 23.1744 | [23 empty] | VV | 0
|  | 6,25*(0,65+1,42)/2 |  | 6.4688 | [23 empty] | VV | 0
|  | (1,88+4,065+0,74+0,81+2,4+0,6)*0,65 |  | 6.8217 | [23 empty] | VV | 0
|  | (2*1,41+0,25+0,25+1,05+0,25)*0,6 |  | 2.772 | [23 empty] | VV | 0
|  | SO1a VNĚJŠÍ SVISLÁ HYDROIZOLACE - přístavba : (8,25+1,27+2,8+5,86)*0,5 |  | 9.09 | [23 empty] | VV | 0
[28 empty] | VV | 0
|  | SO2 VNITŘNÍ SVISLÁ HYDROIZOLACE : | [25 empty] | VV | 0
|  | -1.01 : (1,36+1,94+0,43+0,45+1,36+0,45+1,99+0,21-0,95-0,9)*0,5 |  | 3.17 | [23 empty] | VV | 0
|  | -1.02 : (2*4,3+2*1,33-0,8)*0,5 |  | 5.23 | [23 empty] | VV | 0
|  | -1.03 : (2*0,9+1,51-0,75)*0,5+1,51*2,0 |  | 4.3 | [23 empty] | VV | 0
|  | -1.04 : (6,06+4,44+4,22+2*0,44+2,6+0,22-1,0)*0,5 |  | 8.71 | [23 empty] | VV | 0
|  | -1.05 : (2*1,14+4,44-0,9)*0,5 |  | 2.91 | [23 empty] | VV | 0
|  | -1.06 : 2*1,39*0,3 |  | 0.834 | [23 empty] | VV | 0
|  | -1.08 : (0,31+2,25+1,3+3,25+0,13+2,3+0,49+0,53+0,43)*0,5 |  | 5.495 | [23 empty] | VV | 0
|  | (0,34+0,48+0,74+0,34+0,18+0,33)*0,9 |  | 2.169 | [23 empty] | VV | 0
|  | (0,34+0,43+0,56+0,4)*1,5 |  | 2.595 | [23 empty] | VV | 0
|  | -1.09 : (1,3+1,49+0,05+1,34+2*1,23)*0,5 |  | 3.32 | [23 empty] | VV | 0
|  | (0,88+0,52+2,25-1,23)*0,9 |  | 2.178 | [23 empty] | VV | 0
|  | -1.10 : (3,18+3,04+0,5+3,18-0,9)*0,5 |  | 4.5 | [23 empty] | VV | 0
|  | 4,44*0,9 |  | 3.996 | [23 empty] | VV | 0
|  | -1.11 : (2,11+2,82+0,65-0,9)*0,5 |  | 2.34 | [23 empty] | VV | 0
|  | (0,66+0,65+1,45)*0,9 |  | 2.484 | [23 empty] | VV | 0
|  | ostění : 2*(0,49+0,5+0,5+0,25+0,55+0,1+0,1+0,5+0,22)*0,5 |  | 3.21 | [23 empty] | VV | 0
|  | 0,43*0,9 |  | 0.387 | [23 empty] | VV | 0
|  | 0,43*1,5 |  | 0.645 | [23 empty] | VV | 0
81 | 711212002R00 | Izolace proti vodě stěrka hydroizolační proti zemní vlhkosti | m2 | 11.664 |  | 0 |  | 0 |  | 0 | 21 | 0 | 0.00368 | 0.04 | 0 | 0 | 800-711 | RTS 25/ II | RTS 25/ II | 0.39 | 4.55 |  | Práce | Běžná |  |  |  | POL1_
|  | dvouvrstvá | [25 empty] | POP
|  | Odkaz na mn. položky pořadí 79 : 11,66400 |  | 11.664 | [23 empty] | VV | 5
82 | 711212002RW4 | Izolace proti vodě stěrka hydroizolační polymercementová, flexibilní, proti zemní vlhkosti, spotřeba 3,6 kg/m2/2 vrstvy | m2 | 108.1634 |  | 0 |  | 0 |  | 0 | 21 | 0 | 0.00378 | 0.41 | 0 | 0 | 800-711 | RTS 25/ II | RTS 25/ II | 0.385 | 41.64 |  | Práce | Oranžová |  |  |  | POL1_
|  | SO1 VNĚJŠÍ SVISLÁ HYDROIZOLACE : | [25 empty] | VV | 0
|  | SO1a VNĚJŠÍ SVISLÁ HYDROIZOLACE - přístavba : | [25 empty] | VV | 0
|  | SO2 VNITŘNÍ SVISLÁ HYDROIZOLACE : | [25 empty] | VV | 0
|  | Odkaz na mn. položky pořadí 80 : 106,79990 |  | 106.7999 | [23 empty] | VV | 5
[28 empty] | VV | 0
|  | SO1a VNĚJŠÍ SVISLÁ HYDROIZOLACE - přístavba : | [25 empty] | VV | 0
|  | adhezní můstek v 1.vrstvě na 0,5 výšky soklu : (8,25+1,27+2,8+5,86)*0,075 |  | 1.3635 | [23 empty] | VV | 0
83 | 711212601R00 | Izolace proti vodě doplňky těsnicí pás š.120 mm do spoje podlaha-stěna | m | 6.34 |  | 0 |  | 0 |  | 0 | 21 | 0 | 0.00032 | 0 | 0 | 0 | 800-711 | RTS 25/ II | RTS 25/ II | 0.11 | 0.7 |  | Práce | Běžná |  |  |  | POL1_
|  | dlažba/obklad : | [25 empty] | VV | 0
|  | -1.03 : 2*1,51+0,9 |  | 3.92 | [23 empty] | VV | 0
|  | -1.04 : 1,1+0,62 |  | 1.72 | [23 empty] | VV | 0
|  | -1.09 : 0,7 |  | 0.7 | [23 empty] | VV | 0
84 | 711212611R00 | Izolace proti vodě doplňky těsnicí pás šířky 120 mm do svislých koutů | m | 8.4 |  | 0 |  | 0 |  | 0 | 21 | 0 | 0.00032 | 0 | 0 | 0 | 800-711 | RTS 25/ II | RTS 25/ II | 0.14 | 1.18 |  | Práce | Běžná |  |  |  | POL1_
|  | obklad/obklad : | [25 empty] | VV | 0
|  | -1.03 : 4*1,35 |  | 5.4 | [23 empty] | VV | 0
|  | -1.04 : 1,5 |  | 1.5 | [23 empty] | VV | 0
|  | -1.09 : 1,5 |  | 1.5 | [23 empty] | VV | 0
85 | 711823121RT7 | Ochrana konstrukcí nopovou fólií svisle, výška nopu 8 mm, včetně dodávky fólie | m2 | 76.9625 |  | 0 |  | 0 |  | 0 | 21 | 0 | 0.0005 | 0.04 | 0 | 0 | 800-711 | RTS 25/ II | RTS 25/ II | 0.16 | 12.31 |  | Práce | Nachový |  |  |  | POL1_
|  | SO1 VNĚJŠÍ SVISLÁ HYDROIZOLACE : (11,45-1,62+2*0,6+3*0,65+2*0,245+1,03+1,82)*(1,42+0,1+0,5) |  | 32.9664 | [23 empty] | VV | 0
|  | 6,25*(0,65+0,1+0,5+1,42+0,1+0,5)/2 |  | 10.2188 | [23 empty] | VV | 0
|  | (1,88+4,065+0,74+0,81+2,4+0,6)*(0,65+0,1+0,5) |  | 13.1188 | [23 empty] | VV | 0
|  | (2*1,41+0,25+0,25+1,05+0,25)*(0,6-0,27+0,1+0,5) |  | 4.2966 | [23 empty] | VV | 0
[28 empty] | VV | 0
|  | SO1a VNĚJŠÍ SVISLÁ HYDROIZOLACE - přístavba : (8,25+1,27+2,8+5,86)*(0,5-0,1+0,5) |  | 16.362 | [23 empty] | VV | 0
86 | 711823129RT2 | Ochrana konstrukcí nopovou fólií ukončovací lišta, , včetně dodávky lišty | m | 55.865 |  | 0 |  | 0 |  | 0 | 21 | 0 | 0.00053 | 0.03 | 0 | 0 | 800-711 | RTS 25/ II | RTS 25/ II | 0.1 | 5.59 |  | Práce | Nachový |  |  |  | POL1_
|  | SO1 VNĚJŠÍ SVISLÁ HYDROIZOLACE : (11,45-1,62+2*0,6+3*0,65+2*0,245+1,03+1,82) |  | 16.32 | [23 empty] | VV | 0
|  | 6,25 |  | 6.25 | [23 empty] | VV | 0
|  | (1,88+4,065+0,74+0,81+2,4+0,6) |  | 10.495 | [23 empty] | VV | 0
|  | (2*1,41+0,25+0,25+1,05+0,25) |  | 4.62 | [23 empty] | VV | 0
[28 empty] | VV | 0
|  | SO1a VNĚJŠÍ SVISLÁ HYDROIZOLACE - přístavba : (8,25+1,27+2,8+5,86) |  | 18.18 | [23 empty] | VV | 0
87 | 998711201R00 | Přesun hmot pro izolace proti vodě svisle do 6 m | % |  |  | 0 |  | 0 |  | 0 | 21 | 0 | 0 | 0 | 0 | 0 | 800-711 | RTS 25/ II | RTS 25/ II | 0 | 0 |  | Přesun hmot | Běžná |  |  |  | POL7_
|  | 50 m vodorovně měřeno od těžiště půdorysné plochy skládky do těžiště půdorysné plochy objektu | [25 empty] | SPI
Díl: | 713 | Izolace tepelné |  |  |  | 0 |  | 0 |  | 0 |  | 0 |  | 0.1 |  | 0.2 |  |  |  |  | 18.6 | [6 empty] | DIL
88 | 713102111R00 | Odstranění tepelné izolace z desek, lamel, rohoží, pásů a foukané izolace podlah, volně uložené, z desek z expandovaného polystyrenu, tloušťky do 100 mm | m2 | 98.93 |  | 0 |  | 0 |  | 0 | 21 | 0 | 0 | 0 | 0.002 | 0.2 | 800-713 | RTS 25/ II | RTS 25/ II | 0.038 | 3.76 |  | Práce | Běžná |  |  |  | POL1_
|  | všechny podlahy kromě -1.06 a -1.07 : 103,53-2,54-3,38 |  | 97.61 | [23 empty] | VV | 0
|  | část podlahy -1.06 : 1,5*0,88 |  | 1.32 | [23 empty] | VV | 0
89 | 713121111RT1 | Montáž tepelné izolace podlah jednovrstvá, bez dodávky materiálu | m2 | 98.93 |  | 0 |  | 0 |  | 0 | 21 | 0 | 0 | 0 | 0 | 0 | 800-713 | RTS 25/ II | RTS 25/ II | 0.08 | 7.91 |  | Práce | Běžná |  |  |  | POL1_
|  | Odkaz na mn. položky pořadí 88 : 98,93000 |  | 98.93 | [23 empty] | VV | 5
90 | 713191100RT9 | Izolace tepelné běžných konstrukcí - doplňky položení separační fólie, včetně dodávky PE fólie | m2 | 98.93 |  | 0 |  | 0 |  | 0 | 21 | 0 | 3e-05 | 0 | 0 | 0 | 800-713 | RTS 25/ II | RTS 25/ II | 0.07 | 6.93 |  | Práce | Běžná |  |  |  | POL1_
|  | Odkaz na mn. položky pořadí 88 : 98,93000 |  | 98.93 | [23 empty] | VV | 5
91 | 283757444R | Výrobek izolační pro budovy z pěnového polystyrenu (EPS) tvar: deska; tl = 40 mm; OH = 20 kg/m3; lambda = 0,037 W/(m.K); pevnost v tlaku = 100 kPa | m2 | 102.531 |  | 0 |  | 0 |  | 0 | 21 | 0 | 0.0008 | 0.08 | 0 | 0 | SPCM | RTS 25/ II | RTS 25/ II | 0 | 0 |  | Specifikace | Běžná |  |  |  | POL3_
|  | vč. ztratného 10 % : | [25 empty] | VV | 0
|  | Odkaz na mn. položky pořadí 88 : 98,93000*1,1 |  | 108.823 | [23 empty] | VV | 5
[28 empty] | VV | 0
|  | odpočet -1.02 : -5,72*1,1 |  | -6.292 | [23 empty] | VV | 0
92 | 283757454R | Výrobek izolační pro budovy z pěnového polystyrenu (EPS) tvar: deska; tl = 140 mm; OH = 20 kg/m3; lambda = 0,037 W/(m.K); pevnost v tlaku = 100 kPa | m2 | 6.292 |  | 0 |  | 0 |  | 0 | 21 | 0 | 0.0028 | 0.02 | 0 | 0 | SPCM | RTS 25/ II | RTS 25/ II | 0 | 0 |  | Specifikace | Běžná |  |  |  | POL3_
|  | vč. ztratného 10 % : | [25 empty] | VV | 0
|  | -1.02 : 5,72*1,1 |  | 6.292 | [23 empty] | VV | 0
93 | 998713201R00 | Přesun hmot pro izolace tepelné v objektech výšky do 6 m | % |  |  | 0 |  | 0 |  | 0 | 21 | 0 | 0 | 0 | 0 | 0 | 800-713 | RTS 25/ II | RTS 25/ II | 0 | 0 |  | Přesun hmot | Běžná |  |  |  | POL7_
|  | 50 m vodorovně | [25 empty] | SPI
Díl: | 721 | Vnitřní kanalizace |  |  |  | 0 |  | 0 |  | 0 |  | 0 |  | 0 |  | 0 |  |  |  |  | 0 | [6 empty] | DIL
94 | 721-001 | D+M vnitřních rozvodů kanalizace dotčených realizací stavebních prací | soubor | 1 |  | 0 |  | 0 |  | 0 | 21 | 0 | 0 | 0 | 0 | 0 |  | Vlastní | Kalkul | 0 | 0 |  | Práce | Běžná |  |  |  | POL1_
|  | vnitřní rozvody KAN vč. napojení na stávající svislé rozvody: | [25 empty] | POP
|  | - potrubí PVC DN 50-110, á 25 m | [25 empty] | POP
|  | - potrubí PVC KG DN 75-125, á 15 m | [25 empty] | POP
|  | - případné podsypy a obsypy ležaté kanalizace a s tím spojené zemní práce, á 5 m3 | [25 empty] | POP
|  | - odbočky á 10 ks | [25 empty] | POP
|  | - kolena á 15 ks | [25 empty] | POP
|  | - redukce á 10 ks | [25 empty] | POP
|  | - montážní materiál | [25 empty] | POP
|  | - prostupy, drážky vč. zapravení | [25 empty] | POP
|  | - zkoušky | [25 empty] | POP
|  | - včetně napojení na stávající svislé rozvody | [25 empty] | POP
Díl: | 722 | Vnitřní vodovod |  |  |  | 0 |  | 0 |  | 0 |  | 0 |  | 0 |  | 0 |  |  |  |  | 0 | [6 empty] | DIL
95 | 722-001 | D+M vnitřních rozvodů teplé a studené vody dotčených realizací stavebních prací | soubor | 1 |  | 0 |  | 0 |  | 0 | 21 | 0 | 0 | 0 | 0 | 0 |  | Vlastní | Kalkul | 0 | 0 |  | Práce | Běžná |  |  |  | POL1_
|  | - potrubí z PPR DN 20x2,8-32*4,4 mm, celkem á 40 m | [25 empty] | POP
|  | - tvarovky á 50 ks | [25 empty] | POP
|  | - teplená izolace potrubí | [25 empty] | POP
|  | - montážní a kotevní materiál | [25 empty] | POP
|  | - prostupy, drážky vč. zapravení | [25 empty] | POP
|  | - demontáž původních rozvodů | [25 empty] | POP
|  | - bezpečnostní štítky a tabulky: odhad 5 ks | [25 empty] | POP
|  | - zkoušky | [25 empty] | POP
|  | - včetně napojení na stávající svislé rozvody | [25 empty] | POP
Díl: | 725 | Zařizovací předměty |  |  |  | 0 |  | 0 |  | 0 |  | 0 |  | 0.06 |  | 0.06 |  |  |  |  | 8.13 | [6 empty] | DIL
96 | 725110811R00 | Demontáž klozetů splachovacích | soubor | 1 |  | 0 |  | 0 |  | 0 | 21 | 0 | 0 | 0 | 0.01933 | 0.02 | 800-721 | RTS 25/ II | RTS 25/ II | 0.59 | 0.59 |  | Práce | Běžná |  |  |  | POL1_
|  | -1.03 : 1 |  | 1 | [23 empty] | VV | 0
97 | 725014163R00 | Klozetové mísy závěsné, bilé, hluboké splachování, zadní, včetně sedátka, šířka 360 mm, hloubka 490 mm, výška 400 mm | soubor | 1 |  | 0 |  | 0 |  | 0 | 21 | 0 | 0.01987 | 0.02 | 0 | 0 | 800-721 | RTS 25/ II | RTS 25/ II | 0.97 | 0.97 |  | Práce | Běžná |  |  |  | POL1_
|  | -1.03 : 1 |  | 1 | [23 empty] | VV | 0
98 | 725210821R00 | Demontáž umyvadel umyvadel bez výtokových armatur | soubor | 1 |  | 0 |  | 0 |  | 0 | 21 | 0 | 0 | 0 | 0.01946 | 0.02 | 800-721 | RTS 25/ II | RTS 25/ II | 0.38 | 0.38 |  | Práce | Běžná |  |  |  | POL1_
|  | -1.04 : 1 |  | 1 | [23 empty] | VV | 0
99 | 725219401R00 | Umyvadlo montáž na šrouby do zdiva | soubor | 2 |  | 0 |  | 0 |  | 0 | 21 | 0 | 0.00141 | 0 | 0 | 0 | 800-721 | RTS 25/ II | RTS 25/ II | 1.58 | 3.16 |  | Práce | Běžná |  |  |  | POL1_
|  | Včetně dodání zápachové uzávěrky. | [25 empty] | POP
|  | -1.03 : 1 |  | 1 | [23 empty] | VV | 0
|  | -1.04 : 1 |  | 1 | [23 empty] | VV | 0
100 | 725310821R00 | Demontáž dřezů jednodílných na konzolách | soubor | 1 |  | 0 |  | 0 |  | 0 | 21 | 0 | 0 | 0 | 0.01707 | 0.02 | 800-721 | RTS 25/ II | RTS 25/ II | 0.362 | 0.36 |  | Práce | Běžná |  |  |  | POL1_
|  | bez výtokových armatur, | [25 empty] | SPI
|  | -1.09 : 1 |  | 1 | [23 empty] | VV | 0
101 | 725319101R00 | Montáž dřezu jednoduchého | soubor | 1 |  | 0 |  | 0 |  | 0 | 21 | 0 | 0.00072 | 0 | 0 | 0 | 800-721 | RTS 25/ II | RTS 25/ II | 0.506 | 0.51 |  | Práce | Běžná |  |  |  | POL1_
|  | -1.09 : 1 |  | 1 | [23 empty] | VV | 0
102 | 725823114RT1 | Baterie umyvadlové a dřezové dřezová, stojánková, ruční ovládání bez otvírání odpadu, standardní, včetně dodávky materiálu | kus | 1 |  | 0 |  | 0 |  | 0 | 21 | 0 | 0.00164 | 0 | 0 | 0 | 800-721 | RTS 25/ II | RTS 25/ II | 0.445 | 0.45 |  | Práce | Běžná |  |  |  | POL1_
|  | -1.09 : 1 |  | 1 | [23 empty] | VV | 0
103 | 725823121RT1 | Baterie umyvadlové a dřezové umyvadlová, stojánková, ruční ovládání s otvíráním odpadu, standardní, včetně dodávky materiálu | kus | 1 |  | 0 |  | 0 |  | 0 | 21 | 0 | 0.00085 | 0 | 0 | 0 | 800-721 | RTS 25/ II | RTS 25/ II | 0.485 | 0.49 |  | Práce | Běžná |  |  |  | POL1_
|  | -1.03 : 1 |  | 1 | [23 empty] | VV | 0
104 | 725825111RT1 | Baterie umyvadlové a dřezové umyvadlová, nástěnná, ruční ovládání, standardní, včetně dodávky materiálu | kus | 1 |  | 0 |  | 0 |  | 0 | 21 | 0 | 0.00102 | 0 | 0 | 0 | 800-721 | RTS 25/ II | RTS 25/ II | 0.476 | 0.48 |  | Práce | Běžná |  |  |  | POL1_
|  | -1.04 : 1 |  | 1 | [23 empty] | VV | 0
105 | 725869101R00 | Montáž zápachové uzávěrky umyvadlové, D 32 | kus | 2 |  | 0 |  | 0 |  | 0 | 21 | 0 | 0.0001 | 0 | 0 | 0 | 800-721 | RTS 25/ II | RTS 25/ II | 0.246 | 0.49 |  | Práce | Běžná |  |  |  | POL1_
|  | -1.03 : 1 |  | 1 | [23 empty] | VV | 0
|  | -1.04 : 1 |  | 1 | [23 empty] | VV | 0
106 | 725869203R00 | Montáž zápachové uzávěrky dřezovýé jednoduché, D 32 | kus | 1 |  | 0 |  | 0 |  | 0 | 21 | 0 | 0.00013 | 0 | 0 | 0 | 800-721 | RTS 25/ II | RTS 25/ II | 0.246 | 0.25 |  | Práce | Běžná |  |  |  | POL1_
|  | -1.09 : 1 |  | 1 | [23 empty] | VV | 0
107 | 55230700R | Dřez kuchyňský nerezový typ: jednoduchý; tvar: hranatý; zabudování: zavěšené; š = 465 mm; hl = 440 mm | kus | 1 |  | 0 |  | 0 |  | 0 | 21 | 0 | 0.0065 | 0.01 | 0 | 0 | SPCM | RTS 25/ II | RTS 25/ II | 0 | 0 |  | Specifikace | Běžná |  |  |  | POL3_
|  | !!! S OTVOREM PRO BATERII !!! : | [25 empty] | VV | 0
|  | -1.09 : 1 |  | 1 | [23 empty] | VV | 0
108 | 64214360R | Umyvadlo keramické typ: jednoduchý; š = 600 mm; hl = 490 mm; tvar: oválný; bez otvoru pro baterii | kus | 1 |  | 0 |  | 0 |  | 0 | 21 | 0 | 0.0155 | 0.02 | 0 | 0 | SPCM | RTS 25/ II | RTS 25/ II | 0 | 0 |  | Specifikace | Běžná |  |  |  | POL3_
|  | -1.04 : 1 |  | 1 | [23 empty] | VV | 0
109 | 64221374RX | Umývátko keramické s otvorem pro baterii vpravo 310 x 170 mm, bílé | kus | 1 |  | 0 |  | 0 |  | 0 | 21 | 0 | 0.006 | 0.01 | 0 | 0 |  | Vlastní | Kalkul | 0 | 0 |  | Specifikace | Běžná |  |  |  | POL3_
|  | -1.03 : 1 |  | 1 | [23 empty] | VV | 0
110 | 998725201R00 | Přesun hmot pro zařizovací předměty v objektech výšky do 6 m | % |  |  | 0 |  | 0 |  | 0 | 21 | 0 | 0 | 0 | 0 | 0 | 800-721 | RTS 25/ II | RTS 25/ II | 0 | 0 |  | Přesun hmot | Běžná |  |  |  | POL7_
|  | vodorovně do 50 m | [25 empty] | SPI
Díl: | 726 | Předstěnové systémy |  |  |  | 0 |  | 0 |  | 0 |  | 0 |  | 0.01 |  | 0 |  |  |  |  | 1.77 | [6 empty] | DIL
111 | 726211121R00 | Předstěnový modul pro WC zavěšené, s nádržkou, pro instalaci s mokrými procesy do masivních zděných konstrukcí nebo pro předstěnovou instalaci s předezděním, včetně soupravy na tlumení hluku, bez ovládacího tlačitka, ovládání zepředu, stavební výška 108 cm, včetně dodávky materiálu | soubor | 1 |  | 0 |  | 0 |  | 0 | 21 | 0 | 0.009 | 0.01 | 0 | 0 | 800-721 | RTS 25/ II | RTS 25/ II | 1.77 | 1.77 |  | Práce | Běžná |  |  |  | POL1_
|  | montáž a dodávka materiálu | [25 empty] | SPI
|  | Včetně dodávky a připevnění montážního prvku vč. napojení na kanalizační popř. vodovodní potrubí. | [25 empty] | POP
|  | -1.03 : 1 |  | 1 | [23 empty] | VV | 0
112 | 998726221R00 | Přesun hmot pro předstěnové systémy v objektech výšky do 6 m | % |  |  | 0 |  | 0 |  | 0 | 21 | 0 | 0 | 0 | 0 | 0 | 800-721 | RTS 25/ II | RTS 25/ II | 0 | 0 |  | Přesun hmot | Běžná |  |  |  | POL7_
|  | vodorovně do 50 m | [25 empty] | SPI
Díl: | 728 | Vzduchotechnika |  |  |  | 0 |  | 0 |  | 0 |  | 0 |  | 0 |  | 0 |  |  |  |  | 0 | [6 empty] | DIL
113 | 728-001 | D+M axiálního ventilátoru DN 125, min. výkon 75 m3/hod, časový doběh, čidlo vlhkosti, vč. odvětracího potrubí SPIRO Pz. plech DN 125 dl. 5,5 m a kaběláže | ks | 1 |  | 0 |  | 0 |  | 0 | 21 | 0 | 0 | 0 | 0 | 0 |  | Vlastní | Kalkul | 0 | 0 |  | Práce | Běžná |  |  |  | POL1_
|  | -1.11 : 1 |  | 1 | [23 empty] | VV | 0
Díl: | 735 | Otopná tělesa |  |  |  | 0 |  | 0 |  | 0 |  | 0 |  | 0 |  | 0.07 |  |  |  |  | 22.31 | [6 empty] | DIL
114 | 735151812R00 | Demontáž otopných těles panelových jednořadých, stavební délky přes 1500 do 2820 mm | kus | 1 |  | 0 |  | 0 |  | 0 | 21 | 0 | 5e-05 | 0 | 0.02326 | 0.02 | 800-731 | RTS 25/ II | RTS 25/ II | 0.278 | 0.28 |  | Práce | Běžná |  |  |  | POL1_
|  | -1.04 : 1 |  | 1 | [23 empty] | VV | 0
115 | 735151821R00 | Demontáž otopných těles panelových dvouřadých, stavební délky do 1500 mm | kus | 2 |  | 0 |  | 0 |  | 0 | 21 | 0 | 8e-05 | 0 | 0.02493 | 0.05 | 800-731 | RTS 25/ II | RTS 25/ II | 0.268 | 0.54 |  | Práce | Běžná |  |  |  | POL1_
|  | -1.01 : 1 |  | 1 | [23 empty] | VV | 0
|  | -1.08 : 1 |  | 1 | [23 empty] | VV | 0
116 | 735193011R00 | Čištění otopných těles kartáčem | kus | 3 |  | 0 |  | 0 |  | 0 | 21 | 0 | 0 | 0 | 0 | 0 | 800-731 | RTS 25/ II | RTS 25/ II | 0.1 | 0.3 |  | Práce | Běžná |  |  |  | POL1_
|  | Odkaz na mn. položky pořadí 114 : 1,00000 |  | 1 | [23 empty] | VV | 5
|  | Odkaz na mn. položky pořadí 115 : 2,00000 |  | 2 | [23 empty] | VV | 5
117 | 735191910R00 | Ostatní opravy otopných těles napuštění vody do otopného systému včetně potrubí (bez kotle a ohříváků) otopných těles | m2 | 3.551 |  | 0 |  | 0 |  | 0 | 21 | 0 | 0 | 0 | 0 | 0 | 800-731 | RTS 25/ II | RTS 25/ II | 0.031 | 0.11 |  | Práce | Běžná |  |  |  | POL1_
|  | -1.01 : 0,88*0,9 |  | 0.792 | [23 empty] | VV | 0
|  | -1.04 : 2,0*0,9 |  | 1.8 | [23 empty] | VV | 0
|  | -1.08 : 1,37*0,7 |  | 0.959 | [23 empty] | VV | 0
118 | 735192923R00 | Ostatní opravy otopných těles zpětná montáž otopných těles panelových dvouřadých, do 150 mm | kus | 2 |  | 0 |  | 0 |  | 0 | 21 | 0 | 0.00013 | 0 | 0 | 0 | 800-731 | RTS 25/ II | RTS 25/ II | 0.268 | 0.54 |  | Práce | Běžná |  |  |  | POL1_
|  | Odkaz na mn. položky pořadí 115 : 2,00000 |  | 2 | [23 empty] | VV | 5
119 | 735192924R00 | Ostatní opravy otopných těles zpětná montáž otopných těles panelových dvouřadých, přes 1500 do 2820 mm | kus | 1 |  | 0 |  | 0 |  | 0 | 21 | 0 | 0.00013 | 0 | 0 | 0 | 800-731 | RTS 25/ II | RTS 25/ II | 0.36 | 0.36 |  | Práce | Běžná |  |  |  | POL1_
|  | Odkaz na mn. položky pořadí 114 : 1,00000 |  | 1 | [23 empty] | VV | 5
120 | 735494811R00 | Vypuštění vody z otopných soustav bez kotlů, ohříváků, zásobníků a nádrží | m2 | 3.551 |  | 0 |  | 0 |  | 0 | 21 | 0 | 0 | 0 | 0 | 0 | 800-731 | RTS 25/ II | RTS 25/ II | 0.05 | 0.18 |  | Práce | Běžná |  |  |  | POL1_
|  | ( bez kotlů, ohříváků, zásobníků a nádrží ) | [25 empty] | SPI
|  | Odkaz na mn. položky pořadí 117 : 3,55100 |  | 3.551 | [23 empty] | VV | 5
121 | 904 R02 | Hzs-zkousky v ramci montaz.praci, Topná zkouška | h | 20 |  | 0 |  | 0 |  | 0 | 21 | 0 | 0 | 0 | 0 | 0 | Prav.M | RTS 25/ II | RTS 25/ II | 1 | 20 |  | HZS | Běžná |  |  |  | POL10_
122 | 998735201R00 | Přesun hmot pro otopná tělesa v objektech výšky do 6 m | % |  |  | 0 |  | 0 |  | 0 | 21 | 0 | 0 | 0 | 0 | 0 | 800-731 | RTS 25/ II | RTS 25/ II | 0 | 0 |  | Přesun hmot | Běžná |  |  |  | POL7_
Díl: | 764 | Konstrukce klempířské |  |  |  | 0 |  | 0 |  | 0 |  | 0 |  | 0 |  | 0 |  |  |  |  | 0 | [6 empty] | DIL
123 | 764-001 | D+M větrací mřížky 150x150 mm, síťka proti hmyzu, protidešťová žaluzie, provedení nerez, podrobněji viz PD | ks | 1 |  | 0 |  | 0 |  | 0 | 21 | 0 | 0.00034 | 0 | 0 | 0 |  | Vlastní | Kalkul | 0 | 0 |  | Práce | Běžná |  |  |  | POL1_1
|  | -1.05 : 1 |  | 1 | [23 empty] | VV | 0
124 | 998764201R00 | Přesun hmot pro konstrukce klempířské v objektech výšky do 6 m | % |  |  | 0 |  | 0 |  | 0 | 21 | 0 | 0 | 0 | 0 | 0 | 800-764 | RTS 25/ II | RTS 25/ II | 0 | 0 |  | Přesun hmot | Běžná |  |  |  | POL7_
|  | 50 m vodorovně | [25 empty] | SPI
Díl: | 766 | Konstrukce truhlářské, okna a dveře |  |  |  | 0 |  | 0 |  | 0 |  | 0 |  | 0 |  | 0 |  |  |  |  | 0 | [6 empty] | DIL
125 | 766/D01 | D+M vnitřních dveřních křídel 800/1970 mm, levé, plná DTD, CPL lam,zámek,vložka, štítky,klika,klíče, podrobněji viz Výpis truhlářských výrobků | ks | 1 |  | 0 |  | 0 |  | 0 | 21 | 0 | 0 | 0 | 0 | 0 |  | Vlastní | Kalkul | 0 | 0 |  | Práce | Běžná |  |  |  | POL1_
|  | D01 : 1 |  | 1 | [23 empty] | VV | 0
126 | 766/D02 | D+M vnitřních dveřních křídel 800/1970 mm, pravé, plná DTD, CPL lam,zámek,vložka, štítky,klika,klíče, podrobněji viz Výpis truhlářských výrobků | ks | 1 |  | 0 |  | 0 |  | 0 | 21 | 0 | 0 | 0 | 0 | 0 |  | Vlastní | Kalkul | 0 | 0 |  | Práce | Běžná |  |  |  | POL1_
|  | D02 : 1 |  | 1 | [23 empty] | VV | 0
127 | 766/D03 | D+M vnitřních dveřních křídel 900/1970 mm, pravé, plná DTD, CPL lam,zámek,vložka, štítky,klika,klíče, podrobněji viz Výpis truhlářských výrobků | ks | 2 |  | 0 |  | 0 |  | 0 | 21 | 0 | 0 | 0 | 0 | 0 |  | Vlastní | Kalkul | 0 | 0 |  | Práce | Běžná |  |  |  | POL1_
|  | D03 : 2 |  | 2 | [23 empty] | VV | 0
128 | 766/D04 | D+M vnitřních dveřních křídel 700/1970 mm, levé, plná DTD, CPL lam,zámek,vložka, štítky,klika,klíče, podrobněji viz Výpis truhlářských výrobků | ks | 1 |  | 0 |  | 0 |  | 0 | 21 | 0 | 0 | 0 | 0 | 0 |  | Vlastní | Kalkul | 0 | 0 |  | Práce | Běžná |  |  |  | POL1_
|  | D04 : 1 |  | 1 | [23 empty] | VV | 0
129 | 766/D05 | D+M vnitřních dveřních křídel 650/1970 mm, levé, plná DTD, CPL lam,zámek,vložka, štítky,klika,klíče, podrobněji viz Výpis truhlářských výrobků | ks | 1 |  | 0 |  | 0 |  | 0 | 21 | 0 | 0 | 0 | 0 | 0 |  | Vlastní | Kalkul | 0 | 0 |  | Práce | Běžná |  |  |  | POL1_
|  | D05 : 1 |  | 1 | [23 empty] | VV | 0
Díl: | 767 | Konstrukce zámečnické |  |  |  | 0 |  | 0 |  | 0 |  | 0 |  | 0 |  | 0 |  |  |  |  | 0 | [6 empty] | DIL
130 | 767/Z06 | D+M ocelových dveřních křídel 800/1970 mm, pravé, EW 30 DP1, opláštění falc. plechem, výplň MW, podrobněji viz Výpis zámečnických výrobků | ks | 2 |  | 0 |  | 0 |  | 0 | 21 | 0 | 0 | 0 | 0 | 0 |  | Vlastní | Kalkul | 0 | 0 |  | Práce | Běžná |  |  |  | POL1_
|  | Z06 : 2 |  | 2 | [23 empty] | VV | 0
131 | 767/Z07 | D+M ocelových vrat 2400/2050 mm, plech.opláštění, Al profil, zateplená křídla, vč. ocelových zárubní, podrobněji viz Výpis zámečnických výrobků | ks | 1 |  | 0 |  | 0 |  | 0 | 21 | 0 | 0 | 0 | 0 | 0 |  | Vlastní | Kalkul | 0 | 0 |  | Práce | Běžná |  |  |  | POL1_
|  | Z07 : 1 |  | 1 | [23 empty] | VV | 0
132 | 767-001 | D+M ocelového pozinkovaného poklopu tl. 4 mm, 800x700 mm, vč. obvod. rámu L40/40/3 mm, vč. zabetonování/obetonování, podrobněji viz TZ | ks | 1 |  | 0 |  | 0 |  | 0 | 21 | 0 | 0 | 0 | 0 | 0 |  | Vlastní | Kalkul | 0 | 0 |  | Práce | Běžná |  |  |  | POL1_
|  | -1.02 : 1 |  | 1 | [23 empty] | VV | 0
Díl: | 771 | Podlahy z dlaždic a obklady |  |  |  | 0 |  | 0 |  | 0 |  | 0 |  | 2.6 |  | 0 |  |  |  |  | 163.52 | [6 empty] | DIL
133 | 771101101R00 | Příprava podkladu pod dlažby vysávání podkladů pod keramickou dlažbu průmyslovým vysavačem | m2 | 100.15 |  | 0 |  | 0 |  | 0 | 21 | 0 | 0 | 0 | 0 | 0 | 800-771 | RTS 25/ II | RTS 25/ II | 0.02 | 2 |  | Práce | Běžná |  |  |  | POL1_
|  | všechny podlahy kromě -1.07 : 103,53-3,38 |  | 100.15 | [23 empty] | VV | 0
134 | 771101210R00 | Příprava podkladu pod dlažby penetrace podkladu pod dlažby | m2 | 110.763 |  | 0 |  | 0 |  | 0 | 21 | 0 | 0.00021 | 0.02 | 0 | 0 | 800-771 | RTS 25/ II | RTS 25/ II | 0.05 | 5.54 |  | Práce | Běžná |  |  |  | POL1_
|  | podlahy : | [25 empty] | VV | 0
|  | Odkaz na mn. položky pořadí 133 : 100,15000 |  | 100.15 | [23 empty] | VV | 5
[28 empty] | VV | 0
|  | sokl (v=100 mm) : | [25 empty] | VV | 0
|  | Odkaz na mn. položky pořadí 135 : 106,13000*0,1 |  | 10.613 | [23 empty] | VV | 5
135 | 771475014R00 | Montáž soklíků z dlaždic keramických výšky 100 mm, soklíků vodorovných, kladených do flexibilního tmele | m | 106.13 |  | 0 |  | 0 |  | 0 | 21 | 0 | 0.00032 | 0.03 | 0 | 0 | 800-771 | RTS 25/ II | RTS 25/ II | 0.24 | 25.47 |  | Práce | Běžná |  |  |  | POL1_
|  | -1.01 : | [25 empty] | VV | 0
|  | stěny : 2*(1,36+1,94+0,75+0,43+0,88+0,45)-(0,95+0,9+1,0+1,0+0,88+0,75) |  | 6.14 | [23 empty] | VV | 0
[28 empty] | VV | 0
|  | -1.02 : | [25 empty] | VV | 0
|  | stěny : 2*(4,3+1,33)-0,8 |  | 10.46 | [23 empty] | VV | 0
[28 empty] | VV | 0
|  | -1.04 : | [25 empty] | VV | 0
|  | stěny : 2*(4,44+6,06+0,89+0,44)-(1,0+1,1+0,62) |  | 20.94 | [23 empty] | VV | 0
|  | ostění dveří : 2*0,4 |  | 0.8 | [23 empty] | VV | 0
[28 empty] | VV | 0
|  | -1.05 : | [25 empty] | VV | 0
|  | stěny : 2*(4,44+1,14)-0,9 |  | 10.26 | [23 empty] | VV | 0
|  | ostění dveří : 2*0,12 |  | 0.24 | [23 empty] | VV | 0
[28 empty] | VV | 0
|  | -1.06 : | [25 empty] | VV | 0
|  | stěny : 2*(1,39+1,5)+2*5*0,178 |  | 7.56 | [23 empty] | VV | 0
[28 empty] | VV | 0
|  | -1.08 : | [25 empty] | VV | 0
|  | stěny : 2*(5,35+3,25+0,43)+0,31+0,48-(1,0+0,9+2,4) |  | 14.55 | [23 empty] | VV | 0
|  | ostění dveří : 2*0,33 |  | 0.66 | [23 empty] | VV | 0
[28 empty] | VV | 0
|  | -1.09 : | [25 empty] | VV | 0
|  | stěny : 2*(1,34+0,9+1,23+0,8+1,49+0,9+0,05)-(3*0,9+0,7) |  | 10.02 | [23 empty] | VV | 0
[28 empty] | VV | 0
|  | -1.10 : | [25 empty] | VV | 0
|  | stěny : 2*(4,44+3,18)-2*0,9 |  | 13.44 | [23 empty] | VV | 0
|  | ostění dveří : 2*0,4 |  | 0.8 | [23 empty] | VV | 0
[28 empty] | VV | 0
|  | -1.11 : | [25 empty] | VV | 0
|  | stěny : 2*(3,47+2,11)-0,9 |  | 10.26 | [23 empty] | VV | 0
136 | 771479001R00 | Montáž soklíků z dlaždic keramických Řezání dlaždic pro soklíky | m | 106.13 |  | 0 |  | 0 |  | 0 | 21 | 0 | 0 | 0 | 0 | 0 | 800-771 | RTS 25/ II | RTS 25/ II | 0.15 | 15.92 |  | Práce | Běžná |  |  |  | POL1_
|  | Odkaz na mn. položky pořadí 135 : 106,13000 |  | 106.13 | [23 empty] | VV | 5
137 | 771575109RU1 | Montáž podlah z dlaždic keramických 300 x 300 mm, režných nebo glazovaných, hladkých, kladených do flexibilního tmele | m2 | 100.15 |  | 0 |  | 0 |  | 0 | 21 | 0 | 0.00399 | 0.4 | 0 | 0 | 800-771 | RTS 25/ II | RTS 25/ II | 0.98 | 98.15 |  | Práce | Běžná |  |  |  | POL1_
|  | Odkaz na mn. položky pořadí 133 : 100,15000 |  | 100.15 | [23 empty] | VV | 5
138 | 771578011R00 | Zvláštní úpravy spár spára podlaha-stěna silikonem | m | 227 |  | 0 |  | 0 |  | 0 | 21 | 0 | 4e-05 | 0.01 | 0 | 0 | 800-771 | RTS 25/ II | RTS 25/ II | 0.07 | 15.89 |  | Práce | Běžná |  |  |  | POL1_
|  | vč. dodávky a montáže silikonu. | [25 empty] | POP
|  | napojení dlažby na ker. obklad : | [25 empty] | VV | 0
|  | Odkaz na mn. položky pořadí 83 : 6,34000 |  | 6.34 | [23 empty] | VV | 5
[28 empty] | VV | 0
|  | napojení dlažby na ker. sokl : | [25 empty] | VV | 0
|  | Odkaz na mn. položky pořadí 135 : 106,13000 |  | 106.13 | [23 empty] | VV | 5
[28 empty] | VV | 0
|  | napojení ker. soklu na omítku stěn : | [25 empty] | VV | 0
|  | Odkaz na mn. položky pořadí 135 : 106,13000 |  | 106.13 | [23 empty] | VV | 5
[28 empty] | VV | 0
|  | vnitřní kouty obložených stěn a u zárubní : | [25 empty] | VV | 0
|  | -1.03 : 4*1,35 |  | 5.4 | [23 empty] | VV | 0
|  | -1.04 : 1,5 |  | 1.5 | [23 empty] | VV | 0
|  | -1.09 : 1,5 |  | 1.5 | [23 empty] | VV | 0
139 | 771579791R00 | Příplatky k položkám montáže podlah keramických příplatek za plochu podlah keramických do 5 m2 jednotlivě | m2 | 3.9 |  | 0 |  | 0 |  | 0 | 21 | 0 | 0 | 0 | 0 | 0 | 800-771 | RTS 25/ II | RTS 25/ II | 0.03 | 0.12 |  | Práce | Běžná |  |  |  | POL1_
|  | -1.03 : 1,36 |  | 1.36 | [23 empty] | VV | 0
|  | -1.06 : 2,54 |  | 2.54 | [23 empty] | VV | 0
140 | 771579792R00 | Příplatky k položkám montáže podlah keramických příplatek za podlahy keramické v omezeném prostoru | m2 | 2.54 |  | 0 |  | 0 |  | 0 | 21 | 0 | 0 | 0 | 0 | 0 | 800-771 | RTS 25/ II | RTS 25/ II | 0.17 | 0.43 |  | Práce | Běžná |  |  |  | POL1_
|  | -1.06 : 2,54 |  | 2.54 | [23 empty] | VV | 0
141 | 59764261R | Dlažba keramická typ: čtvercový; bez glazury (UGL); dl = 298 mm; š = 298 mm; tl = 8,0 mm; nasákavost = 0,5 %; mrazuvzdorná; protiskluznost: R10 | m2 | 127.3774 |  | 0 |  | 0 |  | 0 | 21 | 0 | 0.0168 | 2.14 | 0 | 0 | SPCM | RTS 25/ II | RTS 25/ II | 0 | 0 |  | Specifikace | Běžná |  |  |  | POL3_
|  | dlažba : | [25 empty] | VV | 0
|  | Odkaz na mn. položky pořadí 133 : 100,15000 |  | 100.15 | [23 empty] | VV | 5
|  | sokl v=100 mm : | [25 empty] | VV | 0
|  | Odkaz na mn. položky pořadí 135 : 106,13000*0,1 |  | 10.613 | [23 empty] | VV | 5
|  | Mezisoučet |  | 110.763 | [23 empty] | VV | 1
|  | prořez 15% : 110,763*0,15 |  | 16.6145 | [23 empty] | VV | 0
142 | 998771201R00 | Přesun hmot pro podlahy z dlaždic v objektech výšky do 6 m | % |  |  | 0 |  | 0 |  | 0 | 21 | 0 | 0 | 0 | 0 | 0 | 800-771 | RTS 25/ II | RTS 25/ II | 0 | 0 |  | Přesun hmot | Běžná |  |  |  | POL7_
|  | 50 m vodorovně | [25 empty] | SPI
Díl: | 776 | Podlahy a stěny povlakové |  |  |  | 0 |  | 0 |  | 0 |  | 0 |  | 0 |  | 0.25 |  |  |  |  | 19.13 | [6 empty] | DIL
143 | 776511820RT1 | Odstranění povlakových podlah z nášlapné plochy lepených, s podložkou, z ploch přes 20 m2 | m2 | 29.17 |  | 0 |  | 0 |  | 0 | 21 | 0 | 0 | 0 | 0.0035 | 0.1 | 800-775 | RTS 25/ II | RTS 25/ II | 0.255 | 7.44 |  | Práce | Běžná |  |  |  | POL1_
|  | -1.04 : 29,17 |  | 29.17 | [23 empty] | VV | 0
144 | 776511820RT2 | Odstranění povlakových podlah z nášlapné plochy lepených, s podložkou, z ploch přes 10 do 20 m2 | m2 | 43.62 |  | 0 |  | 0 |  | 0 | 21 | 0 | 0 | 0 | 0.0035 | 0.15 | 800-775 | RTS 25/ II | RTS 25/ II | 0.268 | 11.69 |  | Práce | Běžná |  |  |  | POL1_
|  | -1.08 : 18,23 |  | 18.23 | [23 empty] | VV | 0
|  | -1.09 : 11,14 |  | 11.14 | [23 empty] | VV | 0
|  | -1.10 : 14,25 |  | 14.25 | [23 empty] | VV | 0
Díl: | 781 | Obklady keramické |  |  |  | 0 |  | 0 |  | 0 |  | 0 |  | 0.24 |  | 0 |  |  |  |  | 10.3 | [6 empty] | DIL
145 | 781101210R00 | Příprava podkladu pod obklady penetrace podkladu pod obklady | m2 | 8.922 |  | 0 |  | 0 |  | 0 | 21 | 0 | 0.00021 | 0 | 0 | 0 | 800-771 | RTS 25/ II | RTS 25/ II | 0.05 | 0.45 |  | Práce | Běžná |  |  |  | POL1_
|  | včetně dodávky materiálu. | [25 empty] | POP
|  | pod keramický obklad : | [25 empty] | VV | 0
|  | -1.03 : (2*1,51+0,9)*1,35 |  | 5.292 | [23 empty] | VV | 0
|  | -1.04 : (1,1+0,62)*1,5 |  | 2.58 | [23 empty] | VV | 0
|  | -1.09 : 0,7*1,5 |  | 1.05 | [23 empty] | VV | 0
146 | 781419706R00 | Montáž obkladů vnitřních z obkládaček pórovinových příplatky k položkám montáže obkladů vnitřních z obkladaček pórovinových příplatek za spárovací vodotěsnou hmotu - plošně | m2 | 119.685 |  | 0 |  | 0 |  | 0 | 21 | 0 | 0.00011 | 0.01 | 0 | 0 | 800-771 | RTS 25/ II | RTS 25/ II | 0 | 0 |  | Práce | Běžná |  |  |  | POL1_
|  | dlažba : | [25 empty] | VV | 0
|  | Odkaz na mn. položky pořadí 133 : 100,15000 |  | 100.15 | [23 empty] | VV | 5
[28 empty] | VV | 0
|  | sokl v=100 mm : | [25 empty] | VV | 0
|  | Odkaz na mn. položky pořadí 135 : 106,13000*0,1 |  | 10.613 | [23 empty] | VV | 5
[28 empty] | VV | 0
|  | Pod obklady : | [25 empty] | VV | 0
|  | Odkaz na mn. položky pořadí 145 : 8,92200 |  | 8.922 | [23 empty] | VV | 5
147 | 781475116RU1 | Montáž obkladů vnitřních z dlaždic keramických 300 x 300 mm, , kladených do flexibilního tmele | m2 | 8.922 |  | 0 |  | 0 |  | 0 | 21 | 0 | 0.00419 | 0.04 | 0 | 0 | 800-771 | RTS 25/ II | RTS 25/ II | 0.9584 | 8.55 |  | Práce | Běžná |  |  |  | POL1_
|  | Odkaz na mn. položky pořadí 145 : 8,92200 |  | 8.922 | [23 empty] | VV | 5
148 | 781497111RS3 | Lišty k obkladům profil ukončovací leštěný hliník, uložení do tmele, výška profilu 10 mm, | m | 6.34 |  | 0 |  | 0 |  | 0 | 21 | 0 | 0.00017 | 0 | 0 | 0 | 800-771 | RTS 25/ II | RTS 25/ II | 0.12 | 0.76 |  | Práce | Běžná |  |  |  | POL1_
|  | -1.03 : 2*1,51+0,9 |  | 3.92 | [23 empty] | VV | 0
|  | -1.04 : 1,1+0,62 |  | 1.72 | [23 empty] | VV | 0
|  | -1.09 : 0,7 |  | 0.7 | [23 empty] | VV | 0
149 | 781497121RS3 | Lišty k obkladům profil rohový eloxovaný hliník, uložení do tmele, , výška profilu 10 mm, | m | 4.5 |  | 0 |  | 0 |  | 0 | 21 | 0 | 0.00017 | 0 | 0 | 0 | 800-771 | RTS 25/ II | RTS 25/ II | 0.12 | 0.54 |  | Práce | Běžná |  |  |  | POL1_
|  | -1.04 : 2*1,5 |  | 3 | [23 empty] | VV | 0
|  | -1.09 : 1,5 |  | 1.5 | [23 empty] | VV | 0
150 | 597813779R | Obklad keramický s glazurou (GL); dl = 598 mm; š = 298 mm; tl = 8,0 mm | m2 | 10.2603 |  | 0 |  | 0 |  | 0 | 21 | 0 | 0.019 | 0.19 | 0 | 0 | SPCM | RTS 25/ II | RTS 25/ II | 0 | 0 |  | Specifikace | Běžná |  |  |  | POL3_
|  | vč. ztratného 15% : | [25 empty] | VV | 0
|  | Odkaz na mn. položky pořadí 145 : 8,92200*1,15 |  | 10.2603 | [23 empty] | VV | 5
151 | 998781201R00 | Přesun hmot pro obklady keramické v objektech výšky do 6 m | % |  |  | 0 |  | 0 |  | 0 | 21 | 0 | 0 | 0 | 0 | 0 | 800-771 | RTS 25/ II | RTS 25/ II | 0 | 0 |  | Přesun hmot | Běžná |  |  |  | POL7_
Díl: | 783 | Nátěry |  |  |  | 0 |  | 0 |  | 0 |  | 0 |  | 0 |  | 0 |  |  |  |  | 4.59 | [6 empty] | DIL
152 | 783201821R00 | Odstranění nátěrů z kovových doplňk.konstrukcí opálením nebo oklepáním | m2 | 3.551 |  | 0 |  | 0 |  | 0 | 21 | 0 | 0.00031 | 0 | 0 | 0 | 800-783 | RTS 25/ II | RTS 25/ II | 0.41 | 1.46 |  | Práce | Běžná |  |  |  | POL1_
|  | -1.01 : 0,88*0,9 |  | 0.792 | [23 empty] | VV | 0
|  | -1.04 : 2,0*0,9 |  | 1.8 | [23 empty] | VV | 0
|  | -1.08 : 1,37*0,7 |  | 0.959 | [23 empty] | VV | 0
153 | 783323230R00 | Nátěry otopných těles syntetické ocelových radiátorrů deskových, dvojnásobné s 1 x emailováním | m2 | 3.551 |  | 0 |  | 0 |  | 0 | 21 | 0 | 0.00042 | 0 | 0 | 0 | 800-783 | RTS 25/ II | RTS 25/ II | 0.217 | 0.77 |  | Práce | Běžná |  |  |  | POL1_
|  | Odkaz na mn. položky pořadí 152 : 3,55100 |  | 3.551 | [23 empty] | VV | 5
154 | 783401812R00 | Odstranění starých nátěrů z potrubí a armatur potrubí, do DN 100 mm | m | 15.72 |  | 0 |  | 0 |  | 0 | 21 | 0 | 0 | 0 | 0 | 0 | 800-783 | RTS 25/ II | RTS 25/ II | 0.01 | 0.16 |  | Práce | Běžná |  |  |  | POL1_
|  | ocelové rozvody ÚT : | [25 empty] | VV | 0
|  | -1.09 : 1,34+0,9+1,23+0,88+1,29 |  | 5.64 | [23 empty] | VV | 0
|  | ocelové rozvody PLYN : | [25 empty] | VV | 0
|  | -1.05 : 1,14+1,5 |  | 2.64 | [23 empty] | VV | 0
|  | -1.09 : 4,44+2,0+1,0 |  | 7.44 | [23 empty] | VV | 0
155 | 783425350R00 | Nátěry potrubí a armatur syntetické potrubí, do DN 100 mm, dvojnásobné s 1x emailováním a základním nátěrem | m | 15.72 |  | 0 |  | 0 |  | 0 | 21 | 0 | 0.00012 | 0 | 0 | 0 | 800-783 | RTS 25/ II | RTS 25/ II | 0.14 | 2.2 |  | Práce | Běžná |  |  |  | POL1_
|  | na vzduchu schnoucí | [25 empty] | SPI
|  | Odkaz na mn. položky pořadí 154 : 15,72000 |  | 15.72 | [23 empty] | VV | 5
Díl: | 784 | Malby |  |  |  | 0 |  | 0 |  | 0 |  | 0 |  | 0.1 |  | 0 |  |  |  |  | 29.84 | [6 empty] | DIL
156 | 784191301R00 | Příprava povrchu Penetrace (napouštění) podkladu protiplísňová, jednonásobná | m2 | 229.5042 |  | 0 |  | 0 |  | 0 | 21 | 0 | 0.00013 | 0.03 | 0 | 0 | 800-784 | RTS 25/ II | RTS 25/ II | 0.03 | 6.89 |  | Práce | Běžná |  |  |  | POL1_
|  | -1.01 : (2*1,36+2*(1,94+0,75+0,43+0,45)+0,88)*2,38 |  | 25.5612 | [23 empty] | VV | 0
|  | -(0,95*1,96+0,75*2,02+2*1,0*2,02+0,8*2,02) |  | -9.033 | [23 empty] | VV | 0
|  | -1.02 : (2*4,3+2*1,33)*(0,93+2,45)/2 |  | 19.0294 | [23 empty] | VV | 0
|  | -(0,8*2,02+0,57*0,57) |  | -1.9409 | [23 empty] | VV | 0
|  | -1.03 : (2*1,51+2*0,9)*(1,81+2,46)/2 |  | 10.2907 | [23 empty] | VV | 0
|  | -(0,75*2,02+0,51*0,59) |  | -1.8159 | [23 empty] | VV | 0
|  | -1.04 : (2*4,44+2*6,06)*2,38 |  | 49.98 | [23 empty] | VV | 0
|  | -(1,0*2,02+3*0,65*1,02-1,05*1,0) |  | -2.959 | [23 empty] | VV | 0
|  | -1.05 : (2*4,44+2*1,13)*2,4 |  | 26.736 | [23 empty] | VV | 0
|  | -(0,9*2,02) |  | -1.818 | [23 empty] | VV | 0
|  | -1.06 : (2*1,39)*0,3 |  | 0.834 | [23 empty] | VV | 0
|  | -1.07 : (1,28+1,07)*0,75 |  | 1.7625 | [23 empty] | VV | 0
|  | -1.08 : (2*5,35+4*3,25)*2,38 |  | 56.406 | [23 empty] | VV | 0
|  | -(0,9*2,02+1,0*2,02+2,56*1,88+2,4*2,05) |  | -13.5708 | [23 empty] | VV | 0
|  | -1.09 : (2*(1,34+0,9+1,23+0,88)+1,49+0,9+0,05+1,0+0,52)*2,4 |  | 30.384 | [23 empty] | VV | 0
|  | -3*0,9*2,02 |  | -5.454 | [23 empty] | VV | 0
|  | -1.10 : (2*4,44+2*3,18)*2,37 |  | 36.1188 | [23 empty] | VV | 0
|  | -(2*0,9*2,02+0,62*0,97) |  | -4.2374 | [23 empty] | VV | 0
|  | -1.11 : (2*3,47+2*2,11)*2,4 |  | 26.784 | [23 empty] | VV | 0
|  | -(0,9*2,02+1,07*0,62) |  | -2.4814 | [23 empty] | VV | 0
|  | ostění : 2*(0,4+0,4)*2,02 |  | 3.232 | [23 empty] | VV | 0
|  | 2*0,33*2,05 |  | 1.353 | [23 empty] | VV | 0
|  | ((0,57+2*0,57)+(0,51+2*0,59)+(1,05+2*1,0)+3*(0,65+2*1,02))*0,2 |  | 2.904 | [23 empty] | VV | 0
|  | ((0,62+2*0,97)+(1,07+2*0,62))*0,2 |  | 0.974 | [23 empty] | VV | 0
[28 empty] | VV | 0
|  | odpočet keram. obkladů : | [25 empty] | VV | 0
|  | Odkaz na mn. položky pořadí 145 : 8,92200*-1 |  | -8.922 | [23 empty] | VV | 5
[28 empty] | VV | 0
|  | odpočet keramických soklíků : | [25 empty] | VV | 0
|  | Odkaz na mn. položky pořadí 135 : 106,13000*-0,1 |  | -10.613 | [23 empty] | VV | 5
157 | 784195612R00 | Malby z malířských směsí protiplísňové, , bílé, dvojnásobné | m2 | 229.5042 |  | 0 |  | 0 |  | 0 | 21 | 0 | 0.00029 | 0.07 | 0 | 0 | 800-784 | RTS 25/ II | RTS 25/ II | 0.1 | 22.95 |  | Práce | Běžná |  |  |  | POL1_
|  | -1.01 : (2*1,36+2*(1,94+0,75+0,43+0,45)+0,88)*2,38 |  | 25.5612 | [23 empty] | VV | 0
|  | -(0,95*1,96+0,75*2,02+2*1,0*2,02+0,8*2,02) |  | -9.033 | [23 empty] | VV | 0
|  | -1.02 : (2*4,3+2*1,33)*(0,93+2,45)/2 |  | 19.0294 | [23 empty] | VV | 0
|  | -(0,8*2,02+0,57*0,57) |  | -1.9409 | [23 empty] | VV | 0
|  | -1.03 : (2*1,51+2*0,9)*(1,81+2,46)/2 |  | 10.2907 | [23 empty] | VV | 0
|  | -(0,75*2,02+0,51*0,59) |  | -1.8159 | [23 empty] | VV | 0
|  | -1.04 : (2*4,44+2*6,06)*2,38 |  | 49.98 | [23 empty] | VV | 0
|  | -(1,0*2,02+3*0,65*1,02-1,05*1,0) |  | -2.959 | [23 empty] | VV | 0
|  | -1.05 : (2*4,44+2*1,13)*2,4 |  | 26.736 | [23 empty] | VV | 0
|  | -(0,9*2,02) |  | -1.818 | [23 empty] | VV | 0
|  | -1.06 : (2*1,39)*0,3 |  | 0.834 | [23 empty] | VV | 0
|  | -1.07 : (1,28+1,07)*0,75 |  | 1.7625 | [23 empty] | VV | 0
|  | -1.08 : (2*5,35+4*3,25)*2,38 |  | 56.406 | [23 empty] | VV | 0
|  | -(0,9*2,02+1,0*2,02+2,56*1,88+2,4*2,05) |  | -13.5708 | [23 empty] | VV | 0
|  | -1.09 : (2*(1,34+0,9+1,23+0,88)+1,49+0,9+0,05+1,0+0,52)*2,4 |  | 30.384 | [23 empty] | VV | 0
|  | -3*0,9*2,02 |  | -5.454 | [23 empty] | VV | 0
|  | -1.10 : (2*4,44+2*3,18)*2,37 |  | 36.1188 | [23 empty] | VV | 0
|  | -(2*0,9*2,02+0,62*0,97) |  | -4.2374 | [23 empty] | VV | 0
|  | -1.11 : (2*3,47+2*2,11)*2,4 |  | 26.784 | [23 empty] | VV | 0
|  | -(0,9*2,02+1,07*0,62) |  | -2.4814 | [23 empty] | VV | 0
|  | ostění : 2*(0,4+0,4)*2,02 |  | 3.232 | [23 empty] | VV | 0
|  | 2*0,33*2,05 |  | 1.353 | [23 empty] | VV | 0
|  | ((0,57+2*0,57)+(0,51+2*0,59)+(1,05+2*1,0)+3*(0,65+2*1,02))*0,2 |  | 2.904 | [23 empty] | VV | 0
|  | ((0,62+2*0,97)+(1,07+2*0,62))*0,2 |  | 0.974 | [23 empty] | VV | 0
[28 empty] | VV | 0
|  | odpočet keram. obkladů : | [25 empty] | VV | 0
|  | Odkaz na mn. položky pořadí 145 : 8,92200*-1 |  | -8.922 | [23 empty] | VV | 5
[28 empty] | VV | 0
|  | odpočet keramických soklíků : | [25 empty] | VV | 0
|  | Odkaz na mn. položky pořadí 135 : 106,13000*-0,1 |  | -10.613 | [23 empty] | VV | 5
Díl: | 799 | Ostatní |  |  |  | 0 |  | 0 |  | 0 |  | 0 |  | 0 |  | 0 |  |  |  |  | 0 | [6 empty] | DIL
158 | 799-001 | Demontáž, uskladnění a zpětná montáž prvků protipožárních ochrany, vč. revize | hod | 1 |  | 0 |  | 0 |  | 0 | 21 | 0 | 0 | 0 | 0 | 0 |  | Vlastní | Kalkul | 0 | 0 |  | Práce | Běžná |  |  |  | POL1_
|  | hasící přístroje : 2*0,5 |  | 1 | [23 empty] | VV | 0
159 | 799-002 | Demontáž, uskladnění a zpětná montáž technického a technologického vybavení m.č. -1.09, vč. odpojení, zapojení, zprovoznění, revize | hod | 30 |  | 0 |  | 0 |  | 0 | 21 | 0 | 0 | 0 | 0 | 0 |  | Vlastní | Kalkul | 0 | 0 |  | Práce | Běžná |  |  |  | POL1_
|  | -1.09 : 30,0 |  | 30 | [23 empty] | VV | 0
160 | 799-003 | Odvlhčovač stavební | Sh | 1440 |  | 0 |  | 0 |  | 0 | 21 | 0 | 0 | 0 | 0 | 0 |  | Vlastní | Kalkul | 0 | 0 |  | Stroj | Běžná |  |  |  | POL6_
|  | 3 ks po dobu dní : 3*20*24 |  | 1440 | [23 empty] | VV | 0
Díl: | M21 | Elektromontáže |  |  |  | 0 |  | 0 |  | 0 |  | 0 |  | 0 |  | 0 |  |  |  |  | 0 | [6 empty] | DIL
161 | M21-001 | D+M elektroinstalace dotčené realizací stavebních prací | soubor | 1 |  | 0 |  | 0 |  | 0 | 21 | 0 | 0 | 0 | 0 | 0 |  | Vlastní | Kalkul | 0 | 0 |  | Práce | Běžná |  |  |  | POL1_
|  | - Kabeláž mezi HDS a RE a RE a RH: odhad 20 m | [25 empty] | POP
|  | - Kabeláž pro světelné a zásuvkové obvody: odhad 330 m | [25 empty] | POP
|  | - Kabeláž ke svítidlům na fasádě: odhad 40 m | [25 empty] | POP
|  | - Kabeláž pro klimatizaci: odhad 15 m | [25 empty] | POP
|  | - Kabeláž pro axiální ventilátor: odhad 5 m | [25 empty] | POP
|  | - Vodiče pro pospojování a vnitřní uzemnění: odhad 75 m | [25 empty] | POP
|  | - Dozbrojení rozváděče v mč -1.08 1 ks | [25 empty] | POP
|  | - LED svítidla „A“ náhrada žárovkových: odhad 8 ks | [25 empty] | POP
|  | - LED svítidla „B“ náhrada zářivkových: odhad 4 ks | [25 empty] | POP
|  | - LED svítidla „C“ náhrada zářivkových průmyslových prachotěsných: odhad 2 ks | [25 empty] | POP
|  | - LED svítidla „N“ nouzová: odhad 7 ks | [25 empty] | POP
|  | - Spínače: odhad 16 ks | [25 empty] | POP
|  | - Zásuvky 230 V: odhad 24 ks | [25 empty] | POP
|  | - Zásuvka 400 V: odhad 1 ks | [25 empty] | POP
|  | - Podomítkové trubky/chráničky pro kabeláž mezi HDS a RH: odhad 15 m | [25 empty] | POP
|  | - Ucpávky protipožární: odhad 15 ks | [25 empty] | POP
|  | - Drobný montážní materiál (kabelová oka, trubky na konstrukci a lištové krabice pro pospojování, přípojnice pospojování, bezhalogen lišty pro případy nemožných drážek, instalační krabice, kabelové štítky, výstražné tabulky apod.): 1 set | [25 empty] | POP |  | - Drobný montážní materiál (kabelová oka, trubky na konstrukci a lištové krabice pro pospojování, přípojnice pospojování, bezhalogen lišty pro případy nemožných drážek, instalační krabice, kabelové štítky, výstražné tabulky apod.): 1 set
|  | - Nespecifikované montážní práce, ale i jinak běžně specifikované jako např. vyhledání stávajícího vývodu nebo krabice, změření zemního odporu apod.: 1 set | [25 empty] | POP |  | - Nespecifikované montážní práce, ale i jinak běžně specifikované jako např. vyhledání stávajícího vývodu nebo krabice, změření zemního odporu apod.: 1 set
|  | - Drážky, drážky pro kabely HDS přes RE do RH v trubce | [25 empty] | POP
|  | - Prostupy přes svislé konstrukce O30 mm, O60 mm | [25 empty] | POP
|  | - Vysekání špalíků pro krabice | [25 empty] | POP
|  | - Vybourání výklenku pro RH | [25 empty] | POP
|  | - průzkumné práce | [25 empty] | POP
|  | - koordinační činnost | [25 empty] | POP
|  | - demontáže, naložení odvoz a likvidace | [25 empty] | POP
|  | - zkoušky, zkušební provoz, revize | [25 empty] | POP
|  | - bezpečnostní štítky a tabulky: odhad 5 ks | [25 empty] | POP
Díl: | D96 | Přesuny suti a vybouraných hmot |  |  |  | 0 |  | 0 |  | 0 |  | 0 |  | 0 |  | 0 |  |  |  |  | 92.29 | [6 empty] | DIL
162 | 979011111R00 | Svislá doprava suti a vybouraných hmot za prvé podlaží nad nebo pod základním podlažím | t | 35.36 |  | 0 |  | 0 |  | 0 | 21 | 0 | 0 | 0 | 0 | 0 | 801-3 | RTS 25/ II | RTS 25/ II | 0.93 | 32.88 |  | Přesun suti | Běžná |  |  |  | POL8_
163 | 979081111R00 | Odvoz suti a vybouraných hmot na skládku do 1 km | t | 35.36 |  | 0 |  | 0 |  | 0 | 21 | 0 | 0 | 0 | 0 | 0 | 801-3 | RTS 25/ II | RTS 25/ II | 0.49 | 17.33 |  | Přesun suti | Běžná |  |  |  | POL8_
|  | Včetně naložení na dopravní prostředek a složení na skládku, bez poplatku za skládku. | [25 empty] | POP
164 | 979081121R00 | Odvoz suti a vybouraných hmot na skládku příplatek za každý další 1 km | t | 1025.4406 |  | 0 |  | 0 |  | 0 | 21 | 0 | 0 | 0 | 0 | 0 | 801-3 | RTS 25/ II | RTS 25/ II | 0 | 0 |  | Přesun suti | Běžná |  |  |  | POL8_
165 | 979087312R00 | Vodorovné přemístění suti nošením k místu nakládky vodorovné přemístění vybouraných hmot nošením nebo přehozením, na vzdálenost 10 m | t | 35.36 |  | 0 |  | 0 |  | 0 | 21 | 0 | 0 | 0 | 0 | 0 | 800-2 | RTS 25/ II | RTS 25/ II | 0.83 | 29.35 |  | Přesun suti | Běžná |  |  |  | POL8_
|  | nebo vybouraných hmot nošením nebo přehazováním k místu nakládky přístupnému normálním dopravním prostředkům do 10 m, | [25 empty] | SPI |  | nebo vybouraných hmot nošením nebo přehazováním k místu nakládky přístupnému normálním dopravním prostředkům do 10 m,
|  | S naložením suti nebo vybouraných hmot do dopravního prostředku a na jejich vyložením, popřípadě přeložením na normální dopravní prostředek. | [25 empty] | POP |  | S naložením suti nebo vybouraných hmot do dopravního prostředku a na jejich vyložením, popřípadě přeložením na normální dopravní prostředek.
166 | 979087392R00 | Vodorovné přemístění suti nošením k místu nakládky příplatek za každých dalích i započatých 10 m vzdálenosti vybouraných hmot, | t | 35.36 |  | 0 |  | 0 |  | 0 | 21 | 0 | 0 | 0 | 0 | 0 | 800-2 | RTS 25/ II | RTS 25/ II | 0.36 | 12.73 |  | Přesun suti | Běžná |  |  |  | POL8_
|  | nebo vybouraných hmot nošením nebo přehazováním k místu nakládky přístupnému normálním dopravním prostředkům do 10 m, | [25 empty] | SPI |  | nebo vybouraných hmot nošením nebo přehazováním k místu nakládky přístupnému normálním dopravním prostředkům do 10 m,
167 | 979990001R00 | Poplatek za skládku stavební suti | t | 35.36 |  | 0 |  | 0 |  | 0 | 21 | 0 | 0 | 0 | 0 | 0 |  | RTS 25/ II | Kalkul | 0 | 0 |  | Přesun suti | Běžná |  |  |  | POL8_
[26 empty] | 12 | 21 | DPH
| Celkem |  |  |  |  | 0 | [19 empty] | 0 | 0 | SUM
END
Note on S6: Jedná se o informaci, zda se jedná o položku, která je do rozpočtu zadána z cenové soustavy RTS, nebo vlastní.
Note on T6: Jedná se o název CÚ, která je zadána u položky rozpočtu

## SO 02 01 Pol
Položkový soupis prací a dodávek | [27 empty] | #TypZaznamu#
S: | V-21-2025 | Sanace zavlhání zdiva a odstranění havarijního stavu oplocení a chodníků, PPP Břeclav | [25 empty] | STA
O: | SO 02 | Odstranění havarijního stavu zpevněných ploch | [22 empty] | STA |  |  | OBJ
R: | 01 | Architektonicko stavební řešení | [25 empty] | ROZ
P.č. | Číslo položky | Název položky | MJ | Množství | Cena / MJ | Celkem | Dodávka | Dodávka celk. | Montáž | Montáž celk. | DPH | Cena s DPH | Hmotnost / MJ | Hmotnost celk.(t) | Dem. hmotnost / MJ | Dem. hmotnost celk.(t) | Ceník | Cen. soustava / platnost | Cenová úroveň | Nhod / MJ | Nhod celk. | Dodavatel | Typ položky | Stav položky
Díl: | 1 | Zemní práce |  |  |  | 0 |  | 0 |  | 0 |  | 0 |  | 10.85 |  | 75.69 |  |  |  |  | 68.17 | [6 empty] | DIL
1 | 113106121R00 | Rozebrání komunikací pro pěší s jakýmkoliv ložem a výplní spár z betonových nebo kameninových dlaždic nebo tvarovek | m2 | 55.7 |  | 0 |  | 0 |  | 0 | 21 | 0 | 0 | 0 | 0.138 | 7.69 | 822-1 | RTS 25/ II | RTS 25/ II | 0.16 | 8.91 |  | Práce | Běžná |  |  |  | POL1_
|  | s přemístěním hmot na skládku na vzdálenost do 3 m nebo s naložením na dopravní prostředek | [25 empty] | SPI
|  | pod parkovácími stání : 55,7 |  | 55.7 | [23 empty] | VV | 0
2 | 113109410R00 | Odstranění podkladů nebo krytů z betonu prostého, v ploše jednotlivě nad 50 m2, tloušťka vrstvy 100 mm | m2 | 145.9 |  | 0 |  | 0 |  | 0 | 21 | 0 | 0 | 0 | 0.24 | 35.02 | 822-1 | RTS 25/ II | RTS 25/ II | 0.03 | 4.38 |  | Práce | Běžná |  |  |  | POL1_
|  | zpevněné plochy vč. okapového chodníku : 145,9 |  | 145.9 | [23 empty] | VV | 0
3 | 113152111R00 | Odstranění podkladů zpevněných ploch kamenivo těžené | m3 | 20.16 |  | 0 |  | 0 |  | 0 | 21 | 0 | 0 | 0 | 1.6 | 32.26 | 800-2 | RTS 25/ II | RTS 25/ II | 0.38 | 7.66 |  | Práce | Běžná |  |  |  | POL1_
|  | s přemístěním na skládku na vzdálenost do 20 m nebo s naložením na dopravní prostředek, | [25 empty] | SPI
|  | pod parkovácími stání : 55,7*0,1 |  | 5.57 | [23 empty] | VV | 0
|  | zpevněné plochy vč. okapového chodníku : 145,9*0,1 |  | 14.59 | [23 empty] | VV | 0
4 | 113204111R00 | Vytrhání obrub záhonových | m | 5.78 |  | 0 |  | 0 |  | 0 | 21 | 0 | 0 | 0 | 0.125 | 0.72 | 822-1 | RTS 25/ II | RTS 25/ II | 0.08 | 0.46 |  | Práce | Běžná |  |  |  | POL1_
|  | s vybouráním lože, s přemístěním hmot na skládku na vzdálenost do 3 m nebo naložením na dopravní prostředek | [25 empty] | SPI |  | s vybouráním lože, s přemístěním hmot na skládku na vzdálenost do 3 m nebo naložením na dopravní prostředek
|  | zahradní obrubníky : 5,78 |  | 5.78 | [23 empty] | VV | 0
5 | 131301119R00 | Hloubení nezapažených jam a zářezů příplatek za lepivost, v hornině 4, | m3 | 7.964 |  | 0 |  | 0 |  | 0 | 21 | 0 | 0 | 0 | 0 | 0 | 800-1 | RTS 25/ II | RTS 25/ II | 0.1 | 0.8 |  | Práce | Běžná |  |  |  | POL1_
|  | kromě zářezů se šikmými stěnami pro podzemní vedení, s urovnáním dna do předepsaného profilu a spádu, s případným nutným přemístěním ve výkopišti a dále buď s přemístěním výkopku na přilehlém terénu na vzdálenost do 3 m od okraje jámy nebo s naložením na dopravní prostředek, | [25 empty] | SPI |  | kromě zářezů se šikmými stěnami pro podzemní vedení, s urovnáním dna do předepsaného profilu a spádu, s případným nutným přemístěním ve výkopišti a dále buď s přemístěním výkopku na přilehlém terénu na vzdálenost do 3 m od okraje jámy nebo s naložením na dopravní prostředek,
|  | uplí 20 % : | [25 empty] | VV | 0
|  | Odkaz na mn. položky pořadí 6 : 39,82000*0,2 |  | 7.964 | [23 empty] | VV | 5
6 | 131301110R00 | Hloubení nezapažených jam a zářezů do 50 m3, v hornině 4, hloubení strojně | m3 | 39.82 |  | 0 |  | 0 |  | 0 | 21 | 0 | 0 | 0 | 0 | 0 | 800-1 | RTS 25/ II | RTS 25/ II | 0.31 | 12.34 |  | Práce | Běžná |  |  |  | POL1_
|  | kromě zářezů se šikmými stěnami pro podzemní vedení, s urovnáním dna do předepsaného profilu a spádu, s případným nutným přemístěním ve výkopišti a dále buď s přemístěním výkopku na přilehlém terénu na vzdálenost do 3 m od okraje jámy nebo s naložením na dopravní prostředek, | [25 empty] | SPI |  | kromě zářezů se šikmými stěnami pro podzemní vedení, s urovnáním dna do předepsaného profilu a spádu, s případným nutným přemístěním ve výkopišti a dále buď s přemístěním výkopku na přilehlém terénu na vzdálenost do 3 m od okraje jámy nebo s naložením na dopravní prostředek,
|  | pro konstrukční vrstvy : | [25 empty] | VV | 0
|  | zpevněné plochy : 155,96*0,2 |  | 31.192 | [23 empty] | VV | 0
|  | parkovací stání : 43,14*0,2 |  | 8.628 | [23 empty] | VV | 0
7 | 132301110R00 | Hloubení rýh šířky do 60 cm do 50 m3, v hornině 4, hloubení strojně | m3 | 12.768 |  | 0 |  | 0 |  | 0 | 21 | 0 | 0 | 0 | 0 | 0 | 800-1 | RTS 25/ II | RTS 25/ II | 0.5 | 6.38 |  | Práce | Běžná |  |  |  | POL1_
|  | zapažených i nezapažených s urovnáním dna do předepsaného profilu a spádu, s přehozením výkopku na přilehlém terénu na vzdálenost do 3 m od podélné osy rýhy nebo s naložením výkopku na dopravní prostředek. | [25 empty] | SPI |  | zapažených i nezapažených s urovnáním dna do předepsaného profilu a spádu, s přehozením výkopku na přilehlém terénu na vzdálenost do 3 m od podélné osy rýhy nebo s naložením výkopku na dopravní prostředek.
|  | pro dešťovou kanalizaci : (4,66+3,93+1,0+1,03+8,4+13,0+0,47+1,02+1,83+4,56)*0,4*(0,4+1,2)/2 |  | 12.768 | [23 empty] | VV | 0
8 | 132301119R00 | Hloubení rýh šířky do 60 cm příplatek za lepivost, v hornině 4, | m3 | 2.5536 |  | 0 |  | 0 |  | 0 | 21 | 0 | 0 | 0 | 0 | 0 | 800-1 | RTS 25/ II | RTS 25/ II | 0.6 | 1.53 |  | Práce | Běžná |  |  |  | POL1_
|  | zapažených i nezapažených s urovnáním dna do předepsaného profilu a spádu, s přehozením výkopku na přilehlém terénu na vzdálenost do 3 m od podélné osy rýhy nebo s naložením výkopku na dopravní prostředek. | [25 empty] | SPI |  | zapažených i nezapažených s urovnáním dna do předepsaného profilu a spádu, s přehozením výkopku na přilehlém terénu na vzdálenost do 3 m od podélné osy rýhy nebo s naložením výkopku na dopravní prostředek.
|  | ulpí 20 % : | [25 empty] | VV | 0
|  | Odkaz na mn. položky pořadí 7 : 12,76800*0,2 |  | 2.5536 | [23 empty] | VV | 5
9 | 162701105R00 | Vodorovné přemístění výkopku z horniny 1 až 4, na vzdálenost přes 9 000 do 10 000 m | m3 | 55.3066 |  | 0 |  | 0 |  | 0 | 21 | 0 | 0 | 0 | 0 | 0 | 800-1 | RTS 25/ II | RTS 25/ II | 0.01 | 0.55 |  | Práce | Běžná |  |  |  | POL1_
|  | po suchu, bez naložení výkopku, avšak se složením bez rozhrnutí, zpáteční cesta vozidla. | [25 empty] | SPI
|  | vykopaná zemina : | [25 empty] | VV | 0
|  | Odkaz na mn. položky pořadí 6 : 39,82000 |  | 39.82 | [23 empty] | VV | 5
|  | Odkaz na mn. položky pořadí 5 : 7,96400 |  | 7.964 | [23 empty] | VV | 5
|  | Odkaz na mn. položky pořadí 7 : 12,76800 |  | 12.768 | [23 empty] | VV | 5
|  | Odkaz na mn. položky pořadí 8 : 2,55360 |  | 2.5536 | [23 empty] | VV | 5
[28 empty] | VV | 0
|  | odpočet zásypů : | [25 empty] | VV | 0
|  | Odkaz na mn. položky pořadí 11 : 7,79899*-1 |  | -7.799 | [23 empty] | VV | 5
10 | 162701109R00 | Vodorovné přemístění výkopku příplatek k ceně za každých dalších i započatých 1 000 m přes 10 000 m z horniny 1 až 4 | m3 | 1106.1322 |  | 0 |  | 0 |  | 0 | 21 | 0 | 0 | 0 | 0 | 0 | 800-1 | RTS 25/ II | RTS 25/ II | 0 | 0 |  | Práce | Běžná |  |  |  | POL1_
|  | po suchu, bez naložení výkopku, avšak se složením bez rozhrnutí, zpáteční cesta vozidla. | [25 empty] | SPI
|  | vykopaná zemina : | [25 empty] | VV | 0
|  | Odkaz na mn. položky pořadí 6 : 39,82000 |  | 39.82 | [23 empty] | VV | 5
|  | Odkaz na mn. položky pořadí 5 : 7,96400 |  | 7.964 | [23 empty] | VV | 5
|  | Odkaz na mn. položky pořadí 7 : 12,76800 |  | 12.768 | [23 empty] | VV | 5
|  | Odkaz na mn. položky pořadí 8 : 2,55360 |  | 2.5536 | [23 empty] | VV | 5
[28 empty] | VV | 0
|  | odpočet zásypů : | [25 empty] | VV | 0
|  | Odkaz na mn. položky pořadí 11 : 7,79899*-1 |  | -7.799 | [23 empty] | VV | 5
|  | Mezisoučet |  | 55.3066 | [23 empty] | VV | 1
|  | dalších 19 km : 55,30661*19 |  | 1050.8256 | [23 empty] | VV | 0
11 | 174101101R00 | Zásyp sypaninou se zhutněním jam, šachet, rýh nebo kolem objektů v těchto vykopávkách | m3 | 7.799 |  | 0 |  | 0 |  | 0 | 21 | 0 | 0 | 0 | 0 | 0 | 800-1 | RTS 25/ II | RTS 25/ II | 0.2 | 1.56 |  | Práce | Běžná |  |  |  | POL1_
|  | z jakékoliv horniny s uložením výkopku po vrstvách, | [25 empty] | SPI
|  | včetně strojního přemístění materiálu pro zásyp ze vzdálenosti do 10 m od okraje zásypu | [25 empty] | POP
|  | pro dešťovou kanalizaci : (4,66+3,93+1,0+1,03+8,4+13,0+0,47+1,02+1,83+4,56)*0,4*(0,8/2) |  | 6.384 | [23 empty] | VV | 0
|  | zásyp zatravňovací dlažby : 43,14*0,08*0,41 |  | 1.415 | [23 empty] | VV | 0
12 | 175101101RT2 | Obsyp potrubí bez prohození sypaniny, s dodáním štěrkopísku frakce 0 - 22 mm | m3 | 6.384 |  | 0 |  | 0 |  | 0 | 21 | 0 | 1.7 | 10.85 | 0 | 0 | 800-1 | RTS 25/ II | RTS 25/ II | 1.59 | 10.15 |  | Práce | Běžná |  |  |  | POL1_
|  | sypaninou z vhodných hornin tř. 1 - 4 nebo materiálem připraveným podél výkopu ve vzdálenosti do 3 m od jeho kraje, pro jakoukoliv hloubku výkopu a jakoukoliv míru zhutnění, | [25 empty] | SPI |  | sypaninou z vhodných hornin tř. 1 - 4 nebo materiálem připraveným podél výkopu ve vzdálenosti do 3 m od jeho kraje, pro jakoukoliv hloubku výkopu a jakoukoliv míru zhutnění,
|  | dešťová kanalizace : (4,66+3,93+1,0+1,03+8,4+13,0+0,47+1,02+1,83+4,56)*0,4*0,4 |  | 6.384 | [23 empty] | VV | 0
13 | 175101109R00 | Obsyp potrubí příplatek za prohození sypaniny | m3 | 6.384 |  | 0 |  | 0 |  | 0 | 21 | 0 | 0 | 0 | 0 | 0 | 800-1 | RTS 25/ II | RTS 25/ II | 0.94 | 6 |  | Práce | Běžná |  |  |  | POL1_
|  | sypaninou z vhodných hornin tř. 1 - 4 nebo materiálem připraveným podél výkopu ve vzdálenosti do 3 m od jeho kraje, pro jakoukoliv hloubku výkopu a jakoukoliv míru zhutnění, | [25 empty] | SPI |  | sypaninou z vhodných hornin tř. 1 - 4 nebo materiálem připraveným podél výkopu ve vzdálenosti do 3 m od jeho kraje, pro jakoukoliv hloubku výkopu a jakoukoliv míru zhutnění,
|  | Odkaz na mn. položky pořadí 12 : 6,38400 |  | 6.384 | [23 empty] | VV | 5
14 | 180402112R00 | Založení trávníku parkový trávník, výsevem, na svahu přes 1:5 do 1:2 | m2 | 32.64 |  | 0 |  | 0 |  | 0 | 21 | 0 | 0 | 0 | 0 | 0 | 823-1 | RTS 25/ II | RTS 25/ II | 0.1 | 3.26 |  | Práce | Běžná |  |  |  | POL1_
|  | na půdě předem připravené s pokosením, naložením, odvozem odpadu do 20 km a se složením, | [25 empty] | SPI
|  | zatravěná plocha v pruhu 1,0 m podél zpev. ploch : (11,24+5,78+8,55+2,2+4,87)*1,0 |  | 32.64 | [23 empty] | VV | 0
15 | 181101102R00 | Úprava pláně v zářezech v hornině 1 až 4, se zhutněním | m2 | 209.6 |  | 0 |  | 0 |  | 0 | 21 | 0 | 0 | 0 | 0 | 0 | 800-1 | RTS 25/ II | RTS 25/ II | 0.02 | 4.19 |  | Práce | Běžná |  |  |  | POL1_
|  | vyrovnáním výškových rozdílů, ploch vodorovných a ploch do sklonu 1 : 5. | [25 empty] | SPI
|  | pro konstrukční vrstvy : | [25 empty] | VV | 0
|  | zpevněné plochy : 155,96 |  | 155.96 | [23 empty] | VV | 0
|  | parkovací stání : 43,14 |  | 43.14 | [23 empty] | VV | 0
|  | okapový chodník : 10,5 |  | 10.5 | [23 empty] | VV | 0
16 | 199000002R00 | Poplatky za skládku horniny 1- 4, skupina 17 05 04 z Katalogu odpadů | m3 | 55.3066 |  | 0 |  | 0 |  | 0 | 21 | 0 | 0 | 0 | 0 | 0 | 800-1 | RTS 25/ II | RTS 25/ II | 0 | 0 |  | Práce | Běžná |  |  |  | POL1_
|  | Cena dle Pískovny Černovice. www.piskovna-cernovice.cz | [25 empty] | POP
|  | vykopaná zemina : | [25 empty] | VV | 0
|  | Odkaz na mn. položky pořadí 6 : 39,82000 |  | 39.82 | [23 empty] | VV | 5
|  | Odkaz na mn. položky pořadí 5 : 7,96400 |  | 7.964 | [23 empty] | VV | 5
|  | Odkaz na mn. položky pořadí 7 : 12,76800 |  | 12.768 | [23 empty] | VV | 5
|  | Odkaz na mn. položky pořadí 8 : 2,55360 |  | 2.5536 | [23 empty] | VV | 5
[28 empty] | VV | 0
|  | odpočet zásypů : | [25 empty] | VV | 0
|  | Odkaz na mn. položky pořadí 11 : 7,79899*-1 |  | -7.799 | [23 empty] | VV | 5
17 | 00572400R | směs travní parková, pro běžnou zátěž | kg | 0.816 |  | 0 |  | 0 |  | 0 | 21 | 0 | 0.001 | 0 | 0 | 0 | SPCM | RTS 25/ II | RTS 25/ II | 0 | 0 |  | Specifikace | Běžná |  |  |  | POL3_
|  | (2,5kg na 100m2) : | [25 empty] | VV | 0
|  | nově zatravěná plocha : (11,24+5,78+8,55+2,2+4,87)*1,0*2,5/100 |  | 0.816 | [23 empty] | VV | 0
Díl: | 5 | Komunikace |  |  |  | 0 |  | 0 |  | 0 |  | 0 |  | 179.66 |  | 0 |  |  |  |  | 164.68 | [6 empty] | DIL
18 | 564651111R00 | Podklad z kameniva hrubého drceného vel. 63-125 mm tloušťka po zhutnění 150 mm | m2 | 199.1 |  | 0 |  | 0 |  | 0 | 21 | 0 | 0.3225 | 64.21 | 0 | 0 | 822-1 | RTS 25/ II | RTS 25/ II | 0.02 | 3.98 |  | Práce | Běžná |  |  |  | POL1_
|  | s rozprostřením a zhutněním | [25 empty] | SPI
|  | zpevněné plochy : 155,96 |  | 155.96 | [23 empty] | VV | 0
|  | parkovací stání : 43,14 |  | 43.14 | [23 empty] | VV | 0
19 | 564841112RT4 | Podklad ze štěrkodrti s rozprostřením a zhutněním frakce 0-63 mm, tloušťka po zhutnění 130 mm | m2 | 199.1 |  | 0 |  | 0 |  | 0 | 21 | 0 | 0.299 | 59.53 | 0 | 0 | 822-1 | RTS 25/ II | RTS 25/ II | 0.026 | 5.18 |  | Práce | Běžná |  |  |  | POL1_
|  | zpevněné plochy : | [25 empty] | VV | 0
|  | parkovací stání : | [25 empty] | VV | 0
|  | Odkaz na mn. položky pořadí 18 : 199,10000 |  | 199.1 | [23 empty] | VV | 5
20 | 564851111RT4 | Podklad ze štěrkodrti s rozprostřením a zhutněním frakce 0-63 mm, tloušťka po zhutnění 150 mm | m2 | 10.5 |  | 0 |  | 0 |  | 0 | 21 | 0 | 0.378 | 3.97 | 0 | 0 | 822-1 | RTS 25/ II | RTS 25/ II | 0.03 | 0.32 |  | Práce | Běžná |  |  |  | POL1_
|  | okapový chodník : 10,5 |  | 10.5 | [23 empty] | VV | 0
21 | 596215040R00 | Kladení zámkové dlažby do drtě tloušťka dlažby 80 mm, tloušťka lože 40 mm | m2 | 155.96 |  | 0 |  | 0 |  | 0 | 21 | 0 | 0.0739 | 11.53 | 0 | 0 | 822-1 | RTS 25/ II | RTS 25/ II | 0.48 | 74.86 |  | Práce | Běžná |  |  |  | POL1_
|  | s provedením lože z kameniva drceného, s vyplněním spár, s dvojitým hutněním a se smetením přebytečného materiálu na krajnici. S dodáním hmot pro lože a výplň spár. | [25 empty] | SPI |  | s provedením lože z kameniva drceného, s vyplněním spár, s dvojitým hutněním a se smetením přebytečného materiálu na krajnici. S dodáním hmot pro lože a výplň spár.
|  | zpevněné plochy : 155,96 |  | 155.96 | [23 empty] | VV | 0
22 | 596291113R00 | Řezání zámkové dlažby tloušťky 80 mm | m | 111.235 |  | 0 |  | 0 |  | 0 | 21 | 0 | 0.00036 | 0.04 | 0 | 0 | 822-1 | RTS 25/ II | RTS 25/ II | 0.43 | 47.83 |  | Práce | Běžná |  |  |  | POL1_
|  | zpevněné plochy : 3,52+1,84+6,25+5,78+5,7+13,13+1,27+3,37+2,2+4,87+2,2 |  | 50.13 | [23 empty] | VV | 0
|  | 11,04+4,525+3,91+4,4+2*(0,6+1,1+1,515+1,53+0,32) |  | 34.005 | [23 empty] | VV | 0
|  | parkovací stání : 2*(8,55+5,0) |  | 27.1 | [23 empty] | VV | 0
23 | 596811111RT4 | Kladení dlažby z betonových nebo kameninových dlaždic včetně dodávky dlaždic betonových, rozměru 50/50 mm, tloušťky 50 mm, do lože z kameniva těženého | m2 | 10.5 |  | 0 |  | 0 |  | 0 | 21 | 0 | 0.18108 | 1.9 | 0 | 0 | 822-1 | RTS 25/ II | RTS 25/ II | 0.38 | 3.99 |  | Práce | Běžná |  |  |  | POL1_1
|  | komunikací pro pěší do velikosti dlaždic 0,25 m2 s provedením lože do tl. 30 mm, s vyplněním spár a se smetením přebytečného materiálu na vzdálenost do 3 m | [25 empty] | SPI |  | komunikací pro pěší do velikosti dlaždic 0,25 m2 s provedením lože do tl. 30 mm, s vyplněním spár a se smetením přebytečného materiálu na vzdálenost do 3 m
|  | okapový chodník : 10,5 |  | 10.5 | [23 empty] | VV | 0
24 | 596921111R00 | Kladení vegetačních tvárnic betonových, plocha do 50 m2 | m2 | 43.14 |  | 0 |  | 0 |  | 0 | 21 | 0 | 0.0315 | 1.36 | 0 | 0 | 822-1 | RTS 25/ II | RTS 25/ II | 0.615 | 26.53 |  | Práce | Běžná |  |  |  | POL1_
|  | zřízení podkladního lože, položení tvárnic. | [25 empty] | SPI
|  | parkovací stání : 43,14 |  | 43.14 | [23 empty] | VV | 0
25 | 597091132RS1 | Odvodňovací liniový systém - žlaby z polymerbetonu, bez ochranné hrany, š.100 mm výtokové čelo s PVC DN 100, -, -, , pro výšku 130-300 mm | kus | 2 |  | 0 |  | 0 |  | 0 | 21 | 0 | 0.00063 | 0 | 0 | 0 | 822-1 | RTS 25/ II | RTS 25/ II | 0.02 | 0.04 |  | Práce | Běžná |  |  |  | POL1_
|  | výtokové : 1 |  | 1 | [23 empty] | VV | 0
|  | plné : 1 |  | 1 | [23 empty] | VV | 0
26 | 597091153RU1 | Odvodňovací liniový systém - žlaby z polymerbetonu, bez ochranné hrany, š.100 mm krycí rošt můstkový, grafitová tvárná litina, délky 500 mm, šířky 127 mm, zatížení C 250, - | kus | 6 |  | 0 |  | 0 |  | 0 | 21 | 0 | 0.00305 | 0.02 | 0 | 0 | 822-1 | RTS 25/ II | RTS 25/ II | 0.05 | 0.3 |  | Práce | Běžná |  |  |  | POL1_
|  | 3,0/0,5 |  | 6 | [23 empty] | VV | 0
27 | 597101112RT1 | Montáž odvodňovacího žlabu z polymerbetonu včetně betonového lože C 12/15, zatížení B 125 kN | m | 3 |  | 0 |  | 0 |  | 0 | 21 | 0 | 0.11259 | 0.34 | 0 | 0 | 822-1 | RTS 25/ II | RTS 25/ II | 0.55 | 1.65 |  | Práce | Běžná |  |  |  | POL1_
|  | 3,0 |  | 3 | [23 empty] | VV | 0
28 | 592271001R | Žlab odvodňovací polymerbetonový bez krytu; s odtokem ve dně; DN = 110; zatížení: C 250; l = 500 mm; b = 130 mm; h = 130 mm; bez ochranné hrany | kus | 1 |  | 0 |  | 0 |  | 0 | 21 | 0 | 0.0077 | 0.01 | 0 | 0 | SPCM | RTS 25/ II | RTS 25/ II | 0 | 0 |  | Specifikace | Běžná |  |  |  | POL3_
|  | 1 |  | 1 | [23 empty] | VV | 0
29 | 59227101R | Žlab odvodňovací polymerbetonový bez krytu; zatížení: C 250; dl = 1 000 mm; š = 130 mm; v = 130 mm; v2 = 135 mm; bez ochranné hrany | kus | 1 |  | 0 |  | 0 |  | 0 | 21 | 0 | 0.0138 | 0.01 | 0 | 0 | SPCM | RTS 25/ II | RTS 25/ II | 0 | 0 |  | Specifikace | Běžná |  |  |  | POL3_
|  | 1 |  | 1 | [23 empty] | VV | 0
30 | 59227102R | Žlab odvodňovací polymerbetonový bez krytu; zatížení: C 250; dl = 1 000 mm; š = 130 mm; v = 135 mm; v2 = 140 mm; bez ochranné hrany | kus | 1 |  | 0 |  | 0 |  | 0 | 21 | 0 | 0.0141 | 0.01 | 0 | 0 | SPCM | RTS 25/ II | RTS 25/ II | 0 | 0 |  | Specifikace | Běžná |  |  |  | POL3_
|  | 1 |  | 1 | [23 empty] | VV | 0
31 | 59227103R | Žlab odvodňovací polymerbetonový bez krytu; zatížení: C 250; dl = 1 000 mm; š = 130 mm; v = 140 mm; v2 = 145 mm; bez ochranné hrany | kus | 1 |  | 0 |  | 0 |  | 0 | 21 | 0 | 0.0145 | 0.01 | 0 | 0 | SPCM | RTS 25/ II | RTS 25/ II | 0 | 0 |  | Specifikace | Běžná |  |  |  | POL3_
|  | 1 |  | 1 | [23 empty] | VV | 0
32 | 592451170R | dlažba betonová dvouvrstvá; obdélník; šedá; l = 200 mm; š = 100 mm; tl. 80,0 mm | m2 | 179.354 |  | 0 |  | 0 |  | 0 | 21 | 0 | 0.17245 | 30.93 | 0 | 0 | SPCM | RTS 25/ II | RTS 25/ II | 0 | 0 |  | Specifikace | Běžná |  |  |  | POL3_
|  | včetně prořezu 15 % : | [25 empty] | VV | 0
|  | Odkaz na mn. položky pořadí 21 : 155,96000*1,15 |  | 179.354 | [23 empty] | VV | 5
33 | 59248302R | Dlažba betonová zatravňovací 600x400x80 mm, šedá | kus | 206.8779 |  | 0 |  | 0 |  | 0 | 21 | 0 | 0.028 | 5.79 | 0 | 0 | SPCM | RTS 25/ II | Kalkul | 0 | 0 |  | Specifikace | Běžná |  |  |  | POL3_
|  | parkovací stání : | [25 empty] | VV | 0
|  | spotřeba 4,17 ks/m2 : | [25 empty] | VV | 0
|  | Odkaz na mn. položky pořadí 24 : 43,14000*4,17 |  | 179.8938 | [23 empty] | VV | 5
|  | Mezisoučet |  | 179.8938 | [23 empty] | VV | 1
|  | prořez 15 % : 179,8938*0,15 |  | 26.9841 | [23 empty] | VV | 0
Díl: | 8 | Trubní vedení |  |  |  | 0 |  | 0 |  | 0 |  | 0 |  | 0.05 |  | 0 |  |  |  |  | 2.79 | [6 empty] | DIL
34 | 871313121R00 | Montáž potrubí z trub z plastů těsněných gumovým kroužkem DN 150 mm | m | 39.9 |  | 0 |  | 0 |  | 0 | 21 | 0 | 0 | 0 | 0 | 0 | 827-1 | RTS 25/ II | RTS 25/ II | 0.07 | 2.79 |  | Práce | Běžná |  |  |  | POL1_
|  | v otevřeném výkopu ve sklonu do 20 %, | [25 empty] | SPI
|  | dešťová kanalizace : | [25 empty] | VV | 0
|  | DN110 : 4,66+3,93+1,0+1,03+0,47+1,02+1,83+4,56 |  | 18.5 | [23 empty] | VV | 0
|  | DN125 : 8,4+13,0 |  | 21.4 | [23 empty] | VV | 0
35 | 286111010R | Trubka plastová kanalizační materiál: PVC-U; skladba: pěnová střední vrstva; povrch: hladký; DN = 100; de = 110,0 mm; tl. stěny = 3,2 mm; SN 4 | m | 18.5 |  | 0 |  | 0 |  | 0 | 21 | 0 | 0.00112 | 0.02 | 0 | 0 | SPCM | RTS 25/ II | RTS 25/ II | 0 | 0 |  | Specifikace | Běžná |  |  |  | POL3_
|  | DN110 : 4,66+3,93+1,0+1,03+0,47+1,02+1,83+4,56 |  | 18.5 | [23 empty] | VV | 0
36 | 286111012R | Trubka plastová kanalizační materiál: PVC-U; skladba: pěnová střední vrstva; povrch: hladký; DN = 125; de = 125,0 mm; tl. stěny = 3,2 mm; SN 4 | m | 21.4 |  | 0 |  | 0 |  | 0 | 21 | 0 | 0.00131 | 0.03 | 0 | 0 | SPCM | RTS 25/ II | RTS 25/ II | 0 | 0 |  | Specifikace | Běžná |  |  |  | POL3_
|  | DN125 : 8,4+13,0 |  | 21.4 | [23 empty] | VV | 0
37 | 28651652.AR | Koleno plastové pro venkovní kanalizaci typ: jednoznačné; spoj: hrdlový; potrubí: jednovrstvé; materiál: PVC-U; povrch: hladký; úhel = 45,0 °; DN = 100; SDR 41,0; SN 8 | kus | 16 |  | 0 |  | 0 |  | 0 | 21 | 0 | 0.00029 | 0 | 0 | 0 | SPCM | RTS 25/ II | RTS 25/ II | 0 | 0 |  | Specifikace | Běžná |  |  |  | POL3_
|  | 16 |  | 16 | [23 empty] | VV | 0
38 | 28651657.AR | Koleno plastové pro venkovní kanalizaci typ: jednoznačné; spoj: hrdlový; potrubí: jednovrstvé; materiál: PVC-U; povrch: hladký; úhel = 45,0 °; DN = 125; SDR 41,0; SN 8 | kus | 1 |  | 0 |  | 0 |  | 0 | 21 | 0 | 0.00038 | 0 | 0 | 0 | SPCM | RTS 25/ II | RTS 25/ II | 0 | 0 |  | Specifikace | Běžná |  |  |  | POL3_
|  | 1 |  | 1 | [23 empty] | VV | 0
39 | 28651690.AR | Spojka plastová kanalizační typ: redukovaná excentrická; materiál: PVC-U; DN = 125; DN2 = 100; těsnění: elastomerní | kus | 1 |  | 0 |  | 0 |  | 0 | 21 | 0 | 0.00028 | 0 | 0 | 0 | SPCM | RTS 25/ II | RTS 25/ II | 0 | 0 |  | Specifikace | Běžná |  |  |  | POL3_
|  | 1 |  | 1 | [23 empty] | VV | 0
40 | 28651700.AR | Odbočka plastová kanalizační typ: jednoduchá, jednoznačná; materiál: PVC-U; úhel = 45,0 °; DN = 100; těsnění: elastomerní | kus | 1 |  | 0 |  | 0 |  | 0 | 21 | 0 | 0.00067 | 0 | 0 | 0 | SPCM | RTS 25/ II | RTS 25/ II | 0 | 0 |  | Specifikace | Běžná |  |  |  | POL3_
|  | 1 |  | 1 | [23 empty] | VV | 0
41 | 28651701.AR | Odbočka plastová kanalizační typ: jednoduchá, redukovaná; materiál: PVC-U; úhel = 45,0 °; DN = 125; DN3 = 100; těsnění: elastomerní | kus | 4 |  | 0 |  | 0 |  | 0 | 21 | 0 | 0.00076 | 0 | 0 | 0 | SPCM | RTS 25/ II | RTS 25/ II | 0 | 0 |  | Specifikace | Běžná |  |  |  | POL3_
|  | 4 |  | 4 | [23 empty] | VV | 0
Díl: | 91 | Doplňující práce na komunikaci |  |  |  | 0 |  | 0 |  | 0 |  | 0 |  | 13.35 |  | 0 |  |  |  |  | 16.13 | [6 empty] | DIL
42 | 916561111RT7 | Osazení záhonového obrubníku betonového včetně dodávky obrubníků 1000/50/200 mm, do lože z betonu prostého C 12/15, s boční opěrou z betonu prostého | m | 12.24 |  | 0 |  | 0 |  | 0 | 21 | 0 | 0.12472 | 1.53 | 0 | 0 | 822-1 | RTS 25/ II | RTS 25/ II | 0.14 | 1.71 |  | Práce | Běžná |  |  |  | POL1_
|  | se zřízením lože z betonu prostého C 12/15 tl. 80-100 mm | [25 empty] | SPI
|  | u okapového chodníku : 11,24+1,0 |  | 12.24 | [23 empty] | VV | 0
43 | 917862111RT5 | Osazení silničního nebo chodníkového obrubníku včetně dodávky betonovéího obrubníku 1000/100/250 mm, stojatého, s boční opěrou z betonu prostého, do lože z betonu prostého C 12/15 | m | 53.39 |  | 0 |  | 0 |  | 0 | 21 | 0 | 0.22133 | 11.82 | 0 | 0 | 822-1 | RTS 25/ II | RTS 25/ II | 0.27 | 14.42 |  | Práce | Běžná |  |  |  | POL1_
|  | S dodáním hmot pro lože tl. 80-100 mm. | [25 empty] | SPI
|  | u zpevněných ploch : 1,715+1,0+5,78+3,91+4,525+11,04+7,0+4,87 |  | 39.84 | [23 empty] | VV | 0
|  | u parkovacích stání : 5,0+8,55 |  | 13.55 | [23 empty] | VV | 0
Díl: | 99 | Staveništní přesun hmot |  |  |  | 0 |  | 0 |  | 0 |  | 0 |  | 0 |  | 0 |  |  |  |  | 79.53 | [6 empty] | DIL
44 | 998223011R00 | Přesun hmot pozemních komunikací, kryt dlážděný jakékoliv délky objektu | t | 203.9198 |  | 0 |  | 0 |  | 0 | 21 | 0 | 0 | 0 | 0 | 0 | 822-1 | RTS 25/ II | RTS 25/ II | 0.39 | 79.53 |  | Přesun hmot | Běžná |  |  |  | POL7_
|  | vodorovně do 200 m | [25 empty] | SPI
Díl: | 721 | Vnitřní kanalizace |  |  |  | 0 |  | 0 |  | 0 |  | 0 |  | 0.51 |  | 1.26 |  |  |  |  | 25.81 | [6 empty] | DIL
45 | 721140806R00 | Demontáž potrubí z litinových trub přes DN 100 do DN 200 | m | 35 |  | 0 |  | 0 |  | 0 | 21 | 0 | 0 | 0 | 0.03065 | 1.07 | 800-721 | RTS 25/ II | RTS 25/ II | 0.576 | 20.16 |  | Práce | Běžná |  |  |  | POL1_
|  | odpadního nebo dešťového, | [25 empty] | SPI
|  | dešťová kanalizace (odborný odhad) : 35,0 |  | 35 | [23 empty] | VV | 0
46 | 721210831R00 | Demontáž vpusti dvorní s obetonávkou, | kus | 1 |  | 0 |  | 0 |  | 0 | 21 | 0 | 0 | 0 | 0.082 | 0.08 | 800-721 | RTS 25/ II | RTS 25/ II | 0.63 | 0.63 |  | Práce | Běžná |  |  |  | POL1_
|  | 1 |  | 1 | [23 empty] | VV | 0
47 | 721211520RT2 | Vpusti dvorní průměr 110 mm, vodorovný odtok, s plastovým rámem 240 x 240 mm, litinovou mříží a odkalovacím košem, suchá klapka proti pronikání zápachu a vyhřívací sada 36W/230V, včetně dodávky materiálu | kus | 1 |  | 0 |  | 0 |  | 0 | 21 | 0 | 0.08688 | 0.09 | 0 | 0 | 800-721 | RTS 25/ II | RTS 25/ II | 0.5 | 0.5 |  | Práce | Běžná |  |  |  | POL1_
|  | včetně betonového lože | [25 empty] | SPI
|  | 1 |  | 1 | [23 empty] | VV | 0
48 | 721242110RT2 | Lapač střešních splavenin D 125 mm, s otáč.kul.kloubem na odtoku, s košem , se suchou a nezámr.klapkou,čistícím víčkem a vylam.těs. kroužky pro připoj.potrub.svodů D 75, 90, 100 a 110 mm, včetně dodávky materiálu | kus | 5 |  | 0 |  | 0 |  | 0 | 21 | 0 | 0.0838 | 0.42 | 0 | 0 | 800-721 | RTS 25/ II | RTS 25/ II | 0.5 | 2.5 |  | Práce | Běžná |  |  |  | POL1_
|  | 5 |  | 5 | [23 empty] | VV | 0
49 | 721242803R00 | Demontáž lapačů střešních splavenin DN 100 | kus | 5 |  | 0 |  | 0 |  | 0 | 21 | 0 | 0 | 0 | 0.02113 | 0.11 | 800-721 | RTS 25/ II | RTS 25/ II | 0.403 | 2.02 |  | Práce | Běžná |  |  |  | POL1_
|  | 5 |  | 5 | [23 empty] | VV | 0
50 | 998721201R00 | Přesun hmot pro vnitřní kanalizaci v objektech výšky do 6 m | % |  |  | 0 |  | 0 |  | 0 | 21 | 0 | 0 | 0 | 0 | 0 | 800-721 | RTS 25/ II | RTS 25/ II | 0 | 0 |  | Přesun hmot | Běžná |  |  |  | POL7_
|  | 50 m vodorovně, měřeno od těžiště půdorysné plochy skládky do těžiště půdorysné plochy objektu | [25 empty] | SPI
Díl: | D96 | Přesuny suti a vybouraných hmot |  |  |  | 0 |  | 0 |  | 0 |  | 0 |  | 0 |  | 0 |  |  |  |  | 37.7 | [6 empty] | DIL
51 | 979081111R00 | Odvoz suti a vybouraných hmot na skládku do 1 km | t | 76.9415 |  | 0 |  | 0 |  | 0 | 21 | 0 | 0 | 0 | 0 | 0 | 801-3 | RTS 25/ II | RTS 25/ II | 0.49 | 37.7 |  | Přesun suti | Běžná |  |  |  | POL8_
|  | Včetně naložení na dopravní prostředek a složení na skládku, bez poplatku za skládku. | [25 empty] | POP
52 | 979081121R00 | Odvoz suti a vybouraných hmot na skládku příplatek za každý další 1 km | t | 2231.3035 |  | 0 |  | 0 |  | 0 | 21 | 0 | 0 | 0 | 0 | 0 | 801-3 | RTS 25/ II | RTS 25/ II | 0 | 0 |  | Přesun suti | Běžná |  |  |  | POL8_
53 | 979990001R00 | Poplatek za skládku stavební suti | t | 76.9415 |  | 0 |  | 0 |  | 0 | 21 | 0 | 0 | 0 | 0 | 0 |  | RTS 25/ II | Kalkul | 0 | 0 |  | Přesun suti | Běžná |  |  |  | POL8_
[26 empty] | 12 | 21 | DPH
| Celkem |  |  |  |  | 0 | [19 empty] | 0 | 0 | SUM
END
Note on S6: Jedná se o informaci, zda se jedná o položku, která je do rozpočtu zadána z cenové soustavy RTS, nebo vlastní.
Note on T6: Jedná se o název CÚ, která je zadána u položky rozpočtu

## SO 03 01 Pol
Položkový soupis prací a dodávek | [27 empty] | #TypZaznamu#
S: | V-21-2025 | Sanace zavlhání zdiva a odstranění havarijního stavu oplocení a chodníků, PPP Břeclav | [25 empty] | STA
O: | SO 03 | Odstranění havarijního stavu oplocení | [22 empty] | STA |  |  | OBJ
R: | 01 | Architektonicko stavební řešení | [25 empty] | ROZ
P.č. | Číslo položky | Název položky | MJ | Množství | Cena / MJ | Celkem | Dodávka | Dodávka celk. | Montáž | Montáž celk. | DPH | Cena s DPH | Hmotnost / MJ | Hmotnost celk.(t) | Dem. hmotnost / MJ | Dem. hmotnost celk.(t) | Ceník | Cen. soustava / platnost | Cenová úroveň | Nhod / MJ | Nhod celk. | Dodavatel | Typ položky | Stav položky
Díl: | 1 | Zemní práce |  |  |  | 0 |  | 0 |  | 0 |  | 0 |  | 0 |  | 0 |  |  |  |  | 14.29 | [6 empty] | DIL
1 | 111201101R00 | Odstranění křovin a stromů o průměru do 10 cm při celkové ploše do 1 000 m2 | m2 | 42.12 |  | 0 |  | 0 |  | 0 | 21 | 0 | 0 | 0 | 0 | 0 | 800-1 | RTS 25/ II | RTS 25/ II | 0.172 | 7.24 |  | Práce | Běžná |  |  |  | POL1_
|  | s odstraněním kořenů a s případným nutným odklizením křovin a stromů na hromady na vzdálenost do 50 m nebo s naložením na dopravní prostředek, do sklonu terénu 1 : 5, | [25 empty] | SPI |  | s odstraněním kořenů a s případným nutným odklizením křovin a stromů na hromady na vzdálenost do 50 m nebo s naložením na dopravní prostředek, do sklonu terénu 1 : 5,
|  | cihelné oplocení : (0,6+1,1+1,515+0,32+1,315+0,6+13,66+1,95)*(0,15+1,75+0,1) |  | 42.12 | [23 empty] | VV | 0
2 | 132301110R00 | Hloubení rýh šířky do 60 cm do 50 m3, v hornině 4, hloubení strojně | m3 | 5.0652 |  | 0 |  | 0 |  | 0 | 21 | 0 | 0 | 0 | 0 | 0 | 800-1 | RTS 25/ II | RTS 25/ II | 0.5 | 2.53 |  | Práce | Běžná |  |  |  | POL1_
|  | zapažených i nezapažených s urovnáním dna do předepsaného profilu a spádu, s přehozením výkopku na přilehlém terénu na vzdálenost do 3 m od podélné osy rýhy nebo s naložením výkopku na dopravní prostředek. | [25 empty] | SPI |  | zapažených i nezapažených s urovnáním dna do předepsaného profilu a spádu, s přehozením výkopku na přilehlém terénu na vzdálenost do 3 m od podélné osy rýhy nebo s naložením výkopku na dopravní prostředek.
|  | do ulice : (11,32+2,75)*0,4*0,9 |  | 5.0652 | [23 empty] | VV | 0
3 | 132301119R00 | Hloubení rýh šířky do 60 cm příplatek za lepivost, v hornině 4, | m3 | 1.013 |  | 0 |  | 0 |  | 0 | 21 | 0 | 0 | 0 | 0 | 0 | 800-1 | RTS 25/ II | RTS 25/ II | 0.6 | 0.61 |  | Práce | Běžná |  |  |  | POL1_
|  | zapažených i nezapažených s urovnáním dna do předepsaného profilu a spádu, s přehozením výkopku na přilehlém terénu na vzdálenost do 3 m od podélné osy rýhy nebo s naložením výkopku na dopravní prostředek. | [25 empty] | SPI |  | zapažených i nezapažených s urovnáním dna do předepsaného profilu a spádu, s přehozením výkopku na přilehlém terénu na vzdálenost do 3 m od podélné osy rýhy nebo s naložením výkopku na dopravní prostředek.
|  | ulpí 20 % : | [25 empty] | VV | 0
|  | Odkaz na mn. položky pořadí 2 : 5,06520*0,2 |  | 1.013 | [23 empty] | VV | 5
4 | 133110005R00 | Vrtání šachet pro plotové sloupky hornina třídy 1-4, , hloubka 500 mm, strojně | kus | 32 |  | 0 |  | 0 |  | 0 | 21 | 0 | 0 | 0 | 0 | 0 | 801-5 | RTS 25/ II | RTS 25/ II | 0.12 | 3.84 |  | Práce | Běžná |  |  |  | POL1_
|  | k sousednímu pozemku : 16 |  | 16 | [23 empty] | VV | 0
|  | přípočet za hl. 900 mm : 16 |  | 16 | [23 empty] | VV | 0
5 | 162701105R00 | Vodorovné přemístění výkopku z horniny 1 až 4, na vzdálenost přes 9 000 do 10 000 m | m3 | 6.7851 |  | 0 |  | 0 |  | 0 | 21 | 0 | 0 | 0 | 0 | 0 | 800-1 | RTS 25/ II | RTS 25/ II | 0.01 | 0.07 |  | Práce | Běžná |  |  |  | POL1_
|  | po suchu, bez naložení výkopku, avšak se složením bez rozhrnutí, zpáteční cesta vozidla. | [25 empty] | SPI
|  | do ulice : | [25 empty] | VV | 0
|  | Odkaz na mn. položky pořadí 2 : 5,06520 |  | 5.0652 | [23 empty] | VV | 5
|  | Odkaz na mn. položky pořadí 3 : 1,01304 |  | 1.013 | [23 empty] | VV | 5
[28 empty] | VV | 0
|  | k sousednímu pozemku : 16*pi*0,125*0,125*0,9 |  | 0.70686 | [23 empty] | VV | 0
6 | 162701109R00 | Vodorovné přemístění výkopku příplatek k ceně za každých dalších i započatých 1 000 m přes 10 000 m z horniny 1 až 4 | m3 | 135.702 |  | 0 |  | 0 |  | 0 | 21 | 0 | 0 | 0 | 0 | 0 | 800-1 | RTS 25/ II | RTS 25/ II | 0 | 0 |  | Práce | Běžná |  |  |  | POL1_
|  | po suchu, bez naložení výkopku, avšak se složením bez rozhrnutí, zpáteční cesta vozidla. | [25 empty] | SPI
|  | do ulice : | [25 empty] | VV | 0
|  | Odkaz na mn. položky pořadí 2 : 5,06520 |  | 5.0652 | [23 empty] | VV | 5
|  | Odkaz na mn. položky pořadí 3 : 1,01304 |  | 1.013 | [23 empty] | VV | 5
[28 empty] | VV | 0
|  | k sousednímu pozemku : 16*pi*0,125*0,125*0,9 |  | 0.70686 | [23 empty] | VV | 0
|  | Mezisoučet |  | 6.7851 | [23 empty] | VV | 1
|  | dalších 19 km : 6,7851*19 |  | 128.9169 | [23 empty] | VV | 0
7 | 162301501R00 | Vodorovné přemístění křovin nma vzdálenost do 5 000 m | m2 | 42.12 |  | 0 |  | 0 |  | 0 | 21 | 0 | 0 | 0 | 0 | 0 | 800-1 | RTS 25/ II | RTS 25/ II | 0 | 0 |  | Práce | Běžná |  |  |  | POL1_
|  | o průměru kmene do 10 cm na vzdálenost, složení z dopravního porstředku. | [25 empty] | SPI
|  | Odkaz na mn. položky pořadí 1 : 42,12000 |  | 42.12 | [23 empty] | VV | 5
8 | 199000002R00 | Poplatky za skládku horniny 1- 4, skupina 17 05 04 z Katalogu odpadů | m3 | 6.7851 |  | 0 |  | 0 |  | 0 | 21 | 0 | 0 | 0 | 0 | 0 | 800-1 | RTS 25/ II | RTS 25/ II | 0 | 0 |  | Práce | Běžná |  |  |  | POL1_
|  | Cena dle Pískovny Černovice. www.piskovna-cernovice.cz | [25 empty] | POP
|  | do ulice : | [25 empty] | VV | 0
|  | Odkaz na mn. položky pořadí 2 : 5,06520 |  | 5.0652 | [23 empty] | VV | 5
|  | Odkaz na mn. položky pořadí 3 : 1,01304 |  | 1.013 | [23 empty] | VV | 5
[28 empty] | VV | 0
|  | k sousednímu pozemku : 16*pi*0,125*0,125*0,9 |  | 0.70686 | [23 empty] | VV | 0
Díl: | 2 | Základy a zvláštní zakládání |  |  |  | 0 |  | 0 |  | 0 |  | 0 |  | 14.57 |  | 0 |  |  |  |  | 2.77 | [6 empty] | DIL
9 | 274313511R00 | Beton základových pasů prostý třídy C 12/15 | m3 | 5.0652 |  | 0 |  | 0 |  | 0 | 21 | 0 | 2.525 | 12.79 | 0 | 0 | 801-1 | RTS 25/ II | RTS 25/ II | 0.48 | 2.43 |  | Práce | Běžná |  |  |  | POL1_
|  | Včetně dodávky a uložení betonu a kamene. | [25 empty] | POP
|  | do ulice : (11,32+2,75)*0,4*0,9 |  | 5.0652 | [23 empty] | VV | 0
10 | 275313611R00 | Beton základových patek prostý třídy C 16/20 | m3 | 0.70686 |  | 0 |  | 0 |  | 0 | 21 | 0 | 2.525 | 1.78 | 0 | 0 | 801-1 | RTS 25/ II | RTS 25/ II | 0.48 | 0.34 |  | Práce | Běžná |  |  |  | POL1_
|  | pro sloupky oplocení : 16*pi*0,125*0,125*0,9 |  | 0.70686 | [23 empty] | VV | 0
Díl: | 3 | Svislé a kompletní konstrukce |  |  |  | 0 |  | 0 |  | 0 |  | 0 |  | 5.59 |  | 0 |  |  |  |  | 43.41 | [6 empty] | DIL
11 | 318110011RT8 | Podhrabové desky osazení s dodávkou podhrabové desky a držáků, deska 2450 x 200 x 50 mm, držák bez zámku oboustranný Zn na sloupek 48 mm a 60 mm / 200 mm | soubor | 15 |  | 0 |  | 0 |  | 0 | 21 | 0 | 0.05916 | 0.89 | 0 | 0 | 801-5 | RTS 25/ II | RTS 25/ II | 1.5 | 22.5 |  | Práce | Běžná |  |  |  | POL1_
|  | k sousednímu pozemku : 15 |  | 15 | [23 empty] | VV | 0
12 | 338171123R00 | Osazování sloupků a vzpěr plotových ocelových výšky do 2,60 m, do předem vrtaných šachet | kus | 16 |  | 0 |  | 0 |  | 0 | 21 | 0 | 0.02939 | 0.47 | 0 | 0 | 801-5 | RTS 25/ II | RTS 25/ II | 0.52 | 8.32 |  | Práce | Běžná |  |  |  | POL1_
|  | trubkových nebo profilovaných | [25 empty] | SPI
|  | k sousednímu pozemku : 16 |  | 16 | [23 empty] | VV | 0
13 | 338171122R00 | Osazování sloupků a vzpěr plotových ocelových výšky do 2,60 m, se zabetonováním do 0,5 m3 do předem připravených jamek betonem C 25/30 | kus | 8 |  | 0 |  | 0 |  | 0 | 21 | 0 | 0.125 | 1 | 0 | 0 | 801-5 | RTS 25/ II | RTS 25/ II | 0.52 | 4.16 |  | Práce | Běžná |  |  |  | POL1_
|  | trubkových nebo profilovaných | [25 empty] | SPI
|  | do ulice : 8 |  | 8 | [23 empty] | VV | 0
14 | 345231121RT1 | Zdivo plotové z tvárnic betonových dvoustranně štípané tlušťky 190 mm | m2 | 5.628 |  | 0 |  | 0 |  | 0 | 21 | 0 | 0.43824 | 2.47 | 0 | 0 | 801-1 | RTS 25/ II | RTS 25/ II | 0.9 | 5.07 |  | Práce | Běžná |  |  |  | POL1_
|  | kladené na sucho, s dodávkou tvárnic s příslušným podílem průběžných, sloupkových a koncových, betonářské výztuže a betonové zálivky | [25 empty] | SPI |  | kladené na sucho, s dodávkou tvárnic s příslušným podílem průběžných, sloupkových a koncových, betonářské výztuže a betonové zálivky
|  | do ulice : (11,32+2,75)*0,4 |  | 5.628 | [23 empty] | VV | 0
15 | 345232121RT1 | Stříška na zdivo plotové ze zákrytových desek, délky 800 mm, šířky 300 mm, tloušťky 80 mm | m | 14.07 |  | 0 |  | 0 |  | 0 | 21 | 0 | 0.05367 | 0.76 | 0 | 0 | 801-1 | RTS 25/ II | RTS 25/ II | 0.239 | 3.36 |  | Práce | Běžná |  |  |  | POL1_
|  | s dodávkou zákrytových desek | [25 empty] | SPI
|  | do ulice : 11,32+2,75 |  | 14.07 | [23 empty] | VV | 0
Díl: | 62 | Úpravy povrchů vnější |  |  |  | 0 |  | 0 |  | 0 |  | 0 |  | 1.34 |  | 0 |  |  |  |  | 85.16 | [6 empty] | DIL
16 | 622904121R00 | Očištění fasád ruční čištění ocelovým kartáčem, | m2 | 84.24 |  | 0 |  | 0 |  | 0 | 21 | 0 | 0 | 0 | 0 | 0 | 801-1 | RTS 25/ II | RTS 25/ II | 0.43 | 36.22 |  | Práce | Běžná |  |  |  | POL1_
|  | včetně proškrábnutí spár : | [25 empty] | VV | 0
|  | cihelné oplocení z obou stran : 2*(0,6+1,1+1,515+0,32+1,315+0,6+13,66+1,95)*(0,15+1,75+0,1) |  | 84.24 | [23 empty] | VV | 0
17 | 627452111R00 | Spárování maltou cementovou zapuštěné rovné zdí z cihel, cementovou maltou | m2 | 77.922 |  | 0 |  | 0 |  | 0 | 21 | 0 | 0.01722 | 1.34 | 0 | 0 | 801-1 | RTS 25/ II | RTS 25/ II | 0.628 | 48.94 |  | Práce | Běžná |  |  |  | POL1_
|  | cihelné oplocení z obou stran : 2*(0,6+1,1+1,515+0,32+1,315+0,6+13,66+1,95)*(1,75+0,1) |  | 77.922 | [23 empty] | VV | 0
Díl: | 96 | Bourání konstrukcí |  |  |  | 0 |  | 0 |  | 0 |  | 0 |  | 0 |  | 7.12 |  |  |  |  | 23.73 | [6 empty] | DIL
18 | 961044111R00 | Bourání základů z betonu prostého | m3 | 1.7611 |  | 0 |  | 0 |  | 0 | 21 | 0 | 0 | 0 | 2 | 3.52 | 801-3 | RTS 25/ II | RTS 25/ II | 6.436 | 11.33 |  | Práce | Běžná |  |  |  | POL1_
|  | nebo vybourání otvorů průřezové plochy přes 4 m2 v základech, | [25 empty] | SPI
|  | do ulice : 11,34*0,25*0,5 |  | 1.4175 | [23 empty] | VV | 0
|  | k sousednímu pozemku : 10*(pi*0,125*0,125)*0,7 |  | 0.34361 | [23 empty] | VV | 0
19 | 962052211R00 | Bourání zdiva železobetonového nadzákladového | m3 | 1.134 |  | 0 |  | 0 |  | 0 | 21 | 0 | 0.00147 | 0 | 2.4 | 2.72 | 801-3 | RTS 25/ II | RTS 25/ II | 8.5 | 9.64 |  | Práce | Běžná |  |  |  | POL1_
|  | nebo vybourání otvorů průřezové plochy přes 4 m2 ve zdivu železobetonovém, včetně pomocného lešení o výšce podlahy do 1900 mm a pro zatížení do 1,5 kPa (150 kg/m2), | [25 empty] | SPI |  | nebo vybourání otvorů průřezové plochy přes 4 m2 ve zdivu železobetonovém, včetně pomocného lešení o výšce podlahy do 1900 mm a pro zatížení do 1,5 kPa (150 kg/m2),
|  | do ulice : 11,34*0,25*0,4 |  | 1.134 | [23 empty] | VV | 0
20 | 976011211R00 | Demontáž prefabrikovaných plotových desek betonových | kus | 12 |  | 0 |  | 0 |  | 0 | 21 | 0 | 0 | 0 | 0.073 | 0.88 | 801-3 | RTS 25/ II | RTS 25/ II | 0.23 | 2.76 |  | Práce | Běžná |  |  |  | POL1_
|  | do ulice : 2 |  | 2 | [23 empty] | VV | 0
|  | k sousednímu pozemku : 10 |  | 10 | [23 empty] | VV | 0
Díl: | 99 | Staveništní přesun hmot |  |  |  | 0 |  | 0 |  | 0 |  | 0 |  | 0 |  | 0 |  |  |  |  | 20.18 | [6 empty] | DIL
21 | 999281105R00 | Přesun hmot pro opravy a údržbu objektů pro opravy a údržbu dosavadních objektů včetně vnějších plášťů výšky do 6 m, | t | 21.4971 |  | 0 |  | 0 |  | 0 | 21 | 0 | 0 | 0 | 0 | 0 | 801-4 | RTS 25/ II | RTS 25/ II | 0.9385 | 20.18 |  | Přesun hmot | Běžná |  |  |  | POL7_
|  | oborů 801, 803, 811 a 812 | [25 empty] | SPI
Díl: | 767 | Konstrukce zámečnické |  |  |  | 0 |  | 0 |  | 0 |  | 0 |  | 0.31 |  | 0.19 |  |  |  |  | 27.3 | [6 empty] | DIL
22 | 767914120R00 | Montáž oplocení z pletiva rámového na ocelové sloupky, o výšce přes 1,0 do 1,5 m | m | 43.095 |  | 0 |  | 0 |  | 0 | 21 | 0 | 0 | 0 | 0 | 0 | 800-767 | RTS 25/ II | RTS 25/ II | 0.41 | 17.67 |  | Práce | Běžná |  |  |  | POL1_
|  | do ulice : 11,24+1,75+1,0 |  | 13.99 | [23 empty] | VV | 0
|  | k sousednímu pozemku : 24,475+4,63 |  | 29.105 | [23 empty] | VV | 0
23 | 767911821R00 | Demontáž oplocení demontáž pletiva, výšky do 1,6 m | m | 29.105 |  | 0 |  | 0 |  | 0 | 21 | 0 | 0 | 0 | 0.00198 | 0.06 | 800-767 | RTS 25/ II | RTS 25/ II | 0.192 | 5.59 |  | Práce | Běžná |  |  |  | POL1_
|  | k sousednímu pozemku : 24,475+4,63 |  | 29.105 | [23 empty] | VV | 0
24 | 767914830R00 | Demontáž oplocení demontáž rámového oplocení, výšky do 2,0 m | m | 14.07 |  | 0 |  | 0 |  | 0 | 21 | 0 | 0 | 0 | 0.00925 | 0.13 | 800-767 | RTS 25/ II | RTS 25/ II | 0.287 | 4.04 |  | Práce | Běžná |  |  |  | POL1_
|  | do ulice : 11,32+2,75 |  | 14.07 | [23 empty] | VV | 0
25 | 767-001 | Zkrácení plotových sloupků dle PD, ocel. profilu 60/40 mm, vč. opotřebení řezného kotouče | ks | 8 |  | 0 |  | 0 |  | 0 | 21 | 0 | 0 | 0 | 0 | 0 |  | Vlastní | Kalkul | 0 | 0 |  | Práce | Běžná |  |  |  | POL1_
|  | do ulice : 8 |  | 8 | [23 empty] | VV | 0
26 | 767-002 | Řezání plotových panelů dle PD, vč. opotřebení řezného kotouče | ks | 10 |  | 0 |  | 0 |  | 0 | 21 | 0 | 0 | 0 | 0 | 0 |  | Vlastní | Kalkul | 0 | 0 |  | Práce | Běžná |  |  |  | POL1_
|  | do ulice : 3 |  | 3 | [23 empty] | VV | 0
|  | k sousednímu pozemku : 7 |  | 7 | [23 empty] | VV | 0
27 | 55342381R | objímka průběžná/rohová; materiál ocel; povrch pozink + PE nástřik | kus | 54 |  | 0 |  | 0 |  | 0 | 21 | 0 | 0.0002 | 0.01 | 0 | 0 | SPCM | RTS 25/ II | RTS 25/ II | 0 | 0 |  | Specifikace | Běžná |  |  |  | POL3_
|  | do ulice : 2*6 |  | 12 | [23 empty] | VV | 0
|  | k sousednímu pozemku : 3*14 |  | 42 | [23 empty] | VV | 0
28 | 55342383R | objímka koncová; materiál ocel; povrch pozink + PE nástřik | kus | 10 |  | 0 |  | 0 |  | 0 | 21 | 0 | 0.0002 | 0 | 0 | 0 | SPCM | RTS 25/ II | RTS 25/ II | 0 | 0 |  | Specifikace | Běžná |  |  |  | POL3_
|  | do ulice : 2*2 |  | 4 | [23 empty] | VV | 0
|  | k sousednímu pozemku : 3*2 |  | 6 | [23 empty] | VV | 0
29 | 553423861R | sloupek plotový ocel; tl. stěny 1,50 mm; pro plot z drátěných panelů; l = 1 700,0 mm; povrch pozink + PE nástřik; příslušenství plastová čepička | kus | 8 |  | 0 |  | 0 |  | 0 | 21 | 0 | 0.005 | 0.04 | 0 | 0 | SPCM | RTS 25/ II | RTS 25/ II | 0 | 0 |  | Specifikace | Běžná |  |  |  | POL3_
|  | do ulice : 8 |  | 8 | [23 empty] | VV | 0
30 | 553423862R | sloupek plotový ocel; tl. stěny 1,50 mm; pro plot z drátěných panelů; l = 2 000,0 mm; povrch pozink + PE nástřik; příslušenství plastová čepička | kus | 16 |  | 0 |  | 0 |  | 0 | 21 | 0 | 0.005 | 0.08 | 0 | 0 | SPCM | RTS 25/ II | RTS 25/ II | 0 | 0 |  | Specifikace | Běžná |  |  |  | POL3_
|  | k sousednímu pozemku : 16 |  | 16 | [23 empty] | VV | 0
31 | 553424530R | panel plotový ocel. drát; d 1 = 4,0 mm; d 2 = 4,0 mm; oka 50 x 200 mm; s prolisem; h = 103,0 cm; l = 250,0 cm; povrch pozink + PE nástřik | kus | 7 |  | 0 |  | 0 |  | 0 | 21 | 0 | 0.0071 | 0.05 | 0 | 0 | SPCM | RTS 25/ II | RTS 25/ II | 0 | 0 |  | Specifikace | Běžná |  |  |  | POL3_
|  | do ulice : 7 |  | 7 | [23 empty] | VV | 0
32 | 553424531R | panel plotový ocel. drát; d 1 = 4,0 mm; d 2 = 4,0 mm; oka 50 x 200 mm; s prolisem; h = 123,0 cm; l = 250,0 cm; povrch pozink + PE nástřik | kus | 15 |  | 0 |  | 0 |  | 0 | 21 | 0 | 0.0088 | 0.13 | 0 | 0 | SPCM | RTS 25/ II | RTS 25/ II | 0 | 0 |  | Specifikace | Běžná |  |  |  | POL3_
|  | k sousednímu pozemku : 15 |  | 15 | [23 empty] | VV | 0
33 | 998767201R00 | Přesun hmot pro kovové stavební doplňk. konstrukce v objektech výšky do 6 m | % |  |  | 0 |  | 0 |  | 0 | 21 | 0 | 0 | 0 | 0 | 0 | 800-767 | RTS 25/ II | RTS 25/ II | 0 | 0 |  | Přesun hmot | Běžná |  |  |  | POL7_
|  | 50 m vodorovně | [25 empty] | SPI
Díl: | 783 | Nátěry |  |  |  | 0 |  | 0 |  | 0 |  | 0 |  | 0.07 |  | 0 |  |  |  |  | 25.03 | [6 empty] | DIL
34 | 783201821R00 | Odstranění nátěrů z kovových doplňk.konstrukcí opálením nebo oklepáním | m2 | 12.14 |  | 0 |  | 0 |  | 0 | 21 | 0 | 0.00031 | 0 | 0 | 0 | 800-783 | RTS 25/ II | RTS 25/ II | 0.41 | 4.98 |  | Práce | Běžná |  |  |  | POL1_
|  | přední brána a branka vč. sloupků : (0,1+1,15+0,1+2,85+0,1)*1,6 |  | 6.88 | [23 empty] | VV | 0
|  | zadní branky : (1,1+1,53)*2,0 |  | 5.26 | [23 empty] | VV | 0
35 | 783225100R00 | Nátěry kov.stavebních doplňk.konstrukcí syntetické dvojnásobné + 1x email, | m2 | 12.14 |  | 0 |  | 0 |  | 0 | 21 | 0 | 0.00031 | 0 | 0 | 0 | 800-783 | RTS 25/ II | RTS 25/ II | 0.403 | 4.89 |  | Práce | Běžná |  |  |  | POL1_
|  | včetně pomocného lešení. | [25 empty] | POP
|  | Odkaz na mn. položky pořadí 34 : 12,14000 |  | 12.14 | [23 empty] | VV | 5
36 | 783897131R00 | Nátěr betonových povrchů vodoodpudivý na siloxanové bázi, pro exteriér, dvojnásobný | m2 | 84.24 |  | 0 |  | 0 |  | 0 | 21 | 0 | 0.00084 | 0.07 | 0 | 0 | 800-783 | RTS 25/ II | RTS 25/ II | 0.18 | 15.16 |  | Práce | Běžná |  |  |  | POL1_
|  | cihelné oplocení z obou stran : 2*(0,6+1,1+1,515+0,32+1,315+0,6+13,66+1,95)*(0,15+1,75+0,1) |  | 84.24 | [23 empty] | VV | 0
Díl: | D96 | Přesuny suti a vybouraných hmot |  |  |  | 0 |  | 0 |  | 0 |  | 0 |  | 0 |  | 0 |  |  |  |  | 3.58 | [6 empty] | DIL
37 | 979081111R00 | Odvoz suti a vybouraných hmot na skládku do 1 km | t | 7.3076 |  | 0 |  | 0 |  | 0 | 21 | 0 | 0 | 0 | 0 | 0 | 801-3 | RTS 25/ II | RTS 25/ II | 0.49 | 3.58 |  | Přesun suti | Běžná |  |  |  | POL8_
|  | Včetně naložení na dopravní prostředek a složení na skládku, bez poplatku za skládku. | [25 empty] | POP
38 | 979081121R00 | Odvoz suti a vybouraných hmot na skládku příplatek za každý další 1 km | t | 211.9203 |  | 0 |  | 0 |  | 0 | 21 | 0 | 0 | 0 | 0 | 0 | 801-3 | RTS 25/ II | RTS 25/ II | 0 | 0 |  | Přesun suti | Běžná |  |  |  | POL8_
39 | 979990001R00 | Poplatek za skládku stavební suti | t | 7.3076 |  | 0 |  | 0 |  | 0 | 21 | 0 | 0 | 0 | 0 | 0 |  | RTS 25/ II | Kalkul | 0 | 0 |  | Přesun suti | Běžná |  |  |  | POL8_
[26 empty] | 12 | 21 | DPH
| Celkem |  |  |  |  | 0 | [19 empty] | 0 | 0 | SUM
END
Note on S6: Jedná se o informaci, zda se jedná o položku, která je do rozpočtu zadána z cenové soustavy RTS, nebo vlastní.
Note on T6: Jedná se o název CÚ, která je zadána u položky rozpočtu