## SPECIFIKACE 2b - výpis dveří
PŘÍLOHA 2b TECHNICKÁ SPECIFIKACE - VÝPIS DVEŘÍ
| označení na výkrese | ks | označení místnosti | stávající šířka | stávající výška | nová výška | otvírání | zárubeň | tl. stěny (nutno přeměřit) | výsledná barva zárubně | Závěs pozink | křídlo | křídlo kvalita/barva | zasklení | rozměr zasklení cca | min. zvuková neprůzvučnost | padací lišta | kování rozetové, MT00, rozeta PZ, nerez matný | POJIŠŤOVNA | zámek | vložka do dveří | samozavírač | CELKEM ZA POZICI KČ BEZ DPH
WC UČ | 1/T | 2 | C301, C401 | 600 | 1940 | 1940 | L | původní | - | RAL 7043 | - | plné | CPL antracit | - | - | - | - | klika/koule | - | bezpečnostní uzamykací systém | montáž původní | -
WC UČ | 2/T | 2 | C303, C403 | 800 | 1940 | 1940 | L | původní | - | RAL 7043 | - | plné | CPL antracit | - | - | - | - | klika/koule | - | bezpečnostní uzamykací systém | montáž původní | -
ÚKLID | 3/T | 2 | C305, C405 | 800 | 1970 | 1970 | P | původní | - | RAL 7043 | - | plné | CPL antracit | - | - | - | - | klika/koule | - | bezpečnostní uzamykací systém | montáž původní | -
WC UČ | 4/T | 2 | C317, C417 | 600 | 1970 | 1970 | P | původní | - | RAL 7043 | - | plné | CPL antracit | - | - | - | - | klika/koule | - | bezpečnostní uzamykací systém | montáž původní | -
WC | 5/T | 4 | C315, C319, C415, C419 | 800 | 1970 | 1970 | L | původní | - | RAL 7043 | - | plné | CPL antracit | - | - | - | - | klika/klika | - | bezpečnostní uzamykací systém | montáž původní | ANO
KAB | 6/T | 4 | C306, C307, C406, C407 | 800 | 1970 | 1970 | L | původní | - | RAL 7043 | - | plné + prosklení, stříbrný rámeček | CPL antracit | čiré min. P2A | 200x1600mm | 22dB | protihluková | klika/koule | A6 | bezpečnostní uzamykací systém | montáž původní | -
TŘÍDA | 7/T | 1 | C409 | 800 | 1970 | 1970 | P | původní | - | RAL 7043 | - | plné + prosklení, stříbrný rámeček | CPL antracit | čiré min. P2A | 200x1600mm | 27dB | protihluková | klika/klika | A6 | bezpečnostní uzamykací systém | montáž původní | -
TŘÍDA | 8/T | 2 | C304, C309 | 900 | 1970 | 1970 | P | původní | - | RAL 7043 | - | plné + prosklení, stříbrný rámeček | CPL antracit | čiré min. P2A | 200x1600mm | 27dB | protihluková | klika/klika | A6 | bezpečnostní uzamykací systém | montáž původní | -
TŘÍDA | 9/T | 1 | C404 | 900 | 1970 | 1970 | P | původní | - | RAL 7043 | - | plné + prosklení, stříbrný rámeček | CPL antracit | čiré min. P2A | 200x1600mm | 27dB | protihluková | klika/koule | A6 | bezpečnostní uzamykací systém | montáž původní | -
KAB | 10/T | 1 | C310 | 800 | 1970 | 2200 | P | nová | 100mm | RAL 7043 | 3x Trio | plné + prosklení, stříbrný rámeček | CPL antracit | čiré min. P2A | 200x1750mm | 22dB | protihluková | klika/koule | A5 | bezpečnostní uzamykací systém | montáž původní | -
KAB | 11/T | 2 | C311, C411 | 900 | 1970 | 2200 | P | nová | 180mm | RAL 7043 | 3x Trio | plné + prosklení, stříbrný rámeček | CPL antracit | čiré min. P2A | 200x1750mm | 22dB | protihluková | klika/koule | A5 | bezpečnostní uzamykací systém | montáž původní | -
KAB | 12/T | 2 | C321, C421 | 900 | 1970 | 2200 | L | nová | 180mm | RAL 7043 | 3x Trio | plné + prosklení, stříbrný rámeček | CPL antracit | čiré min. P2A | 200x1750mm | 22dB | protihluková | klika/koule | A5 | bezpečnostní uzamykací systém | montáž původní | -
TŘÍDA | 13/T | 6 | C313, C318, C320, C 413, C416, C418 | 900 | 1970 | 2200 | P | nová | 180mm | RAL 7043 | 3x Trio | plné + prosklení, stříbrný rámeček | CPL antracit | čiré min. P2A | 200x1750mm | 27dB | protihluková | klika/klika | A5 | bezpečnostní uzamykací systém | montáž původní | -
TŘÍDA | 14/T | 5 | C312, C316, C325, C412, C414 | 900 | 1970 | 2200 | L | nová | 180mm | RAL 7043 | 3x Trio | plné + prosklení, stříbrný rámeček | CPL antracit | čiré min. P2A | 200x1750mm | 27dB | protihluková | klika/klika | A5 | bezpečnostní uzamykací systém | montáž původní | -
TŘÍDA | 15/T | 2 | C323, C410 | 900 | 1970 | 2200 | L | nová | 100mm | RAL 7043 | 3x Trio | plné + prosklení, stříbrný rámeček | CPL antracit | čiré min. P2A | 200x1750mm | 27dB | protihluková | klika/klika | A5 | bezpečnostní uzamykací systém | montáž původní | -
TŘÍDA | 16/T | 1 | C314 | 900 | 1970 | 2200 | L | nová | 180mm | RAL 7043 | 3x Trio | plné + prosklení, stříbrný rámeček | CPL antracit | čiré min. P2A | 200x1750mm | 27dB | protihluková | klika/koule | A5 | bezpečnostní min. 3 bodový rozvorový zámek | montáž původní | -
0
|  |  | Dveřmi plnými |  |  |  | se rozumí dveře pevné konstrukce, zhotovené z materiálu odolného proti vloupání (dřevo, plast, kov, sklo a jejich kombinace) o minimální tloušťce 40 mm nebo dveře BT 2 podle ČSN EN 1627 nebo dle předchozí ČSN P ENV 1627.
|  |  | Bezpečnostní dveře |  |  |  | jsou dveře profesionálně vyrobené nebo upravené, s vícebodovým uzávěrem ovládaným bezpečnostním uzamykacím systémem, odolné proti vysazení. Mají tuhou a pevnou konstrukci zesílenou výztuhami, plechem nebo mříží.
|  |  | Bezpečnostní uzamykací systém |  |  |  | je komplet, který tvoří bezpečnostní stavební (zadlabací) zámek, bezpečnostní cylindrická vložka a bezpečnostní kování. Kování nebo provedení bezpečnostní cylindrické vložky musí chránit vložku i proti odvrtání.
|  |  | Bezpečnostní min. tříbodový rozvorový zámek |  |  |  | je samostatný bezpečnostním přídavným zámkem ovládaný systém uzamykající dveřní křídlo min. do tří stran a musí být připevněn z vnitřní strany dveří.
|  |  | Zasklení |  |  |  | bezpečnostním vrstveným sklem, musí vykazovat kategorii odolnosti, pokud není požadováno jinak, min. P2A podle ČSN EN 356.