## PC
Příloha č. 3 Výzvy k podání nabídek - Technická specifikace předmětu plnění
Stolní počítač
Název a výrobce zboží | [doplní dodavatel]
Počet požadovaných kusů | 6
Technický parametr | Požadovaný parametr | Nabízený parametr *
Provedení základní desky | standard ATX, provedení mATX
Konstrukční provedení jednotky | tichý chod, provedení minitower; Power tlačítko na přední straně skříně
Výstup na sluchátka a mikrofon | ANO - vpředu nebo na přední hraně
Napájecí zdroj | napájecí kabel 230V, 2 m, CZ koncovka
Procesor
Minimální výkon dle PassMark - CPU Mark (www.cpubenchmark.net) - dodavatel doplní i název modelu procesoru | 20 000 bodů
Minimální počet jader | 6 fyzických jader, 12 vláken (akceptovány budou i procesory s odlišným poměrem jader a vláken za předpokladu splnění požadavku na minimální výkon dle PassMark)
Další specifikace procesoru | poslední generace cpu, podpora virtualizace, plná podpora Windows 11 Pro
Paměť RAM (min. velikost) | 16 GB DDR4 (možnost budoucího rozšíření min. na 32 GB)
Pevný disk
Počet min. / druh | 1 / NVMe SSD
Kapacita dat min. | 512 GB
Další požadavky na disky | MLC nebo V-NAND / 3D NAND čipy, provedení M.2, rychlost čtení min. 5000 MB/s, rychlost zápisu min. 3000 MB/s
Životnost SSD | min. 400 TBW
Grafická karta
Typ | integrovaná v CPU
Zvuková karta
Typ | integrovaná
Síťová karta
Typ | integrovaná/RJ45
Rychlost min. | 1 Gbps
Podpora funkce WOL | ANO
Rozhraní PC
USB min. | 6; 2xUSB 3.0 typ A nebo novější, 4x USB 2.0 typ A nebo novější z toho 2 na přední straně
Grafické výstupy zadní strana | min. VGA a HDMI výstup
Rozhraní Bluetooth | NE
TPM čip | ANO
Klávesnice
Lokalizace | CZ
Typ / rozhraní | ke každému PC černá drátová USB klávesnice
Myš
Typ / rozhraní | ke každému PC černá drátová laserová myš, univerzální typ pro praváky i leváky / USB
Další požadavky
Operační systém | Windows 11 Pro; CZ lokalizace; 64-bitová verze; pro firemní použití; rozšířená podpora min. do r. 2029. Licence musí být trvalá, nová a nepoužitá, s garantovanou pravostí a ověřitelností u výrobce (dodavatel tuto skutečnost výslovně potvrdí do buňky "nabízený parametr" formou ANO/NE).
Licence MS Office | MS Office 2024 Home and Business CZ. Licence musí být trvalá, nová a nepoužitá, s garantovanou pravostí a ověřitelností u výrobce (dodavatel tuto skutečnost výslovně potvrdí do buňky "nabízený parametr" formou ANO/NE).
Součástí balení / dodávky | napájecí kabel 230V, 2 m, CZ koncovka, prohlášení o shodě; záruční a dodací list vč. vypsaných sériových čísel komponent
Záruka min. | 36 měsíců NBD on-site
* Dodavatel doplní do modrých polí jím nabízené parametry. Dodavatel u každé uvedené položky (modrého pole) tabulky uvede nabízené technické parametry zařízení nebo u nevyčíslitelných požadavků uvede ANO/NE, tzn., zda zařízení splňuje nebo nesplňuje tento požadavek.
Zadavatelem vymezené kapacitní, kvalitativní a technické parametry a požadavky na předmět zakázky stejně jako hodnoty uvedené u těchto parametrů jsou stanoveny jako minimální přípustné. Účastníci proto mohou nabídnout zařízení, která budou disponovat lepšími parametry a vlastnostmi u funkcionalit zadavatelem požadovaných.

## Monitor
Monitor
Názec a výrobce zboží | [doplní dodavatel]
Počet požadovaných kusů | 6
Technický parametr | Požadovaný parametr | Nabízený parametr *
Úhlopříčka | 23,8" / 24"
Dotykový displej | NE
Technologie obrazu | LCD/LED/OLED
Typ displeje | IPS / VA
Poměr stran | 16:9 nebo 16:10
Rozlišení | min. 1920 x 1080 Full HD
Doba odezvy | max. 4 ms
Konektivita min. | HDMI, DVI, DP
Povrch zobrazovací plochy | matný
Další parametry
Nastavitelnost | výškově nastavitelný, PIVOT
Reproduktory | ANO
USB konektory (rozbočovač) | ANO
Napájení (zdroj) | integrovaný v monitoru
Ostatní | černý design
Příslušenství | kabeláž (DVI a HDMI, napájecí 220/230V), délka min. 1.5m
Záruka min. | 36 měsíců
* Dodavatel doplní do modrých polí jím nabízené parametry. Dodavatel u každé uvedené položky (modrého pole) tabulky uvede nabízené technické parametry zařízení nebo u nevyčíslitelných požadavků uvede ANO/NE, tzn., zda zařízení splňuje nebo nesplňuje tento požadavek.
Zadavatelem vymezené kapacitní, kvalitativní a technické parametry a požadavky na předmět zakázky stejně jako hodnoty uvedené u těchto parametrů jsou stanoveny jako minimální přípustné. Účastníci proto mohou nabídnout zařízení, která budou disponovat lepšími parametry a vlastnostmi u funkcionalit zadavatelem požadovaných.