## PC
Příloha č. 3 Výzvy k podání nabídek - Technická specifikace předmětu plnění
Stolní počítač
Název a výrobce zboží | [doplní dodavatel]
Počet požadovaných kusů | 4
Technický parametr | Požadovaný parametr | Nabízený parametr*
Konstrukční provedení jednotky | pevná ocelová konstrukce; neutrální design černá / stříbrná, perforovaný čelní panel, tichý chod, provedení minitower
Počet USB na čelním panelu | min. 2x USB 3.x
Napájecí zdroj | certifikace min. 80 Plus Bronze
Procesor
Minimální výkon dle PassMark - CPU Mark (dle cpubenchmark.net PerformanceTest V10) - dodavatel doplní i název modelu procesoru | 25 000 bodů
Minimální počet jader, další specifikace
Paměť RAM (min. velikost) | 16 GB DDR4 (možnost budoucího rozšíření min. na 32 GB)
Pevný disk
Počet min. / druh | 1 / NVMe SSD
Kapacita dat min. | 480 GB
Další požadavky na disky | MLC nebo V-NAND čipy, v případě SSD min. rychlost čtení 2900 MB/s
Životnost SSD | min. 300 TBW
Grafická karta
Typ | integrovaná
Další požadavky | min. dva výstupy v libovolné kombinaci HDMI, DP
Zvuková karta
Typ | integrovaná
Síťová karta
Typ | integrovaná/RJ45
Rychlost min. | 1 Gbps
Podpora funkce WOL | ANO
Rozhraní PC
USB min. | alespoň 4x USB
Výstupy na sluchátka / mikrofon | ANO - vpředu
TPM čip | ANO, osazen z výroby
Klávesnice
Typ / rozhraní / lokalizace | černá drátová, USB, CZ
Myš
Typ / rozhraní / technologie | černá drátová laserová, univerzální typ pro praváky i leváky / USB
Další požadavky
Operační systém | CZ lokalizace; 64-bitová verze; pro firemní použití; plně kompatibilní se stávajícím SW zadavatele, tj. s MS Windows a dalším SW na platformě Windows; rozšířená podpora min. do r. 2027. Licence musí být trvalá, nová a nepoužitá, s garantovanou pravostí a ověřitelností u výrobce.
Další požadavky na operační systém | Plná podpora Windows 11 Pro
Záruka min. | 36 měsíců NBD on-site
* Dodavatel doplní do modrých polí jím nabízené parametry. Dodavatel u každé uvedené položky (modrého pole) tabulky uvede nabízené technické parametry zařízení nebo u nevyčíslitelných požadavků uvede ANO/NE, tzn., zda zařízení splňuje nebo nesplňuje tento požadavek.
Zadavatelem vymezené kapacitní, kvalitativní a technické parametry a požadavky na předmět zakázky stejně jako hodnoty uvedené u těchto parametrů jsou stanoveny jako minimální přípustné. Účastníci proto mohou nabídnout zařízení, která budou disponovat lepšími parametry a vlastnostmi u funkcionalit zadavatelem požadovaných.

## Monitor
Monitor
Název a výrobce zboží | [doplní dodavatel]
Počet požadovaných kusů | 4
Technický parametr | Požadovaný parametr | Nabízený parametr*
Úhlopříčka | 27"
Dotykový displej | NE
Technologie obrazu | LCD/LED
Typ displeje | IPS
Poměr stran | 16:9 nebo 16:10
Rozlišení | min. 1920 x 1080 Full HD
Grafické vstupy min. | HDMI, D-SUB (VGA), DVI nebo Display Port
Povrch zobrazovací plochy | matný
Další parametry
Výškově stavitelný (pivot) | ANO
Reproduktory | ANO
Záruka min. | 24 měsíců
* Dodavatel doplní do modrých polí jím nabízené parametry. Dodavatel u každé uvedené položky (modrého pole) tabulky uvede nabízené technické parametry zařízení nebo u nevyčíslitelných požadavků uvede ANO/NE, tzn., zda zařízení splňuje nebo nesplňuje tento požadavek.
Zadavatelem vymezené kapacitní, kvalitativní a technické parametry a požadavky na předmět zakázky stejně jako hodnoty uvedené u těchto parametrů jsou stanoveny jako minimální přípustné. Účastníci proto mohou nabídnout zařízení, která budou disponovat lepšími parametry a vlastnostmi u funkcionalit zadavatelem požadovaných.

## 3D
3D Tiskárna
Název a výrobce zboží | [doplní dodavatel]
Počet požadovaných kusů | 1
Technický parametr | Požadovaný parametr | Nabízený parametr *
Maximální rozměry tisku | Minimálně 250 × 210 × 220 mm
Výška vrstvy | 0,05 – 0,30 mm
Základní deska | 32bitová řídicí deska s moderním MCU
Krokové motory | Přesné krokové motory s krokem 0,9° na osách X a Y
Drivery krokových motorů | Tiché stepper drivery s podporou min. 256 mikrokroků
Průměr filamentu | 1,75 mm
Podporované materiály | PLA, PETG, ABS, ASA, Flex (TPU), PC, PA a další běžné technické filamenty
Kalibrace tiskové podložky | Plně automatická kalibrace první vrstvy včetně vícobodového mesh bed levelingu
Senzory | Senzor filamentu, silový senzor trysky pro přesnou kalibraci, teplotní čidla, monitoring ventilátorů, funkce pokračování tisku po výpadku napájení
Maximální teplota trysky | Minimálně 290 °C
Maximální teplota podložky | Minimálně 120 °C
Extruder | Direct drive extruder vhodný i pro flexibilní filamenty
Elektronika extruderu | Integrovaná deska pro připojení ventilátorů, termistorů a senzorů
Vedení filamentu | Celokovový hotend s účinným chlazením a hliníkovým heatsinkem
Systém pohonu | Planetová převodovka extruderu (cca 10:1)
Chlazení | Vysoce účinné 360° chlazení výtisku
Tryska | Výměnná tryska 0,4 mm kompatibilní s běžnými standardy
Tiskové médium | USB / LAN / síťové připojení s možností vzdálené správy
Tiskový povrch | Magnetická vyhřívaná podložka s odnímatelnými pružnými tiskovými pláty
LCD | Barevný grafický displej (min. 3,5″)
Připojení | LAN a Wi-Fi (integrované nebo součástí dodávky)
Váha a velikost tiskárny (bez cívky) | Stolní provedení, hmotnost cca 7–10 kg
Napájecí zdroj | Min. 240 W s funkcí obnovení tisku po výpadku napájení
Spotřeba energie | Typicky 80–120 W dle materiálu
Ostatní | Součástí dodávky je multimateriálová jednotka umožňující tisk minimálně z 5 filamentů s automatickým přepínáním během tisku, tiskárna musí být plně sestavená
Záruka min. | Minimálně 24 měsíců
* Dodavatel doplní do modrých polí jím nabízené parametry. Dodavatel u každé uvedené položky (modrého pole) tabulky uvede nabízené technické parametry zařízení nebo u nevyčíslitelných požadavků uvede ANO/NE, tzn., zda zařízení splňuje nebo nesplňuje tento požadavek.
Zadavatelem vymezené kapacitní, kvalitativní a technické parametry a požadavky na předmět zakázky stejně jako hodnoty uvedené u těchto parametrů jsou stanoveny jako minimální přípustné. Účastníci proto mohou nabídnout zařízení, která budou disponovat lepšími parametry a vlastnostmi u funkcionalit zadavatelem požadovaných.

## Tablet
Tablet
Název a výrobce zboží | [doplní dodavatel]
Počet požadovaných kusů | 12
Technický parametr | Požadovaný parametr | Nabízený parametr*
Úhlopříčka | 10,9" (27,7 cm) – min. 10,9"
Dotykový displej | Kapacitní, podpora aktivního stylusu, obnovovací frekvence min. 90 Hz
Typ displeje | LCD (IPS/TFT), jemnost min. 249 PPI, rozlišení viz níže
Procesor - Minimální výkon dle Performance Ranking of V1 - total score (dle antutu.com) | Min. 8jádrový SoC, max. takt alespoň 2,9 GHz; AnTuTu V10 total score – doplní zadavatel (viz poznámka)
Velikost operační paměti min. | 8 GB RAM
Paměť min. velikost | Min. 128 GB interní, rozšíření microSD až 2 TB
Počet jader min. | 8
Rozlišení | QHD 2304 × 1440 px (≈ 249 PPI)
Přední fotoaparát | Min. 12 MPx, f/2.4, video až 4K@30
Zadní fotoaparát | Min. 13 MPx, f/2.0, video až 4K@30
Vstupy min. | USB‑C; bez požadavku na 3,5 mm audio
Wi-fi | Wi‑Fi 6 (802.11ax), dual‑band
BlueTooth | Bluetooth 5.3 nebo vyšší
Vstup pro sluchátka | Není požadován (volitelné)
Slot na pamětovou kartu | microSDXC podporováno, min. do 1 TB
Nabíjecí adaptér (síťový) | Ano (USB-C 45W)
Operační systém | Android 15, CZ/SK lokalizace, Google Mobile Services, kompatibilní s MDM (Android Enterprise, Device Owner/Work Profile)
Obal a ochrané sklo | Flip Cover a ochrané sklo (Glass Protector) ke každému tabletu
Záruka min. | 24 měsíců
* Dodavatel doplní do modrých polí jím nabízené parametry. Dodavatel u každé uvedené položky (modrého pole) tabulky uvede nabízené technické parametry zařízení nebo u nevyčíslitelných požadavků uvede ANO/NE, tzn., zda zařízení splňuje nebo nesplňuje tento požadavek.
Zadavatelem vymezené kapacitní, kvalitativní a technické parametry a požadavky na předmět zakázky stejně jako hodnoty uvedené u těchto parametrů jsou stanoveny jako minimální přípustné. Účastníci proto mohou nabídnout zařízení, která budou disponovat lepšími parametry a vlastnostmi u funkcionalit zadavatelem požadovaných.