## 000.a
EstiCon |  |  |  | Firma: | [6 empty] | 3
Soupis prací objektu
S | Stavba: | NIV |  | III/3946 Omice - Troubsko |  |  | 000.a | 0 |  | 0 | 2
O | Rozpočet: | 000.a |  | Ostatní náklady | [5 empty] | 0.12 | 2
Typ | Poř. číslo | Kód položky | Varianta | Název Položky | MJ | Množství | Cena |  | Cenová soustava | 0.21
[7 empty] | Jednotková | Celkem
0 | 1 | 2 | 3 | 4 | 5 | 6 | 7 | 8 | 9
SD |  | 0 |  | Všeobecné konstrukce a práce |  |  |  | 0
P | 1 | 029113 |  | OSTATNÍ POŽADAVKY - ZEMĚMĚŘICKÉ ZAMĚŘENÍ - CELKY | KPL | 1 | 0 | 0 |  | 0 | 3
PP
TS |  |  |  | Položka zahrnuje: - veškeré náklady spojené s objednatelem požadovanými pracemi - položka se využije pro celky 3D charakteru (objekty s vysokou mírou nepravidelnosti vzájemně navazujících částí, technologické a průmyslové celky) Položka nezahrnuje: - x
P | 2 | 02946 |  | OSTAT POŽADAVKY - FOTODOKUMENTACE | KPL | 1 | 0 | 0 |  | 0 | 3
PP
TS |  |  |  | Položka zahrnuje: - fotodokumentaci zadavatelem požadovaného děje a konstrukcí v požadovaných časových intervalech - zadavatelem specifikované výstupy (fotografie v papírovém a digitálním formátu) v požadovaném počtu Položka nezahrnuje: - x

## 000.b
EstiCon |  |  |  | Firma: | [6 empty] | 3
Soupis prací objektu
S | Stavba: | NIV |  | III/3946 Omice - Troubsko |  |  | 000.b | 0 |  | 0 | 2
O | Rozpočet: | 000.b |  | Vedlejší náklady | [5 empty] | 0.12 | 2
Typ | Poř. číslo | Kód položky | Varianta | Název Položky | MJ | Množství | Cena |  | Cenová soustava | 0.21
[7 empty] | Jednotková | Celkem
0 | 1 | 2 | 3 | 4 | 5 | 6 | 7 | 8 | 9
SD |  | 0 |  | Všeobecné konstrukce a práce |  |  |  | 0
P | 1 | 00001 | R | Vytyčení veškerých inženýrských sítí v prostoru staveniště - popsáno v obchodních podmínkách a v projektové dokumentaci | KPL | 1 | 0 | 0 |  | 0 | 3
PP
TS
P | 2 | 00003 | R | Zřízení a odstranění zařízení staveniště - popsáno v obchodních podmínkách | KPL | 1 | 0 | 0 |  | 0 | 3
PP
TS
P | 3 | 00004 | R | Zajištění povolení k uzavírkám - popsáno v obchodních podmínkách, v zákoně č. 13/1997 Sb., a vyhlášce č. 104/1997 | KPL | 1 | 0 | 0 |  | 0 | 3
PP
TS
P | 4 | 00005 | R | Zajištění stanovení, umístění, údržbu, přemístění a odstranění dočasného dopravního značení - popsáno v projektové dokumentaci | KPL | 1 | 0 | 0 |  | 0 | 3
PP
TS
P | 5 | 00008 | R | Zajištění přístupů a příjezdů k sousedním nemovitostem - popsáno v obchodních podmínkách, v zákoně č. 13/1997 Sb., a vyhlášce č. 104/1997 | KPL | 1 | 0 | 0 |  | 0 | 3
PP
TS
P | 6 | 00009 | R | Hlavní prohlídka silnice prováděná při uvedení stavby do provozu - popsáno v obchodních podmínkách a vyhlášce č. 104/1997 | KPL | 1 | 0 | 0 |  | 0 | 3
PP
TS
P | 7 | 00014 | R | Zajištění provedení a výstupů veškerých zkoušek a revizí - popsáno v obchodních podmínkách, technických podmínkách a normách ČSN | KPL | 1 | 0 | 0 |  | 0 | 3
PP
TS
P | 8 | 00015 | R | Bezpečnostní opatření - popsáno v projektové dokumentaci | KPL | 1 | 0 | 0 |  | 0 | 3
PP
TS
P | 9 | 00018 | R | Návrh technologického postupu prací - popsáno v obchodních podmínkách | KPL | 1 | 0 | 0 |  | 0 | 3
PP
TS
P | 10 | 02710 |  | POMOC PRÁCE ZŘÍZ NEBO ZAJIŠŤ OBJÍŽĎKY A PŘÍSTUP CESTY | KPL | 1 | 0 | 0 |  | 0 | 3
PP |  |  |  | Přechodná úprava dopravního značení a objízdných tras, včetně údržby a úprav během stavebních prací v souladu s TP66 - II.vydání "Zásady pro označování pracovních míst na PK" a s platnými předpisy pro navrhování DZ na PK, vč. vyhlášky č. 294/2015 Sb. Stávající svislé dopravní značky se pro potřeby PDZ zachovají a dle potřeby zakryjí, upraví nebo doplní. Přechodné SDZ (značky, směrovací desky, závory, semaforová souprava, světla) se umístí na nosičích a podkladních deskách včetně nutných přesunů dle jednotlivých fází (etap) výstavby, dodávky, montáže, demontáže, nájmu. Zahrnuje provizorní dopravní značení po celou dobu stavby.
TS |  |  |  | Položka zahrnuje: - veškeré náklady spojené se zřízením nebo zajištěním objížďky a přístupové cesty Položka nezahrnuje: - x

## SO101
EstiCon |  |  |  | Firma: | [6 empty] | 3
Soupis prací objektu
S | Stavba: | NIV |  | III/3946 Omice - Troubsko |  |  | SO101 | 0 |  | 0 | 2
O | Rozpočet: | SO101 |  | Silnice | [5 empty] | 0.12 | 2
Typ | Poř. číslo | Kód položky | Varianta | Název Položky | MJ | Množství | Cena |  | Cenová soustava | 0.21
[7 empty] | Jednotková | Celkem
0 | 1 | 2 | 3 | 4 | 5 | 6 | 7 | 8 | 9
SD |  | 0 |  | Všeobecné konstrukce a práce |  |  |  | 0
P | 1 | 014102 | 1 | POPLATKY ZA SKLÁDKU | T | 7651.84 | 0 | 0 |  | 0 | 3
PP
VV |  |  |  | položka 12930, čištění příkopů: 129,808*2,0 = 259,616 [A] položka 12924, odstranění krajnice: 1867,413*0,15*2,0 = 560,224 [B] položka 12373, odstranění nevhodné zeminy: 3416,0*2,0 = 6832,000 [C] Celkové množství = 7651,840
TS |  |  |  | Položka zahrnuje: - veškeré poplatky provozovateli skládky související s uložením odpadu na skládce. Položka nezahrnuje: - x
P | 2 | 014102 | 2 | POPLATKY ZA SKLÁDKU | T | 149.868 | 0 | 0 |  | 0 | 3
PP
VV |  |  |  | položka 11332R, odstranění povrchu sjezdů 78,878*1,9 = 149,868 [A]
TS |  |  |  | Položka zahrnuje: - veškeré poplatky provozovateli skládky související s uložením odpadu na skládce. Položka nezahrnuje: - x
P | 3 | 014102 | 3 | POPLATKY ZA SKLÁDKU | T | 2131.584 | 0 | 0 |  | 0 | 3
PP
VV |  |  |  | položka 11343 (část), sanace okrajů (nepoužitý materiál z vybouraných konstrukcí): 888,16*2,4 = 2131,584 [A]
TS |  |  |  | Položka zahrnuje: - veškeré poplatky provozovateli skládky související s uložením odpadu na skládce. Položka nezahrnuje: - x
SD |  | 1 |  | Zemní práce |  |  |  | 0
P | 4 | 11332R |  | ODSTRANĚNÍ ZPEVNĚNÝCH PLOCH Z KAMENIVA NESTMELENÉHO | M3 | 78.878 | 0 | 0 |  | 0 | 3
PP |  |  |  | nezpevněné sjezdy v šířce 2000 mm od okraje vozovky, tloušťka 150 mm včetně odvozu na skládku odvozná vzdálenost v režii zhotovitele
VV |  |  |  | plocha sjezdů (tl 150) [!567326] = 390,374 [A] tloušťka 0,15 = 0,150 [B] A*B = 58,556 [F] plocha sjezdů (tl 110) 184,741 = 184,741 [D] tlouštka 0,11 = 0,110 [E] D*E = 20,322 [C] Celkem F+C = 78,878 [G]
TS |  |  |  | Položka zahrnuje: - veškerou manipulaci s vybouranou sutí a s vybouranými hmotami vč. odvozu a uložení na skládku. Položka nezahrnuje: - poplatek za skládku, který se vykazuje v položce 0141** (s výjimkou malého množství bouraného materiálu, kde je možné poplatek zahrnout do jednotkové ceny bourání – tento fakt musí být uveden v doplňujícím textu k položce).
P | 5 | 11343 | 1 | ODSTRAN KRYTU ZPEVNĚNÝCH PLOCH S ASFALT POJIVEM VČET PODKLADU | M3 | 888.16 | 0 | 0 |  | 0 | 3
PP |  |  |  | odstranění vozovkových vrstev v místě sanace okrajů (penetrační makadam) 888,16 m3 bude uloženo na skládku včetně odvozu na skládku odvozná vzdálenost v režii zhotovitele
VV |  |  |  | odstranění vozovkových vrstev 2*0,33*3416-1366,4 = 888,160 [A]
TS |  |  |  | Položka zahrnuje: - veškerou manipulaci s vybouranou sutí a s vybouranými hmotami vč. odvozu uložení na skládku. Položka nezahrnuje: - poplatek za skládku, který se vykazuje v položce 0141** (s výjimkou malého množství bouraného materiálu, kde je možné poplatek zahrnout do jednotkové ceny bourání – tento fakt musí být uveden v doplňujícím textu k položce).
P | 6 | 11343 | 2 | ODSTRAN KRYTU ZPEVNĚNÝCH PLOCH S ASFALT POJIVEM VČET PODKLADU | M3 | 1366.4 | 0 | 0 |  | 0 | 3
PP |  |  |  | odstranění vozovkových vrstev v místě sanace okrajů (penetrační makadam) 1366,4 m3 bude zpětně použito do vrstvy recyklace včetně uložení na mezideponii
VV |  |  |  | odstranění vozovkových vrstev 2*0,33*3416-888,16 = 1366,400 [A]
TS |  |  |  | Položka zahrnuje: - veškerou manipulaci s vybouranou sutí a s vybouranými hmotami vč. uložení na skládku. Položka nezahrnuje: - poplatek za skládku, který se vykazuje v položce 0141** (s výjimkou malého množství bouraného materiálu, kde je možné poplatek zahrnout do jednotkové ceny bourání – tento fakt musí být uveden v doplňujícím textu k položce).
P | 7 | 11360 |  | ROZRYTÍ VOZOVKY | M2 | 19512.394 | 0 | 0 |  | 0 | 3
PP |  |  |  | rozrytí, homogenizace a reprofilace vozovky před recyklací
VV |  |  |  | Plocha vozovky [!574A44] = 19512,394 [A]
TS |  |  |  | Položka zahrnuje: - potřebné mechanizmy a odklizení přebytečného materiálu Položka nezahrnuje: - x
P | 8 | 113762 |  | FRÉZOVÁNÍ DRÁŽKY PRŮŘEZU DO 200MM2 V ASFALTOVÉ VOZOVCE | M | 318.715 | 0 | 0 |  | 0 | 3
PP |  |  |  | odvoz a likvidace v režii zhotovitele
VV |  |  |  | příčné spáry na ZÚ a KÚ 6,37+5,63 = 12,000 [A] podélné spáry (napojení asf. komunikací) 11,25+25,95+18,76+12,50+15,17 = 83,630 [B] sjezdy 223,085 = 223,085 [D] Celkem A+B+D = 318,715 [C]
TS |  |  |  | Položka zahrnuje: - veškerou manipulaci s vybouranou sutí a s vybouranými hmotami vč. odvozu a uložení na skládku Položka nezahrnuje: - x
P | 9 | 12373 |  | ODKOP PRO SPOD STAVBU SILNIC A ŽELEZNIC TŘ. I | M3 | 3416 | 0 | 0 |  | 0 | 3
PP |  |  |  | odstranění nevhodné zeminy v místech sanací okrajů vozovky včetně odvozu na skládku odvozná vzdálenost v režii zhotovitele
VV |  |  |  | plocha v řezu 0,5 = 0,500 [A] délka komunikace 3416 = 3416,000 [B] Celkem 2*A*B = 3416,000 [C]
TS |  |  |  | Položka zahrnuje: - vodorovnou a svislou dopravu, přemístění, přeložení, manipulace s výkopkem - kompletní provedení vykopávky nezapažené i zapažené - ošetření výkopiště po celou dobu práce v něm vč. klimatických opatření - ztížení vykopávek v blízkosti podzemního vedení, konstrukcí a objektů vč. jejich dočasného zajištění - ztížení pod vodou, v okolí výbušnin, ve stísněných prostorech a pod. - příplatek za lepivost - těžení po vrstvách, pásech a po jiných nutných částech (figurách) - čerpání vody vč. čerpacích jímek, potrubí a pohotovostní čerpací soupravy (viz ustanovení k pol. 1151,2) - potřebné snížení hladiny podzemní vody - těžení a rozpojování jednotlivých balvanů - vytahování a nošení výkopku - svahování a přesvah. svahů do konečného tvaru, výměna hornin v podloží a v pláni znehodnocené klimatickými vlivy - ruční vykopávky, odstranění kořenů a napadávek - pažení, vzepření a rozepření vč. přepažování (vyjma pažení záporového a štětových stěn) - úpravu, ochranu a očištění dna, základové spáry, stěn a svahů - zhutnění podloží, případně i svahů vč. svahování - zřízení stupňů v podloží a lavic na svazích, není-li pro tyto práce zřízena samostatná položka - udržování výkopiště a jeho ochrana proti vodě - odvedení nebo obvedení vody v okolí výkopiště a ve výkopišti - třídění výkopku - veškeré pomocné konstrukce umožňující provedení vykopávky (příjezdy, sjezdy, nájezdy, lešení, podpěr. konstr., přemostění, zpevněné plochy, zakrytí a pod.) Položka nezahrnuje: - uložení zeminy (na skládku, do násypu) ani poplatky za skládku, vykazují se v položce č.0141**
P | 10 | 12924 | 1 | ČIŠTĚNÍ KRAJNIC OD NÁNOSU TL. DO 200MM | M2 | 1867.413 | 0 | 0 |  | 0 | 3
PP |  |  |  | odstranění nezp. krajnic - průměrná šířka 0,5 m - průměrná tloušťka 0,15 m - délka 3416 m včetně odvozu na skládku odvozná vzdálenost v režii zhotovitele
VV |  |  |  | odstranění krajnic (2*3416*0,5)-(232,288/0,15) = 1867,413 [A]
TS |  |  |  | Položka zahrnuje: - vodorovnou a svislou dopravu, přemístění, přeložení, manipulace s materiálem a uložení na skládku. Položka nezahrnuje: - poplatek za skládku, který se vykazuje v položce 0141** (s výjimkou malého množství materiálu, kde je možné poplatek zahrnout do jednotkové ceny položky – tento fakt musí být uveden v doplňujícím textu k položce)
P | 11 | 12924 | 2 | ČIŠTĚNÍ KRAJNIC OD NÁNOSU TL. DO 200MM | M2 | 1548.587 | 0 | 0 |  | 0 | 3
PP |  |  |  | odstranění nezp. krajnic - průměrná šířka 0,5 m - průměrná tloušťka 0,15 m - délka 3416 m včetně uložení na mezideponii, bude použito do krajnic
VV |  |  |  | odstranění krajnic (2*3416*0,5)-(280,112/0,15) = 1548,587 [A]
TS |  |  |  | Položka zahrnuje: - vodorovnou a svislou dopravu, přemístění, přeložení, manipulace s materiálem a uložení na skládku. Položka nezahrnuje: - poplatek za skládku, který se vykazuje v položce 0141** (s výjimkou malého množství materiálu, kde je možné poplatek zahrnout do jednotkové ceny položky – tento fakt musí být uveden v doplňujícím textu k položce)
P | 12 | 12930 |  | ČIŠTĚNÍ PŘÍKOPŮ OD NÁNOSU | M3 | 129.808 | 0 | 0 |  | 0 | 3
PP |  |  |  | včetně odvozu na skládku odvozná vzdálenost v režii zhotovitele
VV |  |  |  | plocha v řezu 0,0187 = 0,019 [A] délka komunikace 3416 = 3416,000 [B] A*B*2 = 129,808 [C]
TS |  |  |  | Položka zahrnuje: - vodorovnou a svislou dopravu, přemístění, přeložení, manipulace s materiálem a uložení na skládku. Položka nezahrnuje: - poplatek za skládku, který se vykazuje v položce 0141** (s výjimkou malého množství materiálu, kde je možné poplatek zahrnout do jednotkové ceny položky – tento fakt musí být uveden v doplňujícím textu k položce)
P | 13 | 17120 |  | ULOŽENÍ SYPANINY DO NÁSYPŮ A NA SKLÁDKY BEZ ZHUTNĚNÍ | M3 | 3416 | 0 | 0 |  | 0 | 3
PP
VV |  |  |  | 3416 = 3416,000 [A]
TS |  |  |  | Položka zahrnuje: - kompletní provedení zemní konstrukce do předepsaného tvaru - ošetření úložiště po celou dobu práce v něm vč. klimatických opatření - ztížení v okolí vedení, konstrukcí a objektů a jejich dočasné zajištění - ztížení provádění ve ztížených podmínkách a stísněných prostorech - ztížené ukládání sypaniny pod vodu - ukládání po vrstvách a po jiných nutných částech (figurách) vč. dosypávek - spouštění a nošení materiálu - úprava, očištění a ochrana podloží a svahů - svahování, uzavírání povrchů svahů - udržování úložiště a jeho ochrana proti vodě - odvedení nebo obvedení vody v okolí úložiště a v úložišti - veškeré pomocné konstrukce umožňující provedení zemní konstrukce (příjezdy, sjezdy, nájezdy, lešení, podpěrné konstrukce, přemostění, zpevněné plochy, zakrytí a pod.) Položka nezahrnuje: - x
P | 14 | 17310 |  | ZEMNÍ KRAJNICE A DOSYPÁVKY SE ZHUTNĚNÍM | M3 | 232.288 | 0 | 0 |  | 0 | 3
PP |  |  |  | dosypávky krajnic vhodným materiálem použití materiálu uloženého na mezideponii
VV |  |  |  | plocha v řezu 0,0676 = 0,068 [A] délka komunikace 3416 = 3416,000 [B] Celkem A*B = 232,288 [C]
TS |  |  |  | Položka zahrnuje: - kompletní provedení zemní konstrukce vč. výběru vhodného materiálu - úprava ukládaného materiálu vlhčením, tříděním, promícháním nebo vysoušením, příp. jiné úpravy za účelem zlepšení jeho mech. vlastností - hutnění i různé míry hutnění - ošetření úložiště po celou dobu práce v něm vč. klimatických opatření - ztížení v okolí vedení, konstrukcí a objektů a jejich dočasné zajištění - ztížení provádění vč. hutnění ve ztížených podmínkách a stísněných prostorech - ztížené ukládání sypaniny pod vodu - ukládání po vrstvách a po jiných nutných částech (figurách) vč. dosypávek - spouštění a nošení materiálu - výměna částí zemní konstrukce znehodnocené klimatickými vlivy - ruční hutnění - svahování, hutnění a uzavírání povrchů svahů - udržování úložiště a jeho ochrana proti vodě - odvedení nebo obvedení vody v okolí úložiště a v úložišti - veškeré pomocné konstrukce umožňující provedení zemní konstrukce (příjezdy, sjezdy, nájezdy, lešení, podpěrné konstrukce, přemostění, zpevněné plochy, zakrytí a pod.) Položka nezahrnuje: - x
SD |  | 2 |  | Základy |  |  |  | 0
P | 15 | 21450 |  | SANAČNÍ VRSTVY Z KAMENIVA | M3 | 3416 | 0 | 0 |  | 0 | 3
PP |  |  |  | výměna nevhodné zeminy sanovaných okrajů
VV |  |  |  | 3416 = 3416,000 [A]
TS |  |  |  | Položka zahrnuje - dodávku předepsaného kameniva - mimostaveništní a vnitrostaveništní dopravu a jeho uložení - není-li v zadávací dokumentaci uvedeno jinak, jedná se o nakupovaný materiál Položka nezahrnuje: - x
SD |  | 5 |  | Komunikace |  |  |  | 0
P | 16 | 56330R | a | DOPLNĚNÍ KAMENIVA DO VRSTVY RECYKLACE | M3 | 338.184 | 0 | 0 |  | 0 | 3
PP |  |  |  | doplnění vhodného materiálu na úpravy křivky zrnitosti včetně dovozu
VV |  |  |  | plocha recyklace v řezu 0,99 = 0,990 [A] délka komunikace 3416 = 3416,000 [B] Celkem A*B*0,1 = 338,184 [C]
TS |  |  |  | Položka zahrnuje: - dodání kameniva předepsané kvality a zrnitosti - rozprostření a zhutnění vrstvy v předepsané tloušťce - zřízení vrstvy bez rozlišení šířky, pokládání vrstvy po etapách Položka nezahrnuje: - postřiky, nátěry
P | 17 | 56330R | b | DOPLNĚNÍ KAMENIVA DO VRSTVY RECYKLACE | M3 | 676.368 | 0 | 0 |  | 0 | 3
PP |  |  |  | doplnění materiálu do vrstvy recyklace na úpravu příčných sklonů včetně dovozu
VV |  |  |  | plocha recyklace v řezu 0,99 = 0,990 [A] délka komunikace 3416 = 3416,000 [B] Celkem A*B*0,2 = 676,368 [C]
TS |  |  |  | Položka zahrnuje: - dodání kameniva předepsané kvality a zrnitosti - rozprostření a zhutnění vrstvy v předepsané tloušťce - zřízení vrstvy bez rozlišení šířky, pokládání vrstvy po etapách Položka nezahrnuje: - postřiky, nátěry
P | 18 | 56334 |  | VOZOVKOVÉ VRSTVY ZE ŠTĚRKODRTI TL. DO 200MM | M2 | 7856.8 | 0 | 0 |  | 0 | 3
PP |  |  |  | spodní podkladní vrstva ze ŠD tl. 170 mm v místě sanací okrajů vozovky frakce ŠD 0/32
VV |  |  |  | délka komunikace 3416 = 3416,000 [A] šířka sanace 1,15 = 1,150 [B] Celkem A*B*2 = 7856,800 [C]
TS |  |  |  | Položka zahrnuje: - dodání kameniva předepsané kvality a zrnitosti - rozprostření a zhutnění vrstvy v předepsané tloušťce - zřízení vrstvy bez rozlišení šířky, pokládání vrstvy po etapách Položka nezahrnuje: - postřiky, nátěry
P | 19 | 56362R |  | POKLÁDKA VRSTVY Z RECYKLOVANÉHO MATERIÁLU | M2 | 23904.013 | 0 | 0 |  | 0 | 3
PP |  |  |  | horní podkladní vrstva - materiál z vybouraných vozovkovývh vrstev původní konstrukce tl. 200 mm
VV |  |  |  | ložní vrstva 20488,013 = 20488,013 [A] krajnice 3416 = 3416,000 [B] (A+B) = 23904,013 [C]
TS |  |  |  | Položka zahrnuje: - dodání recyklátu v požadované kvalitě - očištění podkladu - uložení recyklátu dle předepsaného technologického předpisu, zhutnění vrstvy v předepsané tloušťce - zřízení vrstvy bez rozlišení šířky, pokládání vrstvy po etapách, včetně pracovních spar a spojů - úpravu napojení, ukončení Položka nezahrnuje: - postřiky, nátěry
P | 20 | 567336 |  | VRSTVY PRO OBNOVU A OPRAVY Z RECYKL MATERIÁLU TL DO 150MM | M2 | 390.374 | 0 | 0 |  | 0 | 3
PP
VV |  |  |  | plocha nezp. sjezdů 390,374 = 390,374 [A]
TS |  |  |  | Položka zahrnuje: - dodání recyklátu v požadované kvalitě - očištění podkladu - uložení recyklátu dle předepsaného technologického předpisu, zhutnění vrstvy v předepsané tloušťce - zřízení vrstvy bez rozlišení šířky, pokládání vrstvy po etapách, včetně pracovních spar a spojů - úpravu napojení, ukončení Položka nezahrnuje: - postřiky, nátěry
P | 21 | 567504 |  | VRSTVY PRO OBNOVU A OPRAVY RECYK ZA STUDENA CEM A ASF EMULZÍ | M3 | 4780.803 | 0 | 0 |  | 0 | 3
PP |  |  |  | tl. 200 mm
VV |  |  |  | ložní vrstva 20488,013 = 20488,013 [A] krajnice 3416 = 3416,000 [B] Celkem (A+B)*0,2 = 4780,803 [C]
TS |  |  |  | Položka zahrnuje: - dodání materiálů předepsaných pro recyklaci za studena - provedení recyklace dle předepsaného technologického předpisu, zhutnění vrstvy v předepsané tloušťce - zřízení vrstvy bez rozlišení šířky, pokládání vrstvy po etapách - úpravu napojení, ukončení Položka nezahrnuje: - postřiky, nátěry
P | 22 | 56963 |  | ZPEVNĚNÍ KRAJNIC Z RECYKLOVANÉHO MATERIÁLU TL DO 150MM | M2 | 3416 | 0 | 0 |  | 0 | 3
PP
VV |  |  |  | zpevnění krajnic 2*3416*0,5 = 3416,000 [A]
TS |  |  |  | Položka zahrnuje: - dodání recyklátu předepsané kvality a zrnitosti - očištění podkladu - uložení recyklátu dle předepsaného technologického předpisu, zhutnění vrstvy v předepsané tloušťce - zřízení vrstvy bez rozlišení šířky, pokládání vrstvy po etapách, Položka nezahrnuje: - postřiky, nátěry
P | 23 | 572213 |  | SPOJOVACÍ POSTŘIK Z EMULZE DO 0,5KG/M2 | M2 | 20681.991 | 0 | 0 |  | 0 | 3
PP |  |  |  | 0,5 kg/m2
VV |  |  |  | plocha vozovky 19512,393*1,05 = 20488,013 [A] spoj. postřik na sjezdech (+1 vrstva, druhá vrstva obsažená v celkové ploše) 184,741*1,05 = 193,978 [D] Celkové množství = 20681,991
TS |  |  |  | Položka zahrnuje: - dodání všech předepsaných materiálů pro postřiky v předepsaném množství - provedení dle předepsaného technologického předpisu - zřízení vrstvy bez rozlišení šířky, pokládání vrstvy po etapách - úpravu napojení, ukončení Položka nezahrnuje: - x
P | 24 | 574A44 |  | ASFALTOVÝ BETON PRO OBRUSNÉ VRSTVY ACO 11+ TL. 50MM | M2 | 19512.394 | 0 | 0 |  | 0 | 3
PP
VV |  |  |  | plocha vozovky 19327,6528 = 19327,653 [A] sjezdy s asf. pojivy 184,741 = 184,741 [B] Celkem A+B = 19512,394 [C]
TS |  |  |  | Položka zahrnuje: - dodání směsi v požadované kvalitě - očištění podkladu - uložení směsi dle předepsaného technologického předpisu, zhutnění vrstvy v předepsané tloušťce - zřízení vrstvy bez rozlišení šířky, pokládání vrstvy po etapách, včetně pracovních spar a spojů - úpravu napojení, ukončení podél obrubníků, dilatačních zařízení, odvodňovacích proužků, odvodňovačů, vpustí, šachet a pod. Položka nezahrnuje: - postřiky, nátěry - těsnění podél obrubníků, dilatačních zařízení, odvodňovacích proužků, odvodňovačů, vpustí, šachet a pod.
P | 25 | 574C56 |  | ASFALTOVÝ BETON PRO LOŽNÍ VRSTVY ACL 16+, 16S TL. 60MM | M2 | 20488.014 | 0 | 0 |  | 0 | 3
PP |  |  |  | ACL 16+
VV |  |  |  | plocha vozovky [!574A44]*1,05 = 20488,014 [A]
TS |  |  |  | Položka zahrnuje: - dodání směsi v požadované kvalitě - očištění podkladu - uložení směsi dle předepsaného technologického předpisu, zhutnění vrstvy v předepsané tloušťce - zřízení vrstvy bez rozlišení šířky, pokládání vrstvy po etapách, včetně pracovních spar a spojů - úpravu napojení, ukončení podél obrubníků, dilatačních zařízení, odvodňovacích proužků, odvodňovačů, vpustí, šachet a pod. Položka nezahrnuje: - postřiky, nátěry - těsnění podél obrubníků, dilatačních zařízení, odvodňovacích proužků, odvodňovačů, vpustí, šachet a pod.
P | 26 | 58920 |  | VÝPLŇ SPAR MODIFIKOVANÝM ASFALTEM | M | 318.715 | 0 | 0 |  | 0 | 3
PP
VV |  |  |  | [!113762] = 318,715 [A]
TS |  |  |  | Položka zahrnuje: - dodávku předepsaného materiálu - vyčištění a výplň spar tímto materiálem Položka nezahrnuje: - x
SD |  | 9 |  | Ostatní konstrukce a práce |  |  |  | 0
P | 27 | 915111 |  | VODOROVNÉ DOPRAVNÍ ZNAČENÍ BARVOU HLADKÉ - DODÁVKA A POKLÁDKA | M2 | 853 | 0 | 0 |  | 0 | 3
PP
VV |  |  |  | V4 0,125*(3416+3383+12) = 851,375 [A] V2b 0,125*26*0,5 = 1,625 [C] zastávky 2*0,125*(17+(3,3*4)+(2*2,5)) = 8,800 [B] Celkem A+C = 853,000 [D]
TS |  |  |  | Položka zahrnuje: - dodání a pokládku nátěrového materiálu - předznačení a reflexní úpravu Položka nezahrnuje: - x Způsob měření: - měří se pouze natíraná plocha
P | 28 | 915221 |  | VODOR DOPRAV ZNAČ PLASTEM STRUKTURÁLNÍ NEHLUČNÉ - DOD A POKLÁDKA | M2 | 853 | 0 | 0 |  | 0 | 3
PP
VV |  |  |  | [!915111] = 853,000 [A]
TS |  |  |  | Položka zahrnuje: - dodání a pokládku nátěrového materiálu - předznačení a reflexní úpravu Položka nezahrnuje: - x Způsob měření: - měří se pouze natíraná plocha
P | 29 | 93818 |  | OČIŠTĚNÍ ASFALT VOZOVEK ZAMETENÍM | M2 | 19512.394 | 0 | 0 |  | 0 | 3
PP |  |  |  | očištění povrchu před provedením postřiku, nebo další vrstvy odvoz a likvidace v režii zhotovitele
VV |  |  |  | plocha vozovky [!574A44] = 19512,394 [A]
TS |  |  |  | Položka zahrnuje: - očištění předepsaným způsobem - odklizení vzniklého odpadu Položka nezahrnuje: - x

## Seznam figur
EstiCon |  | Firma:
Seznam figur
Stavba: NIV - III/3946 Omice - Troubsko
| Značka | Popis | Výměra
SO | SO101 | Silnice
FP | 11372 | Sanace okrajů | 888.16
VV |  | 2*0,33*3416-1366,4 | 888.16
FP | 113762 | Spáry | 318.715
VV |  | 6,37+5,63 | 12
VV |  | 11,25+25,95+18,76+12,50+15,17 | 83.63
VV |  | 223,085 | 223.085
VV |  | A+B+D | 318.715
FP | 12373 | Výměna zeminy - sanace okrajů | 3416
VV |  | 0,5 | 0.5
VV |  | 3416 | 3416
VV |  | 2*A*B | 3416
FP | 12924 | Odstranění krajnic | 1867.413
VV |  | (2*3416*0,5)-(232,288/0,15) | 1867.413
FP | 12930 | čištění příkopu | 129.808
VV |  | 0,0187 | 0.019
VV |  | 3416 | 3416
VV |  | A*B*2 | 129.808
FP | 56334 | Vrstva recyklace | 7856.8
VV |  | 3416 | 3416
VV |  | 1,15 | 1.15
VV |  | A*B*2 | 7856.8
FP | 567326 | Plocha nezp. sjezdů | 390.374
VV |  | 390,374 | 390.374
FP | 574A44 | Plocha vozovky | 19512.394
VV |  | 19327,6528 | 19327.653
VV |  | 184,741 | 184.741
VV |  | A+B | 19512.394
FP | 915111 | VDZ | 853
VV |  | 0,125*(3416+3383+12) | 851.375
VV |  | 0,125*26*0,5 | 1.625
VV |  | 2*0,125*(17+(3,3*4)+(2*2,5)) | 8.8
VV |  | A+C | 853