## List1
Březí nad Oslavou, rekonstrukce vytápění
Soupis prací
Pol. č. |  | jednotka | množství | jedn. cena v Kč bez DPH | cena v Kč bez DPH
1 | Kotel na dřevo zplynovací výkon 12 - 16 kW | ks | 1 |  | 0
2 | Odkouření 150 mm sestava (koleno + trouba dl. 1,00 m) | ks | 1 |  | 0
3 | Expanzomat 25l | ks | 1 |  | 0
4 | Sestava ladomat (protikondenzační ventil, čerpadlo) | ks | 1 |  | 0
5 | Trubka Cu 28mm | m | 3 |  | 0
6 | Sestava Cu a mosaz tvarovek dle skutečnosti | ks | 1 |  | 0
7 | Chladící smyčka okružní sestava ½“ PPR | ks | 1 |  | 0
8 | Decotherm E – nemrznoucí směs | litr | 65 |  | 0
9 | Termostat spouštěcí elektro | ks | 1 |  | 0
10 | Elektro - úprava rozvodů | ks | 1 |  | 0
11 | Instalační materiál ostatní | soubor | 1 |  | 0
12 | Koupelový radiátor Thermal KD600/1680 | ks | 1 |  | 0
13 | Montážní materiál k radiátoru Thermal; montáž | ks | 1 |  | 0
14 | Demontáž a montáž radiátorových ventilů | ks | 4 |  | 0
15 | Ventil radiátorový přímý 1" | ks | 3 |  | 0
16 | Ventil radiátorový přímý 3/4" | ks | 1 |  | 0
17 | Montážní práce VZP | soubor | 1 |  | 0
18 | Demontáž stávajícího kotle; odvoz; ekologická likvidace | ks | 1 |  | 0
19 | Doprava, uvedení do provozu, ostatní náklady | soubor | 1 |  | 0
20 | Revize spalinové cesty | soubor | 1 |  | 0
| Celková nabídková cena v Kč bez DPH |  |  |  | 0