## SO 000SO 000.a
EstiCon |  |  |  | Firma: | [6 empty] | 3
Soupis prací objektu
S | Stavba: | 2582-12 |  | III/3844 Brno, Stará dálnice, úsek 3 |  |  | SO 000.a | 0 |  | 0 | 2
O | Objekt: | SO 000 |  | Ostatní a vedlejší náklady | [5 empty] | 0.12 | 2
O1 | Rozpočet: | SO 000.a |  | Ostatní náklady | [5 empty] | 0.21
Typ | Poř. číslo | Kód položky | Varianta | Název Položky | MJ | Množství | Cena |  | Cenová soustava
[7 empty] | Jednotková | Celkem
0 | 1 | 2 | 3 | 4 | 5 | 6 | 7 | 8 | 9
SD |  | 0 |  | Všeobecné konstrukce a práce |  |  |  | 0
P | 1 | 02943 |  | OSTATNÍ POŽADAVKY - VYPRACOVÁNÍ RDS | KPL | 1 | 0 | 0 |  | 0 | 3
PP |  |  |  | Realizační dokumentace stavby (dále jen RDS) - popsáno v obchodních podmínkách POUZE NA DOPRACOVÁNÍ DETAILŮ
TS |  |  |  | zahrnuje veškeré náklady spojené s objednatelem požadovanými pracemi
P | 3 | 029113 |  | OSTATNÍ POŽADAVKY - GEODETICKÉ ZAMĚŘENÍ - CELKY | KPL | 1 | 0 | 0 |  | 0 | 3
PP |  |  |  | Geodetické zaměření stavby - popsáno v obchodních podmínkách
TS |  |  |  | zahrnuje veškeré náklady spojené s objednatelem požadovanými pracemi
P | 5 | 02946 |  | OSTAT POŽADAVKY - FOTODOKUMENTACE | KPL | 1 | 0 | 0 |  | 0 | 3
PP |  |  |  | Fotodokumentace provádění stavby - popsáno v obchodních podmínkách
TS |  |  |  | položka zahrnuje: - fotodokumentaci zadavatelem požadovaného děje a konstrukcí v požadovaných časových intervalech - zadavatelem specifikované výstupy (fotografie v papírovém a digitálním formátu) v požadovaném počtu

## SO 000SO 000.b
EstiCon |  |  |  | Firma: | [6 empty] | 3
Soupis prací objektu
S | Stavba: | 2582-12 |  | III/3844 Brno, Stará dálnice, úsek 3 |  |  | SO 000.b | 0 |  | 0 | 2
O | Objekt: | SO 000 |  | Ostatní a vedlejší náklady | [5 empty] | 0.12 | 2
O1 | Rozpočet: | SO 000.b |  | Vedlejší náklady | [5 empty] | 0.21
Typ | Poř. číslo | Kód položky | Varianta | Název Položky | MJ | Množství | Cena |  | Cenová soustava
[7 empty] | Jednotková | Celkem
0 | 1 | 2 | 3 | 4 | 5 | 6 | 7 | 8 | 9
SD |  | 0 |  | Všeobecné konstrukce a práce |  |  |  | 0
P | 1 | 00001 | R | Vytyčení veškerých inženýrských sítí v prostoru staveniště - popsáno v obchodních podmínkách a v projektové dokumentaci | KPL | 1 | 0 | 0 |  | 0 | 3
PP |  |  |  | vytyčení a ochrana inženýrských sítí v prostoru staveniště
TS
P | 2 | 00002 | R | Vytyčení obvodu prostoru staveniště - popsáno v projektové dokumentaci | KPL | 1 | 0 | 0 |  | 0 | 3
PP
TS
P | 3 | 00003 | R | Zřízení a odstranění zařízení staveniště - popsáno v obchodních podmínkách | KPL | 1 | 0 | 0 |  | 0 | 3
PP
TS
P | 4 | 00004 | R | Zajištění povolení k uzavírkám - popsáno v obchodních podmínkách, v zákoně č. 13/1997 Sb., a vyhlášce č. 104/1997 | KPL | 1 | 0 | 0 |  | 0 | 3
PP
TS
P | 5 | 00005 | R | Zajištění stanovení, umístění, údržbu, přemístění a odstranění dočasného dopravního značení - popsáno v projektové dokumentaci | KPL | 1 | 0 | 0 |  | 0 | 3
PP
TS
P | 6 | 00006 | R | Zajištění povolení zvláštního užívání komunikací - popsáno v obchodních podmínkách, v zákoně č. 13/1997 Sb., a vyhlášce č. 104/1997 | KPL | 1 | 0 | 0 |  | 0 | 3
PP
TS
P | 7 | 00007 | R | Zajištění povolení užívání veřejného prostranství - popsáno v obchodních podmínkách | KPL | 1 | 0 | 0 |  | 0 | 3
PP
TS
P | 8 | 00008 | R | Zajištění přístupů a příjezdů k sousedním nemovitostem - popsáno v obchodních podmínkách, v zákoně č. 13/1997 Sb., a vyhlášce č. 104/1997 | KPL | 1 | 0 | 0 |  | 0 | 3
PP
TS
P | 9 | 00009 | R | Hlavní prohlídka silnice prováděná při uvedení stavby do provozu - popsáno v obchodních podmínkách a vyhlášce č. 104/1997 | KPL | 1 | 0 | 0 |  | 0 | 3
PP
TS
P | 11 | 00011 | R | Ohlašování pohybu třetích osob na staveništi - popsáno v obchodních podmínkách | KPL | 1 | 0 | 0 |  | 0 | 3
PP
TS
P | 14 | 00014 | R | Zajištění provedení a výstupů veškerých zkoušek a revizí - popsáno v obchodních podmínkách, technických podmínkách a normách ČSN | KPL | 1 | 0 | 0 |  | 0 | 3
PP
TS
P | 15 | 00015 | R | Bezpečnostní opatření - popsáno v projektové dokumentaci | KPL | 1 | 0 | 0 |  | 0 | 3
PP
TS
P | 18 | 00018 | R | Návrh technologického postupu prací - popsáno v obchodních podmínkách | KPL | 1 | 0 | 0 |  | 0 | 3
PP
TS
P | 19 | 00019 | R | Zajištění osazení 2 ks dopravního značení investora | KPL | 1 | 0 | 0 |  | 0 | 3
PP |  |  |  | Zajištění osazení 2 ks dopravního značení investora - označení stavby. Zahrnuje naložení DZ ze skladu investora, montáž, demontáž a dovoz zpět na sklad investora
TS
P | 20 | 02710 |  | POMOC PRÁCE ZŘÍZ NEBO ZAJIŠŤ OBJÍŽĎKY A PŘÍSTUP CESTY | KPL | 1 | 0 | 0 |  | 0 | 3
PP |  |  |  | Přechodná úprava dopravního značení a objízdných tras, včetně údržby a úprav během stavebních prací v souladu s TP66 - II.vydání "Zásady pro označování pracovních míst na PK" a s platnými předpisy pro navrhování DZ na PK, vč. vyhlášky č. 294/2015 Sb. Stávající svislé dopravní značky se pro potřeby PDZ zachovají a dle potřeby zakryjí, upraví nebo doplní. Přechodné SDZ (značky, směrovací desky, závory, semaforová souprava, světla) se umístí na nosičích a podkladních deskách včetně nutných přesunů dle jednotlivých fází (etap) výstavby, dodávky, montáže, demontáže, nájmu. Zahrnuje provizorní dopravní značení po celou dobu stavby.
VV |  |  |  | 1 = 1,000 [A]
TS |  |  |  | Položka zahrnuje: - veškeré náklady spojené se zřízením nebo zajištěním objížďky a přístupové cesty Položka nezahrnuje: - x
P | 21 | 03720 | 01 | POMOC PRÁCE ZAJIŠŤ NEBO ZŘÍZ REGULACI A OCHRANU DOPRAVY - BUS ZASTÁVKY | KPL | 1 | 0 | 0 |  | 0 | 3
PP |  |  |  | provizorní přesun autobusových zastávek dočasné přemístění autobusových zastávek včetně návrhu umístění, dopravního značení součástí je také uvedení místa do původního stavu
TS |  |  |  | Položka zahrnuje: - objednatelem povolené náklady na požadovaná zařízení zhotovitele Položka nezahrnuje: - x
P | 22 | 03720 | 02 | POMOC PRÁCE ZAJIŠŤ NEBO ZŘÍZ REGULACI A OCHRANU DOPRAVY - PĚŠÍ TRASY | KPL | 1 | 0 | 0 |  | 0 | 3
PP |  |  |  | zajištění pěších tras; zajištění provizorní pěší trasy včetně povrchové úpravy; osazení a údržba přechodného dopravního značení pro pěší; uvedení do původního stavu
TS |  |  |  | Položka zahrnuje: - objednatelem povolené náklady na požadovaná zařízení zhotovitele Položka nezahrnuje: - x
P | 23 | 00020 | R | Pomocné práce pro zajištění ochrany indukčních smyček | KPL | 1 | 0 | 0 |  | 0 | 3
PP |  |  |  | Pomocné práce pro zajištění ochrany indukčních smyček.
TS

## SO 101SO 101.1
EstiCon |  |  |  | Firma: | [6 empty] | 3
Soupis prací objektu
S | Stavba: | 2582-12 |  | III/3844 Brno, Stará dálnice, úsek 3 |  |  | SO 101.1 | 0 |  | 0 | 2
O | Objekt: | SO 101 |  | Oprava silnice III/3844 | [5 empty] | 0.12 | 2
O1 | Rozpočet: | SO 101.1 |  | Oprava silnice III/3844 | [5 empty] | 0.21
Typ | Poř. číslo | Kód položky | Varianta | Název Položky | MJ | Množství | Cena |  | Cenová soustava
[7 empty] | Jednotková | Celkem
0 | 1 | 2 | 3 | 4 | 5 | 6 | 7 | 8 | 9
SD |  | 0 |  | Všeobecné konstrukce a práce |  |  |  | 0
P | 1 | 014102 | ab | POPLATKY ZA SKLÁDKU | T | 700.044 | 0 | 0 |  | 0 | 3
PP |  |  |  | ASFALTOVÉ VOZOVKOVÉ VRSTVY BEZ PŘÍMĚSI DEHTU - přepočtový koeficient 2,4 t/m3 dle OTSKP (doporučené objemové hmotnosti vybouraných hmot)
VV |  |  |  | "množství z pol.č. 113138 + 11372E "(56,10+235,585)*2,4 = 700,044 [A]
TS |  |  |  | Položka zahrnuje: - veškeré poplatky provozovateli skládky související s uložením odpadu na skládce. Položka nezahrnuje: - x
P | 2 | 014102 | bet | POPLATKY ZA SKLÁDKU | T | 33.258 | 0 | 0 |  | 0 | 3
PP |  |  |  | PROSTÝ BETON, BETONOVÉ VOZOVKOVÉ VRSTVY, VRSTVY S CEMENTOVÝM POJIVEM - přepočtový koeficient 2,3 t/m3 dle OTSKP (doporučené objemové hmotnosti vybouraných hmot)
VV |  |  |  | "z pol.č. 113158 "5,250*2,30 = 12,075 [A] "z pol.č. 966158 "9,210*2,3 = 21,183 [B] "Celkové množství "33.258000 = 33,258 [C]
TS |  |  |  | Položka zahrnuje: - veškeré poplatky provozovateli skládky související s uložením odpadu na skládce. Položka nezahrnuje: - x
P | 3 | 014102 | kam | POPLATKY ZA SKLÁDKU | T | 9.975 | 0 | 0 |  | 0 | 3
PP |  |  |  | SYPKÉ VOZOVKOVÉ VRSTVY - přepočtový koeficient 1,9 t/m3 dle OTSKP (doporučené objemové hmotnosti vybouraných hmot)
VV |  |  |  | "z pol.č. 113328 "5,250*1,9 = 9,975 [A]
TS |  |  |  | Položka zahrnuje: - veškeré poplatky provozovateli skládky související s uložením odpadu na skládce. Položka nezahrnuje: - x
P | 4 | 014102 | zem | POPLATKY ZA SKLÁDKU | T | 1831.25 | 0 | 0 |  | 0 | 3
PP |  |  |  | PŘEBYTEČNÁ nebo NEVHODNÁ ZEMINA - přepočtový koeficient 2,0 t/m3 dle OTSKP (doporučené objemové hmotnosti vybouraných hmot)
VV |  |  |  | "z pol.č. 11130 tl. 0,15m "1956,50*0,15*2,0 = 586,950 [A] "z pol.č. 12920 "133,650*2,0 = 267,300 [B] "z pol.č. 12931 "1954,0*0,25*2,0 = 977,000 [C] "Celkové množství "1831.250000 = 1831,250 [D]
TS |  |  |  | Položka zahrnuje: - veškeré poplatky provozovateli skládky související s uložením odpadu na skládce. Položka nezahrnuje: - x
P | 5 | 014102 | žb | POPLATKY ZA SKLÁDKU | T | 0.6 | 0 | 0 |  | 0 | 3
PP |  |  |  | ŽELEZOBETON a PŘEDPJATÝ BETON - přepočtový koeficient 2,5 t/m3 dle OTSKP (doporučené objemové hmotnosti vybouraných hmot)
VV |  |  |  | "snížení šachty v km 0,539 (skruž h=0,50m a zákrytová deska) - t "0,60 = 0,600 [A]
TS |  |  |  | Položka zahrnuje: - veškeré poplatky provozovateli skládky související s uložením odpadu na skládce. Položka nezahrnuje: - x
SD |  | 1 |  | Zemní práce |  |  |  | 0
P | 6 | 11120 |  | ODSTRANĚNÍ KŘOVIN | M2 | 23 | 0 | 0 |  | 0 | 3
PP |  |  |  | odstranění travin, křovin a stromů do průměru 100 mm - odvoz a likvidace v režii zhotovitele z příl.č. 1, 2 a Dendroligie (odměřeno elektronicky v ACADu z příl.č. 2)
VV |  |  |  | "plocha - m2 "23,0 = 23,000 [A]
TS |  |  |  | Položka zahrnuje: - odstranění křovin a stromů do průměru 100 mm - dopravu dřevin bez ohledu na vzdálenost - spálení na hromadách nebo štěpkování Položka nezahrnuje: - x
P | 7 | 11130 |  | SEJMUTÍ DRNU | M2 | 1956.5 | 0 | 0 |  | 0 | 3
PP |  |  |  | TECHNICKÁ SKRÝVKA - drn tl. 150 mm - vč. odvozu a uložení na skládku Vše dle PD. z příl.č. 1, 2, 3, 4 (odměřeno elektronicky v ACADu z příl.č. 2, 3)
VV |  |  |  | "vlevo - m2 "341,5+84,0 = 425,500 [A] "vpravo - m2 "272,0+58,5 = 330,500 [B] "v SDP - m2 "35,0+438,5+15,5+305,0+11,0+66,5+67,0+262,0 = 1200,500 [C] "Celkové množství "1956.500000 = 1956,500 [D]
TS |  |  |  | Položka zahrnuje: - vodorovnou dopravu a uložení na skládku Položka nezahrnuje: - x
P | 8 | 11201 |  | KÁCENÍ STROMŮ D KMENE DO 0,5M S ODSTRANĚNÍM PAŘEZŮ | KUS | 1 | 0 | 0 |  | 0 | 3
PP |  |  |  | - kompletní provedení Vše dle PD. Odvoz a likvidace v režii zhotovitele z příl.č. 1, 2 a Dendroligie
VV |  |  |  | "počet "1 = 1,000 [A]
TS |  |  |  | Položka zahrnuje: - poražení stromu a osekání větví - spálení větví na hromadách nebo štěpkování - dopravu a uložení kmenů, případné další práce s nimi dle pokynů zadávací dokumentace - vytrhání nebo vykopání pařezů - veškeré zemní práce spojené s odstraněním pařezů - dopravu a uložení pařezů, případně další práce s nimi dle pokynů zadávací dokumentace - zásyp jam po pařezech Položka nezahrnuje: - x Způsob měření: - kácení stromů se měří v [ks] poražených stromů (průměr stromů se měří ve výšce 1,3m nad terénem)
P | 9 | 113138 |  | ODSTRANĚNÍ KRYTU ZPEVNĚNÝCH PLOCH S ASFALT POJIVEM, ODVOZ DO 20KM | M3 | 56.1 | 0 | 0 |  | 0 | 3
PP |  |  |  | - kompletní provedení vč. odvozu a uložení na skládku Vše dle PD. z příl.č. 1, 2, 3, 4 (odměřeno elektronicky v ACADu z příl.č. 2, 3)
VV |  |  |  | "v SDP v km 0,455 - 0,525 a v km 0,590 - 0,615 "(172,0+108,5)*0,20 = 56,100 [A]
TS |  |  |  | Položka zahrnuje: - veškerou manipulaci s vybouranou sutí a s vybouranými hmotami vč. uložení na skládku. Položka nezahrnuje: - poplatek za skládku, který se vykazuje v položce 0141** (s výjimkou malého množství bouraného materiálu, kde je možné poplatek zahrnout do jednotkové ceny bourání – tento fakt musí být uveden v doplňujícím textu k položce).
P | 10 | 113158 |  | ODSTRANĚNÍ KRYTU ZPEVNĚNÝCH PLOCH Z BETONU, ODVOZ DO 20KM | M3 | 5.25 | 0 | 0 |  | 0 | 3
PP
VV |  |  |  | "provizorní komunikace v SDP v km 0,018 - 0,028 - m2 "35,0*0,15 = 5,250 [A]
TS |  |  |  | Položka zahrnuje: - veškerou manipulaci s vybouranou sutí a s vybouranými hmotami vč. uložení na skládku. Položka nezahrnuje: - poplatek za skládku, který se vykazuje v položce 0141** (s výjimkou malého množství bouraného materiálu, kde je možné poplatek zahrnout do jednotkové ceny bourání – tento fakt musí být uveden v doplňujícím textu k položce). jednotkové ceny bourání – tento fakt musí být uveden v doplňujícím textu k položce).
P | 11 | 11317 |  | ODSTRAN KRYTU ZPEVNĚNÝCH PLOCH Z DLAŽEB KOSTEK | M3 | 7.675 | 0 | 0 |  | 0 | 3
PP |  |  |  | včetně odvozu a likvidace v režii zhotovitele Vše dle PD. z příl.č. 1, 2, 3, 4 (odměřeno elektronicky v ACADu z příl.č. 2, 3)
VV |  |  |  | "dvojřádek - vlevo - m "(23,0+11,0)*0,25*0,10 = 0,850 [A] "vpravo - m "273,0*0,25*0,10 = 6,825 [B] "Celkové množství "7.675000 = 7,675 [C]
TS |  |  |  | Položka zahrnuje: - veškerou manipulaci s vybouranou sutí a s vybouranými hmotami vč. uložení na skládku. Položka nezahrnuje: - poplatek za skládku, který se vykazuje v položce 0141** (s výjimkou malého množství bouraného materiálu, kde je možné poplatek zahrnout do jednotkové ceny bourání – tento fakt musí být uveden v doplňujícím textu k položce). jednotkové ceny bourání – tento fakt musí být uveden v doplňujícím textu k položce).
P | 12 | 113328 |  | ODSTRANĚNÍ PODKLADŮ ZPEVNĚNÝCH PLOCH Z KAMENIVA NESTMEL, ODVOZ DO 20KM | M3 | 5.25 | 0 | 0 |  | 0 | 3
PP
VV |  |  |  | "provizorní komunikace v SDP v km 0,018 - 0,028 - m2 "35,0*0,15 = 5,250 [A]
TS |  |  |  | Položka zahrnuje: - veškerou manipulaci s vybouranou sutí a s vybouranými hmotami vč. uložení na skládku. Položka nezahrnuje: - poplatek za skládku, který se vykazuje v položce 0141** (s výjimkou malého množství bouraného materiálu, kde je možné poplatek zahrnout do jednotkové ceny bourání – tento fakt musí být uveden v doplňujícím textu k položce).
P | 13 | 11372 |  | FRÉZOVÁNÍ ZPEVNĚNÝCH PLOCH ASFALTOVÝCH | M3 | 2403.199 | 0 | 0 |  | 0 | 3
PP |  |  |  | - kompletní provedení vč. odvozu a likvidace v režii zhotovitele Vše dle PD. z příl.č. 1, 2, 3, 4 (odměřeno elektronicky v ACADu z příl.č. 2, 3)
VV |  |  |  | "komunikace - frézování tl. 110mm - m2 "(107,5+7258,5+7542,5+2365,5+2481,0+2730,0)*0,11 = 2473,350 [A] "v předpolí mostu 3844-4.1, 4.2 - - frézování tl. 110mm - m2 "(164,0+223,0+450,5+236,0)*0,11 = 118,085 [B] "v místě úpravy příčného sklonu v km 1,040-1,078 - - frézování tl. 110mm - m2 "646,0*0,11 = 71,060 [C] "na mostě - frézování tl. 40mm - m2 "(332,0+326,5)*0,04 = 26,340 [D] "Mezisoučet "2688.835000 = 2688,835 [E] "odpočet z pol.č. 11372.ruc + 11372.zp "(1,736+283,90)*(-1) = -285,636 [F] "Celkové množství "2403.199000 = 2403,199 [G]
TS |  |  |  | Položka zahrnuje: - veškerou manipulaci s vybouranou sutí a s vybouranými hmotami vč. uložení na skládku. Položka nezahrnuje: - poplatek za skládku, který se vykazuje v položce 0141** (s výjimkou malého množství bouraného materiálu, kde je možné poplatek zahrnout do jednotkové ceny bourání – tento fakt musí být uveden v doplňujícím textu k položce).
P | 14 | 11372 | ruc | FRÉZOVÁNÍ ZPEVNĚNÝCH PLOCH ASFALTOVÝCH | M3 | 1.736 | 0 | 0 |  | 0 | 3
PP |  |  |  | ruční odstraněnění podél povrchového mostního závěru - kompletní provedení vč. odvozu a likvidace v režii zhotovitele Vše dle PD. z příl.č. 1, 2, 3, 4 (odměřeno elektronicky v ACADu z příl.č. 2, 3)
VV |  |  |  | "most 3844-4.1, 4.2 - podél povrchového MZ "(11,70+11,45)*0,50*(0,11+0,04) = 1,736 [A]
TS |  |  |  | Položka zahrnuje: - veškerou manipulaci s vybouranou sutí a s vybouranými hmotami vč. uložení na skládku. Položka nezahrnuje: - poplatek za skládku, který se vykazuje v položce 0141** (s výjimkou malého množství bouraného materiálu, kde je možné poplatek zahrnout do jednotkové ceny bourání – tento fakt musí být uveden v doplňujícím textu k položce).
P | 15 | 11372 | zp | FRÉZOVÁNÍ ZPEVNĚNÝCH PLOCH ASFALTOVÝCH | M3 | 283.9 | 0 | 0 |  | 0 | 3
PP |  |  |  | pro zpětné použití na stavbě - kompletní provedení vč. odvozu a uložení na mezideponii pro zpětné použití na stavbě z příl.č. 1, 2, 3, 4 (odměřeno elektronicky v ACADu z příl.č. 2, 3)
VV |  |  |  | "z pol.č. 56962 tl. 0,10m "2839,0*0,10 = 283,900 [A]
TS |  |  |  | Položka zahrnuje: - veškerou manipulaci s vybouranou sutí a s vybouranými hmotami vč. uložení na skládku. Položka nezahrnuje: - poplatek za skládku, který se vykazuje v položce 0141** (s výjimkou malého množství bouraného materiálu, kde je možné poplatek zahrnout do jednotkové ceny bourání – tento fakt musí být uveden v doplňujícím textu k položce).
P | 16 | 11372E |  | FRÉZOVÁNÍ ZPEVNĚNÝCH PLOCH ASFALT DROBNÝCH OPRAV A PLOŠ ROZPADŮ DO 500M2 | M3 | 235.585 | 0 | 0 |  | 0 | 3
PP |  |  |  | - kompletní provedení vč. odvozu a uložení na skládku Vše dle PD. z příl.č. 1, 2, 3, 4 (odměřeno elektronicky v ACADu z příl.č. 2, 3)
VV |  |  |  | "komunikace - lokální opravy - 10% plochy tl. 0,10m - m2 "(107,5+7258,5+7542,5+2365,5+2481,0+2730,0)*0,10*0,10 = 224,850 [A] "v předpolí mostu - 10% plochy tl. 0,10m - m2 "(164,0+223,0+450,5+236,0)*0,10*0,10 = 10,735 [B] "Celkové množství "235.585000 = 235,585 [C]
TS |  |  |  | Položka zahrnuje: - veškerou manipulaci s vybouranou sutí a s vybouranými hmotami vč. uložení na skládku. Položka nezahrnuje: - poplatek za skládku, který se vykazuje v položce 0141** (s výjimkou malého množství bouraného materiálu, kde je možné poplatek zahrnout do jednotkové ceny bourání – tento fakt musí být uveden v doplňujícím textu k položce).
P | 17 | 113763 |  | FRÉZOVÁNÍ DRÁŽKY PRŮŘEZU DO 300MM2 V ASFALTOVÉ VOZOVCE | M | 781 | 0 | 0 |  | 0 | 3
PP |  |  |  | pro těsnící zálivku - kompletní provedení vč. odvozu, uložení a poplatku za skládku Vše dle PD, TP, VL atd.
VV |  |  |  | "z pol.č. 931323 "781,0 = 781,000 [A]
TS |  |  |  | Položka zahrnuje: - veškerou manipulaci s vybouranou sutí a s vybouranými hmotami vč. uložení na skládku. Položka nezahrnuje: - x
P | 18 | 113765 |  | FRÉZOVÁNÍ DRÁŽKY PRŮŘEZU DO 600MM2 V ASFALTOVÉ VOZOVCE | M | 46.4 | 0 | 0 |  | 0 | 3
PP |  |  |  | pro těsnící zálivku - kompletní provedení vč. odvozu, uložení a poplatku za skládku Vše dle PD, TP, VL atd.
VV |  |  |  | "z pol.č. 931325 "(11,7+11,5)*2 = 46,400 [A]
TS |  |  |  | Položka zahrnuje: - veškerou manipulaci s vybouranou sutí a s vybouranými hmotami vč. uložení na skládku. Položka nezahrnuje: - x
P | 19 | 12373 |  | ODKOP PRO SPOD STAVBU SILNIC A ŽELEZNIC TŘ. I | M3 | 44.484 | 0 | 0 |  | 0 | 3
PP |  |  |  | ZEMINA PRO ZPĚTNÉ POUŽITÍ NA STAVBĚ - vč. dopravy na mezideponii Vše dle PD. z příl.č. 1, 2, 3, 4 (odměřeno elektronicky v ACADu z příl.č. 2, 3)
VV |  |  |  | "v SDP v km 0,525 - 0,590 "255,0*0,15 = 38,250 [A] "zásyp stav poklopu v SDP v km 0,539 "(1,50*1,50-3,142*0,30*0,30)*0,50 = 0,984 [B] "provizorní komunikace v SDP v km 0,018 - 0,028 - m2 "35,0*0,15 = 5,250 [C] "Celkové množství "44.484000 = 44,484 [D]
TS |  |  |  | Položka zahrnuje: - vodorovnou a svislou dopravu, přemístění, přeložení, manipulace s výkopkem - kompletní provedení vykopávky nezapažené i zapažené - ošetření výkopiště po celou dobu práce v něm vč. klimatických opatření - ztížení vykopávek v blízkosti podzemního vedení, konstrukcí a objektů vč. jejich dočasného zajištění - ztížení pod vodou, v okolí výbušnin, ve stísněných prostorech a pod. - příplatek za lepivost - těžení po vrstvách, pásech a po jiných nutných částech (figurách) - čerpání vody vč. čerpacích jímek, potrubí a pohotovostní čerpací soupravy (viz ustanovení k pol. 1151,2) - potřebné snížení hladiny podzemní vody - těžení a rozpojování jednotlivých balvanů - vytahování a nošení výkopku - svahování a přesvah. svahů do konečného tvaru, výměna hornin v podloží a v pláni znehodnocené klimatickými vlivy - ruční vykopávky, odstranění kořenů a napadávek - pažení, vzepření a rozepření vč. přepažování (vyjma pažení záporového a štětových stěn) - úpravu, ochranu a očištění dna, základové spáry, stěn a svahů - zhutnění podloží, případně i svahů vč. svahování - zřízení stupňů v podloží a lavic na svazích, není-li pro tyto práce zřízena samostatná položka - udržování výkopiště a jeho ochrana proti vodě - odvedení nebo obvedení vody v okolí výkopiště a ve výkopišti - třídění výkopku - veškeré pomocné konstrukce umožňující provedení vykopávky (příjezdy, sjezdy, nájezdy, lešení, podpěr. konstr., přemostění, zpevněné plochy, zakrytí a pod.) Položka nezahrnuje: - uložení zeminy (na skládku, do násypu) ani poplatky za skládku, vykazují se v položce č.0141**
P | 20 | 12573 |  | VYKOPÁVKY ZE ZEMNÍKŮ A SKLÁDEK TŘ. I | M3 | 44.484 | 0 | 0 |  | 0 | 3
PP |  |  |  | ZEMINA PRO ZPĚTNÉ POUŽITÍ NA STAVBĚ - vč. dopravy z mezideponie k místu zabudování
VV |  |  |  | "z pol.č. 173103 "44,484 = 44,484 [A]
TS |  |  |  | Položka zahrnuje: - vodorovnou a svislou dopravu, přemístění, přeložení, manipulace s výkopkem - kompletní provedení vykopávky nezapažené i zapažené - ošetření výkopiště po celou dobu práce v něm vč. klimatických opatření - ztížení vykopávek v blízkosti podzemního vedení, konstrukcí a objektů vč. jejich dočasného zajištění - ztížení pod vodou, v okolí výbušnin, ve stísněných prostorech a pod. - příplatek za lepivost - těžení po vrstvách, pásech a po jiných nutných částech (figurách) - čerpání vody vč. čerpacích jímek, potrubí a pohotovostní čerpací soupravy (viz ustanovení k pol. 1151,2) - potřebné snížení hladiny podzemní vody - těžení a rozpojování jednotlivých balvanů - vytahování a nošení výkopku - ruční vykopávky, odstranění kořenů a napadávek - pažení, vzepření a rozepření vč. přepažování (vyjma pažení záporového a štětových stěn) - úpravu, ochranu a očištění dna, základové spáry, stěn a svahů - udržování výkopiště a jeho ochrana proti vodě - odvedení nebo obvedení vody v okolí výkopiště a ve výkopišti - třídění výkopku - veškeré pomocné konstrukce umožňující provedení vykopávky (příjezdy, sjezdy, nájezdy, lešení, podpěr. konstr., přemostění, zpevněné plochy, zakrytí a pod.) Položka nezahrnuje: - práce spojené s otvírkou zemníku
P | 21 | 12920 |  | ČIŠTĚNÍ KRAJNIC OD NÁNOSU | M3 | 133.65 | 0 | 0 |  | 0 | 3
PP |  |  |  | - kompletní provedení vč. odvozu a uložení na skládku Vše dle PD. z příl.č. 1, 2, 3, 4 (odměřeno elektronicky v ACADu z příl.č. 2, 3)
VV |  |  |  | "tl. cca 150 mm - vlevo - m2 "(61,5+394,5)*0,15 = 68,400 [A] "vpravo - m2 "(121,5+75,5+238,0)*0,15 = 65,250 [B] "Celkové množství "133.650000 = 133,650 [C]
TS |  |  |  | Položka zahrnuje: - vodorovnou a svislou dopravu, přemístění, přeložení, manipulace s materiálem a uložení na skládku. Položka nezahrnuje: - poplatek za skládku, který se vykazuje v položce 0141** (s výjimkou malého množství materiálu, kde je možné poplatek zahrnout do jednotkové ceny položky – tento fakt musí být uveden v doplňujícím textu k položce)
P | 22 | 12931 |  | ČIŠTĚNÍ PŘÍKOPŮ OD NÁNOSU DO 0,25M3/M | M | 1954 | 0 | 0 |  | 0 | 3
PP |  |  |  | - kompletní provedení vč. odvozu a uložení na skládku Vše dle PD. z příl.č. 1, 2, 3, 4 (odměřeno elektronicky v ACADu z příl.č. 2, 3)
VV |  |  |  | "vlevo "431,0+114,0+82,0+312,0 = 939,000 [A] "vpravo "607,0+119,0+289,0 = 1015,000 [B] "Celkové množství "1954.000000 = 1954,000 [C]
TS |  |  |  | Položka zahrnuje: - vodorovnou a svislou dopravu, přemístění, přeložení, manipulace s materiálem a uložení na skládku. Položka nezahrnuje: - poplatek za skládku, který se vykazuje v položce 0141** (s výjimkou malého množství materiálu, kde je možné poplatek zahrnout do jednotkové ceny položky – tento fakt musí být uveden v doplňujícím textu k položce)
P | 23 | 17120 | vh | ULOŽENÍ SYPANINY DO NÁSYPŮ A NA SKLÁDKY BEZ ZHUTNĚNÍ | M3 | 44.484 | 0 | 0 |  | 0 | 3
PP |  |  |  | ZEMINA PRO ZPĚTNÉ POUŽITÍ NA STAVBĚ - uložení na mezideponii Vše dle PD.
VV |  |  |  | "z pol.č. 12373 "44,484 = 44,484 [A]
TS |  |  |  | Položka zahrnuje: - kompletní provedení zemní konstrukce do předepsaného tvaru - ošetření úložiště po celou dobu práce v něm vč. klimatických opatření - ztížení v okolí vedení, konstrukcí a objektů a jejich dočasné zajištění - ztížení provádění ve ztížených podmínkách a stísněných prostorech - ztížené ukládání sypaniny pod vodu - ukládání po vrstvách a po jiných nutných částech (figurách) vč. dosypávek - spouštění a nošení materiálu - úprava, očištění a ochrana podloží a svahů - svahování, uzavírání povrchů svahů - udržování úložiště a jeho ochrana proti vodě - odvedení nebo obvedení vody v okolí úložiště a v úložišti - veškeré pomocné konstrukce umožňující provedení zemní konstrukce (příjezdy, sjezdy, nájezdy, lešení, podpěrné konstrukce, přemostění, zpevněné plochy, zakrytí a pod.) Položka nezahrnuje: - x
P | 24 | 173103 |  | ZEMNÍ KRAJNICE A DOSYPÁVKY SE ZHUT DO 100% PS | M3 | 44.484 | 0 | 0 |  | 0 | 3
PP |  |  |  | - kompletní provedení zemní konstrukce, zhutnění atd. Vše dle PD, TP, TKP, VL atd. z příl.č. 1, 2, 3, 4 (odměřeno elektronicky v ACADu z příl.č. 2, 3)
VV |  |  |  | "zemina pro zpětné použití - z pol.č. 12373 "44,484 = 44,484 [A]
TS |  |  |  | Položka zahrnuje: - kompletní provedení zemní konstrukce vč. výběru vhodného materiálu - úprava ukládaného materiálu vlhčením, tříděním, promícháním nebo vysoušením, příp. jiné úpravy za účelem zlepšení jeho mech. vlastností - hutnění i různé míry hutnění - ošetření úložiště po celou dobu práce v něm vč. klimatických opatření - ztížení v okolí vedení, konstrukcí a objektů a jejich dočasné zajištění - ztížení provádění vč. hutnění ve ztížených podmínkách a stísněných prostorech - ztížené ukládání sypaniny pod vodu - ukládání po vrstvách a po jiných nutných částech (figurách) vč. dosypávek - spouštění a nošení materiálu - výměna částí zemní konstrukce znehodnocené klimatickými vlivy - ruční hutnění - svahování, hutnění a uzavírání povrchů svahů - udržování úložiště a jeho ochrana proti vodě - odvedení nebo obvedení vody v okolí úložiště a v úložišti - veškeré pomocné konstrukce umožňující provedení zemní konstrukce (příjezdy, sjezdy, nájezdy, lešení, podpěrné konstrukce, přemostění, zpevněné plochy, zakrytí a pod.) Položka nezahrnuje: - x
P | 25 | 17382 |  | ZEMNÍ KRAJNICE A DOSYPÁVKY Z NAKUPOVANÉ ZEMINY SE ZHUTNĚNÍM | M3 | 50.557 | 0 | 0 |  | 0 | 3
PP |  |  |  | - kompletní provedení zemní konstrukce, zhutnění atd. - vč. nákupu zeminy předepsaných vlastností, dopravy Vše dle PD, TP, TKP, VL atd. z příl.č. 1, 2, 3, 4 (odměřeno elektronicky v ACADu z příl.č. 2, 3)
VV |  |  |  | "v SDP v km 0,455 - 0,525 a v km 0,590 - 0,615 "(172,0+108,5)*0,15 = 42,075 [A] "v SDP v km 0,525 - 0,590, odpočet podsypu pod podkladky "255,0*0,20-1,40*1,40*0,10*16*2 = 44,728 [B] "zásyp stav poklopu v SDP v km 0,539 "1,50*1,50*0,55 = 1,238 [C] "v SDP na ZU pro proviz. komci "35,0*0,20 = 7,000 [F] "dosypávky celkem "95.041000 = 95,041 [D] "odpočet z pol.č. 173103 "44,484*(-1) = -44,484 [E] "chybějící zemina "50.557000 = 50,557 [G]
TS |  |  |  | Položka zahrnuje: - položka se používá výhradně při nedostatku zemin na stavbě - kompletní provedení zemní konstrukce vč. nákupu a dopravy předepsané kvality zeminy - úprava ukládaného materiálu vlhčením, tříděním, promícháním nebo vysoušením, příp. jiné úpravy za účelem zlepšení jeho mech. vlastností - hutnění i různé míry hutnění - ošetření úložiště po celou dobu práce v něm vč. klimatických opatření - ztížení v okolí vedení, konstrukcí a objektů a jejich dočasné zajištění - ztížení provádění vč. hutnění ve ztížených podmínkách a stísněných prostorech - ztížené ukládání sypaniny pod vodu - ukládání po vrstvách a po jiných nutných částech (figurách) vč. dosypávek - spouštění a nošení materiálu - výměna částí zemní konstrukce znehodnocené klimatickými vlivy - ruční hutnění a výplň jam a prohlubní v podloží - úprava, očištění, ochrana a zhutnění podloží - svahování, hutnění a uzavírání povrchů svahů - zřízení lavic na svazích - udržování úložiště a jeho ochrana proti vodě - odvedení nebo obvedení vody v okolí úložiště a v úložišti - veškeré pomocné konstrukce umožňující provedení zemní konstrukce (příjezdy, sjezdy, nájezdy, lešení, podpěrné konstrukce, přemostění, zpevněné plochy, zakrytí a pod.) Položka nezahrnuje: - x
P | 26 | 18110 |  | ÚPRAVA PLÁNĚ SE ZHUTNĚNÍM V HORNINĚ TŘ. I | M2 | 2895.5 | 0 | 0 |  | 0 | 3
PP |  |  |  | - požadavky a výsledné parametry dle ČSN 736133 - vč. vyrovnání výškových rozdílů Vše dle PD, TP, TKP, VL atd. z příl.č. 1, 2, 3, 4 (odměřeno elektronicky v ACADu z příl.č. 2, 3)
VV |  |  |  | "komunikace - lokální opravy - 10% plochy - m2 "(107,5+7258,5+7542,5+2365,5+2481,0+2730,0)*0,10 = 2248,500 [A] "SDP v km 0,455 - 0,615 "15,5+172,0+305,0+108,5+11,0 = 612,000 [B] "provizorní komunikace v SDP v km 0,018 - 0,028 - m2 "35,0 = 35,000 [C] "Celkové množství "2895.500000 = 2895,500 [D]
TS |  |  |  | Položka zahrnuje: - úpravu pláně včetně vyrovnání výškových rozdílů. Míru zhutnění určuje projekt. Položka nezahrnuje: - x
P | 27 | 18214 |  | ÚPRAVA POVRCHŮ SROVNÁNÍM ÚZEMÍ V TL DO 0,25M | M2 | 138 | 0 | 0 |  | 0 | 3
PP |  |  |  | v místě odstraňeného svodidla pro osetí Vše dle PD, TP, TKP, VL atd. z příl.č. 1, 2, 3, 4 (odměřeno elektronicky v ACADu z příl.č. 2, 3)
VV |  |  |  | "v SDP jen osetí - m2 "138,0 = 138,000 [A]
TS |  |  |  | Položka zahrnuje: - úpravu pláně včetně vyrovnání výškových rozdílů Položka nezahrnuje: - x
P | 28 | 18221A |  | ROZPROSTŘENÍ NAKUPOVANÉ ORNICE VE SVAHU V TL. DO 0,10M | M2 | 819 | 0 | 0 |  | 0 | 3
PP |  |  |  | rozprostření kult. vrstev - vč. nákupu, dovozu Vše dle PD, TP, TKP, VL atd. z příl.č. 1, 2, 3, 4 (odměřeno elektronicky v ACADu z příl.č. 2, 3)
VV |  |  |  | "vlevo v km 0,10-0,75 "650,0*0,70 = 455,000 [A] "vpravo v km 0,08-0,60 "520,0*0,70 = 364,000 [B] "Celkové množství "819.000000 = 819,000 [C]
TS |  |  |  | Položka zahrnuje: - nákup a dopravu ornice - rozprostření ornice v předepsané tloušťce ve svahu přes 1:5 Položka nezahrnuje: - x
P | 29 | 18231A |  | ROZPROSTŘENÍ NAKUPOVANÉ ORNICE V ROVINĚ V TL. DO 0,10 M | M2 | 280 | 0 | 0 |  | 0 | 3
PP |  |  |  | rozprostření kult. vrstev - vč. nákupu, dovozu Vše dle PD, TP, TKP, VL atd. z příl.č. 1, 2, 3, 4 (odměřeno elektronicky v ACADu z příl.č. 2, 3)
VV |  |  |  | "v SDP - m2 "23,0+176,0+81,0 = 280,000 [A]
TS |  |  |  | Položka zahrnuje: - nákup a dopravu ornice - rozprostření ornice v předepsané tloušťce ve svahu přes 1:5 Položka nezahrnuje: - x
P | 30 | 18241 |  | ZALOŽENÍ TRÁVNÍKU RUČNÍM VÝSEVEM | M2 | 1237 | 0 | 0 |  | 0 | 3
PP |  |  |  | - kompletní provedení. Vše dle PD, TP, TKP, VL atd. z příl.č. 1, 2, 3, 4
VV |  |  |  | "v SDP na ohumusování - m2 "23,0+176,0+81,0 = 280,000 [A] "v SDP jen osetí - m2 "138,0 = 138,000 [B] "svah z pol.č. 1822A "819,0 = 819,000 [C] "Celkové množství "1237.000000 = 1237,000 [D]
TS |  |  |  | Položka zahrnuje: - dodání předepsané travní směsi, její výsev na ornici, zalévání, první pokosení, to vše bez ohledu na sklon terénu Položka nezahrnuje: - x
P | 31 | 18247 |  | OŠETŘOVÁNÍ TRÁVNÍKU | M2 | 4856 | 0 | 0 |  | 0 | 3
PP |  |  |  | 4x plocha - kompletní provedení Vše dle PD. z příl.č. 1, 2, 3, 4
VV |  |  |  | "z pol.č. 18241 "1214,0*4 = 4856,000 [A]
TS |  |  |  | Položka zahrnuje: - pokosení se shrabáním, naložení shrabků na dopravní prostředek, s odvozem a se složením, to vše bez ohledu na sklon terénu - nutné zalití a hnojení Položka nezahrnuje: - x
P | 32 | 18351 |  | CHEMICKÉ ODPLEVELENÍ | M2 | 1821 | 0 | 0 |  | 0 | 3
PP |  |  |  | 1,5x plocha - kompletní provedení Vše dle PD. z příl.č. 1, 2, 3, 4
VV |  |  |  | "z pol.č. 18241 "1214,0*1,5 = 1821,000 [A]
TS |  |  |  | Položka zahrnuje - celoplošný postřik a chemickou likvidace nežádoucích rostlin nebo jejích částí a zabránění jejich dalšímu růstu na urovnaném volném terénu Položka nezahrnuje: - x
SD |  | 4 |  | Vodorovné konstrukce |  |  |  | 0
P | 33 | 451125 |  | PODKL A VÝPLŇ VRSTVY Z DÍLCŮ ŽELEZOBET DO C30/37 | M3 | 4.8 | 0 | 0 |  | 0 | 3
PP |  |  |  | podkl. beton prefabrikát pod beton. svodidlo - kompletní provedení Vše dle PD, TP, TKP, VL atd. z příl.č. 1, 2, 3, 4 (odměřeno elektronicky v ACADu z příl.č. 2)
VV |  |  |  | "podkladky pod beton svodidla v SDP v km 0,525 - 0,590 "1,0*1,0*0,15*16*2 = 4,800 [A]
TS |  |  |  | Položka zahrnuje: - dodání dílce požadovaného tvaru a vlastností, jeho skladování, doprava a osazení do definitivní polohy, včetně komplexní technologie výroby a montáže dílců, ošetření a ochrana dílců, - u dílců železobetonových a předpjatých veškerá výztuž, případně i tuhé kovové prvky a závěsná oka, - úpravy a zařízení pro uložení a transport dílce, - veškeré požadované úpravy dílců, včetně doplňkových konstrukcí a vybavení, - sestavení dílce na stavbě včetně montážních zařízení, plošin a prahů a pod., - výplň, těsnění a tmelení spár a spojů, - očištění a ošetření úložných ploch, - zednické výpomoce pro montáž dílců, - označení dílce výrobním štítkem nebo jiným způsobem, - úpravy dílce pro dodržení požadované přesnosti jeho osazení, včetně případných měření, - veškerá zařízení pro zajištění stability v každém okamžiku, - další práce dané případně specifikací k příslušnému prefabrik. dílci (úprava pohledových ploch, příp. rubových ploch, osazení měřících zařízení, zkoušení a měření dílců a pod.). Položka nezahrnuje: - x
P | 34 | 451313 |  | PODKLADNÍ A VÝPLŇOVÉ VRSTVY Z PROSTÉHO BETONU C16/20 | M3 | 9.21 | 0 | 0 |  | 0 | 3
PP |  |  |  | beton pro dorovnání komunikace po odstranění dvojřádku - kompletní provedení Vše dle PD, TP, TKP, VL atd. z příl.č. 1, 2, 3, 4 (odměřeno elektronicky v ACADu z příl.č. 2)
VV |  |  |  | "vlevo - m "(23,0+11,0)*0,30*0,10 = 1,020 [A] "vpravo - m "273,0*0,30*0,10 = 8,190 [B] "Celkové množství "9.210000 = 9,210 [C]
TS |  |  |  | Položka zahrnuje: - dodání čerstvého betonu (betonové směsi) požadované kvality, jeho uložení do požadovaného tvaru při jakékoliv hustotě výztuže, konzistenci čerstvého betonu a způsobu hutnění, ošetření a ochranu betonu, - zhotovení nepropustného, mrazuvzdorného betonu a betonu požadované trvanlivosti a vlastností, užití potřebných přísad a technologií výroby betonu, - zřízení pracovních a dilatačních spar, včetně potřebných úprav, výplně, vložek, opracování, očištění a ošetření, - bednění požadovaných konstr. (i ztracené) s úpravou dle požadované kvality povrchu betonu, včetně odbedňovacích a odskružovacích prostředků, nátěrů zabraňujících soudržnosti betonu a bednění, - podpěrné konstr. (skruže) a lešení všech druhů pro bednění, vč. ochranných a bezpečnostních opatření a základů těchto konstrukcí a lešení, - vytvoření kotevních čel, kapes, nálitků a sedel, zřízení všech požadovaných otvorů, výklenků, prostupů, dutin, drážek a pod., vč. ztížení práce a úprav kolem nich, - úpravy pro osazení výztuže, doplňkových konstrukcí a vybavení, - úpravy povrchu pro položení požadované izolace, povlaků a nátěrů, případně vyspravení, - ztížení práce u kabelových a injektážních trubek a ostatních zařízení osazovaných do betonu, - konstrukce betonových kloubů, upevnění kotevních prvků a doplňkových konstrukcí, - nátěry zabraňující soudržnost betonu a bednění, - výplň, těsnění a tmelení spar a spojů, - opatření povrchů betonu izolací proti zemní vlhkosti v částech, kde přijdou do styku se zeminou nebo kamenivem, - případné zřízení spojovací vrstvy u základů, - úpravy pro osazení zařízení ochrany konstrukce proti vlivu bludných proudů, Položka nezahrnuje: - x
P | 35 | 45131A |  | PODKLADNÍ A VÝPLŇOVÉ VRSTVY Z PROSTÉHO BETONU C20/25 | M3 | 5.25 | 0 | 0 |  | 0 | 3
PP
VV |  |  |  | "provizorní komunikace v SDP v km 0,018 - 0,028 - m2 "35,0*0,15 = 5,250 [A]
TS |  |  |  | Položka zahrnuje: - dodání čerstvého betonu (betonové směsi) požadované kvality, jeho uložení do požadovaného tvaru při jakékoliv hustotě výztuže, konzistenci čerstvého betonu a způsobu hutnění, ošetření a ochranu betonu, - zhotovení nepropustného, mrazuvzdorného betonu a betonu požadované trvanlivosti a vlastností, užití potřebných přísad a technologií výroby betonu, - zřízení pracovních a dilatačních spar, včetně potřebných úprav, výplně, vložek, opracování, očištění a ošetření, - bednění požadovaných konstr. (i ztracené) s úpravou dle požadované kvality povrchu betonu, včetně odbedňovacích a odskružovacích prostředků, nátěrů zabraňujících soudržnosti betonu a bednění, - podpěrné konstr. (skruže) a lešení všech druhů pro bednění, vč. ochranných a bezpečnostních opatření a základů těchto konstrukcí a lešení, - vytvoření kotevních čel, kapes, nálitků a sedel, zřízení všech požadovaných otvorů, výklenků, prostupů, dutin, drážek a pod., vč. ztížení práce a úprav kolem nich, - úpravy pro osazení výztuže, doplňkových konstrukcí a vybavení, - úpravy povrchu pro položení požadované izolace, povlaků a nátěrů, případně vyspravení, - ztížení práce u kabelových a injektážních trubek a ostatních zařízení osazovaných do betonu, - konstrukce betonových kloubů, upevnění kotevních prvků a doplňkových konstrukcí, - nátěry zabraňující soudržnost betonu a bednění, - výplň, těsnění a tmelení spar a spojů, - opatření povrchů betonu izolací proti zemní vlhkosti v částech, kde přijdou do styku se zeminou nebo kamenivem, - případné zřízení spojovací vrstvy u základů, - úpravy pro osazení zařízení ochrany konstrukce proti vlivu bludných proudů, Položka nezahrnuje: - x
P | 36 | 45152 |  | PODKLADNÍ A VÝPLŇOVÉ VRSTVY Z KAMENIVA DRCENÉHO | M3 | 6.272 | 0 | 0 |  | 0 | 3
PP |  |  |  | - vč. nákupu materiálu předepsaných vlastností, dopravy atd. Vše dle PD, TP, TKP, VL atd. z příl.č. 1, 2, 3, 4 (odměřeno elektronicky v ACADu z příl.č. 2)
VV |  |  |  | "pod podkladky pod beton svodidla v SDP v km 0,525 - 0,590 "1,40*1,40*0,10*16*2 = 6,272 [A]
TS |  |  |  | Položka zahrnuje: - dodávku předepsaného kameniva - mimostaveništní a vnitrostaveništní dopravu a jeho uložení - není-li v zadávací dokumentaci uvedeno jinak, jedná se o nakupovaný materiál Položka nezahrnuje: - x
SD |  | 5 |  | Komunikace |  |  |  | 0
P | 37 | 56330 |  | VOZOVKOVÉ VRSTVY ZE ŠTĚRKODRTI | M3 | 5.25 | 0 | 0 |  | 0 | 3
PP
VV |  |  |  | "provizorní komunikace v SDP v km 0,018 - 0,028 - m2 "35,0*0,15 = 5,250 [A]
TS |  |  |  | Položka zahrnuje: - dodání kameniva předepsané kvality a zrnitosti - rozprostření a zhutnění vrstvy v předepsané tloušťce - zřízení vrstvy bez rozlišení šířky, pokládání vrstvy po etapách Položka nezahrnuje: - postřiky, nátěry
P | 38 | 56962 |  | ZPEVNĚNÍ KRAJNIC Z RECYKLOVANÉHO MATERIÁLU TL DO 100MM | M2 | 2839 | 0 | 0 |  | 0 | 3
PP |  |  |  | R-mat fr. 0/22 Vše dle PD, TP, TKP, VL atd. z příl.č. 1, 2, 3, 4 (odměřeno elektronicky v ACADu z příl.č. 2, 3)
VV |  |  |  | "vlevo - m2 "341,5+145,5+394,0 = 881,000 [A] "vpravo - m2 "451,5+75,5+247,0 = 774,000 [B] "v SDP- m2 "509,0+255,0+78,5+79,5+262,0 = 1184,000 [C] "Celkové množství "2839.000000 = 2839,000 [D]
TS |  |  |  | Položka zahrnuje: - dodání recyklátu předepsané kvality a zrnitosti - očištění podkladu - uložení recyklátu dle předepsaného technologického předpisu, zhutnění vrstvy v předepsané tloušťce - zřízení vrstvy bez rozlišení šířky, pokládání vrstvy po etapách, Položka nezahrnuje: - postřiky, nátěry
P | 39 | 572214 | 03 | SPOJOVACÍ POSTŘIK Z MODIFIK EMULZE DO 0,5KG/M2 | M2 | 25246.94 | 0 | 0 |  | 0 | 3
PP |  |  |  | PS-CP 0,30 kg/m2 po vyštěpení - vč. úprav napojení, ukončení atd. Vše dle PD, TP, VL, TKP atd. z příl.č. 1, 2, 3, 4 (odměřeno elektronicky v ACADu z příl.č. 2, 3)
VV |  |  |  | "komunikace - m2 "(107,5+7258,5+7542,5+2365,5+2481,0+2730,0) = 22485,000 [A] "v předpolí mostu - m2 "(164,0+223,0+450,5+236,0) = 1073,500 [B] "v místě úpravy příčného sklonu - m2 "646,0 = 646,000 [C] "rozšířeni "(705,0+1462,0+736,0+511,0+524,0+328,0)*(0,04+0,05) = 383,940 [D] "Mezisoučet "24588.440000 = 24588,440 [E] "na mostě - m2 "(332,0+326,5) = 658,500 [F] "Celkové množství "25246.940000 = 25246,940 [G]
TS |  |  |  | Položka zahrnuje: - dodání všech předepsaných materiálů pro postřiky v předepsaném množství - provedení dle předepsaného technologického předpisu - zřízení vrstvy bez rozlišení šířky, pokládání vrstvy po etapách - úpravu napojení, ukončení Položka nezahrnuje: - x
P | 40 | 572214 | 05 | SPOJOVACÍ POSTŘIK Z MODIFIK EMULZE DO 0,5KG/M2 | M2 | 25100.36 | 0 | 0 |  | 0 | 3
PP |  |  |  | PS-CP 0,50 kg/m2 po vyštěpení - vč. úprav napojení, ukončení atd. Vše dle PD, TP, VL, TKP atd. z příl.č. 1, 2, 3, 4 (odměřeno elektronicky v ACADu z příl.č. 2, 3)
VV |  |  |  | "komunikace - m2 "(107,5+7258,5+7542,5+2365,5+2481,0+2730,0) = 22485,000 [A] "v předpolí mostu - m2 "(164,0+223,0+450,5+236,0) = 1073,500 [B] "v místě úpravy příčného sklonu - m2 "646,0 = 646,000 [C] "rozšířeni "(705,0+1462,0+736,0+511,0+524,0+328,0)*(0,04+0,05+0,07+0,05) = 895,860 [D] "Celkové množství "25100.360000 = 25100,360 [E]
TS |  |  |  | Položka zahrnuje: - dodání všech předepsaných materiálů pro postřiky v předepsaném množství - provedení dle předepsaného technologického předpisu - zřízení vrstvy bez rozlišení šířky, pokládání vrstvy po etapách - úpravu napojení, ukončení Položka nezahrnuje: - x
P | 41 | 57475 |  | VOZOVKOVÉ VÝZTUŽNÉ VRSTVY Z GEOMŘÍŽOVINY | M2 | 300 | 0 | 0 |  | 0 | 3
PP |  |  |  | překrytí větší trhliny - širší než 25 mm - vč. nutných přesahů Vše dle PD, TP, VL, TKP atd. z příl.č. 1, 2, 3, 4 (odměřeno elektronicky v ACADu z příl.č. 2, 3) šířka geomříže 2,0m
VV |  |  |  | "délka z pol.č. 577A2-R2 "150,0*2,0 = 300,000 [A]
TS |  |  |  | Položka zahrnuje: - dodání geomříže v požadované kvalitě a v množství včetně přesahů (přesahy započteny v jednotkové ceně) - očištění podkladu - pokládka geomříže dle předepsaného technologického předpisu Položka nezahrnuje: - x
P | 42 | 574D68 |  | ASFALTOVÝ BETON PRO LOŽNÍ VRSTVY MODIFIK ACL 22+, 22S TL. 70MM | M2 | 23664.25 | 0 | 0 |  | 0 | 3
PP |  |  |  | ACL 22S - vč. úprav napojení, ukončení atd. Vše dle PD, TP, VL, TKP atd. z příl.č. 1, 2, 3, 4 (odměřeno elektronicky v ACADu z příl.č. 2, 3)
VV |  |  |  | "komunikace - m2 "(107,5+7258,5+7542,5+2365,5+2481,0+2730,0) = 22485,000 [A] "v místě úpravy příčného sklonu v km 1,040-1,078 - m2 "646,0 = 646,000 [B] "rozšířeni "(705,0+1462,0+736,0+511,0+524,0+328,0)*(0,04+0,05+0,07/2) = 533,250 [C] "Celkové množství "23664.250000 = 23664,250 [D]
TS |  |  |  | Položka zahrnuje: - dodání směsi v požadované kvalitě - očištění podkladu - uložení směsi dle předepsaného technologického předpisu, zhutnění vrstvy v předepsané tloušťce - zřízení vrstvy bez rozlišení šířky, pokládání vrstvy po etapách, včetně pracovních spar a spojů - úpravu napojení, ukončení podél obrubníků, dilatačních zařízení, odvodňovacích proužků, odvodňovačů, vpustí, šachet a pod. Položka nezahrnuje: - postřiky, nátěry - těsnění podél obrubníků, dilatačních zařízení, odvodňovacích proužků, odvodňovačů, vpustí, šachet a pod.
P | 43 | 574D88 |  | ASFALTOVÝ BETON PRO LOŽNÍ VRSTVY MODIFIK ACL 22+, 22S TL. 90MM | M2 | 1073.5 | 0 | 0 |  | 0 | 3
PP |  |  |  | ACL 22S - vč. úprav napojení, ukončení atd. Vše dle PD, TP, VL, TKP atd. z příl.č. 1, 2, 3, 4 (odměřeno elektronicky v ACADu z příl.č. 2, 3)
VV |  |  |  | "v předpolí mostu 3844-4.1, 4.2 - m2 "(164,0+223,0+450,5+236,0) = 1073,500 [A]
TS |  |  |  | Položka zahrnuje: - dodání směsi v požadované kvalitě - očištění podkladu - uložení směsi dle předepsaného technologického předpisu, zhutnění vrstvy v předepsané tloušťce - zřízení vrstvy bez rozlišení šířky, pokládání vrstvy po etapách, včetně pracovních spar a spojů - úpravu napojení, ukončení podél obrubníků, dilatačních zařízení, odvodňovacích proužků, odvodňovačů, vpustí, šachet a pod. Položka nezahrnuje: - postřiky, nátěry - těsnění podél obrubníků, dilatačních zařízení, odvodňovacích proužků, odvodňovačů, vpustí, šachet a pod.
P | 44 | 574J54 |  | ASFALTOVÝ KOBEREC MASTIXOVÝ MODIFIK SMA 11S TL. 40MM | M2 | 24948.32 | 0 | 0 |  | 0 | 3
PP |  |  |  | SMA 11S - vč. úprav napojení, ukončení atd. - u mostu vč. výplně pro vytvoření komůrky podél říms, MZ Vše dle PD, TP, VL, TKP atd. z příl.č. 1, 2, 3, 4 (odměřeno elektronicky v ACADu z příl.č. 2, 3)
VV |  |  |  | "komunikace - m2 "(107,5+7258,5+7542,5+2365,5+2481,0+2730,0) = 22485,000 [A] "v předpolí mostu 3844-4.1, 4.2 - m2 "(164,0+223,0+450,5+236,0) = 1073,500 [B] "v místě úpravy příčného sklonu v km 1,040-1,078 - m2 "646,0 = 646,000 [C] "rozšířeni "(705,0+1462,0+736,0+511,0+524,0+328,0)*0,04/2 = 85,320 [D] "Mezisoučet "24289.820000 = 24289,820 [E] "na mostě 3844-4.1, 4.2 - m2 - m2 "(332,0+326,5) = 658,500 [F] "Celkové množství "24948.320000 = 24948,320 [G]
TS |  |  |  | Položka zahrnuje: - dodání směsi v požadované kvalitě - očištění podkladu - uložení směsi dle předepsaného technologického předpisu, zhutnění vrstvy v předepsané tloušťce - zřízení vrstvy bez rozlišení šířky, pokládání vrstvy po etapách, včetně pracovních spar a spojů - úpravu napojení, ukončení podél obrubníků, dilatačních zařízení, odvodňovacích proužků, odvodňovačů, vpustí, šachet a pod. Položka nezahrnuje: - postřiky, nátěry - těsnění podél obrubníků, dilatačních zařízení, odvodňovacích proužků, odvodňovačů, vpustí, šachet a pod.
P | 45 | 576411 |  | POSYP KAMENIVEM OBALOVANÝM 2KG/M2 | M2 | 24863 | 0 | 0 |  | 0 | 3
PP |  |  |  | předobaleném kamenivo frakce 2/4 - množství 1,50 kg/m2 Vše dle PD, TP, TKP, VL atd. z příl.č. 1, 2, 3, 4 (odměřeno elektronicky v ACADu z příl.č. 2, 3)
VV |  |  |  | "komunikace - m2 "(107,5+7258,5+7542,5+2365,5+2481,0+2730,0) = 22485,000 [A] "v předpolí mostu 3844-4.1, 4.2 - m2 "(164,0+223,0+450,5+236,0) = 1073,500 [B] "v místě úpravy příčného sklonu v km 1,040-1,078 - m2 "646,0 = 646,000 [C] "Mezisoučet "24204.500000 = 24204,500 [D] "na mostě 3844-4.1, 4.2 - m2- m2 "(332,0+326,5) = 658,500 [E] "Celkové množství "24863.000000 = 24863,000 [F]
TS |  |  |  | Položka zahrnuje: - dodání obalovaného kameniva předepsané kvality a zrnitosti - posyp předepsaným množstvím Položka nezahrnuje: - x
P | 46 | 577212 |  | VRSTVY PRO OBNOVU, OPRAVY - SPOJ POSTŘIK DO 0,5KG/M2 | M2 | 3001.85 | 0 | 0 |  | 0 | 3
PP |  |  |  | PS-C 0,50 kg/m2 po vyštěpení - vč. úprav napojení, ukončení atd. Vše dle PD, TP, VL, TKP atd. z příl.č. 1, 2, 3, 4 (odměřeno elektronicky v ACADu z příl.č. 2, 3)
VV |  |  |  | "komunikace - lokální opravy - 10% plochy - m2 "(107,5+7258,5+7542,5+2365,5+2481,0+2730,0)*0,10 = 2248,500 [A] "v předpolí mostu - 10% plochy - m2 "(164,0+223,0+450,5+236,0)*0,10 = 107,350 [B] "v místě úpravy příčného sklonu v km 1,040-1,078 - 100% plochy - m2 "646,0 = 646,000 [C] "Celkové množství "3001.850000 = 3001,850 [D]
TS |  |  |  | Položka zahrnuje: - drobné opravy a obnovu plošných rozpadů asfaltového krytu (vztahuje se na plochu jednotlivě do 800m2) - dodání všech předepsaných materiálů pro postřiky v předepsaném množství - provedení dle předepsaného technologického předpisu - zřízení vrstvy bez rozlišení šířky, pokládání vrstvy po etapách - úpravu napojení, ukončení Položka nezahrnuje: - souvislou obnovu asfaltového krytu (ta se vykáže položkami 572***) - výspravu výtluků (ta je zahrnuta v položkách 5779**)
P | 47 | 5774EI |  | VRSTVY PRO OBNOVU A OPRAVY Z ASF BETONU ACP 22+, 22S | M3 | 300.185 | 0 | 0 |  | 0 | 3
PP |  |  |  | ACP 22S pro LOKÁLNÍ OPRAVY - vč. úprav napojení, ukončení atd. Vše dle PD, TP, VL, TKP atd. z příl.č. 1, 2, 3, 4 (odměřeno elektronicky v ACADu z příl.č. 2, 3)
VV |  |  |  | "komunikace - lokální opravy - 10% plochy tl. 0,10m - m2 "(107,5+7258,5+7542,5+2365,5+2481,0+2730,0)*0,10*0,10 = 224,850 [A] "v předpolí mostu 3844-4.1, 4.2 - 10% plochy tl. 0,10m - m2 "(164,0+223,0+450,5+236,0)*0,10*0,10 = 10,735 [B] "v místě úpravy příčného sklonu v km 1,040-1,078 - 100% plochy tl. 0,10m - m2 "646,0*0,10 = 64,600 [C] "Celkové množství "300.185000 = 300,185 [D]
TS |  |  |  | Položka zahrnuje: - drobné opravy a obnovu plošných rozpadů asfaltového krytu (vztahuje se na plochu jednotlivě do 10000m2) - dodání směsi v požadované kvalitě - očištění podkladu - uložení směsi dle předepsaného technologického předpisu, zhutnění vrstvy v předepsané tloušťce - zřízení vrstvy bez rozlišení šířky, pokládání vrstvy po etapách, včetně pracovních spar a spojů - úpravu napojení, ukončení podél obrubníků, dilatačních zařízení, odvodňovacích proužků, odvodňovačů, vpustí, šachet a pod. Položka nezahrnuje: - souvislou obnovu asfaltového krytu (ta se vykáže položkami 574*** a 575***) - výspravu výtluků (ta se vykáže položkami 5779**, vztahuje se na plochu jednotlivě do 10m2) - postřiky, nátěry - těsnění podél obrubníků, dilatačních zařízení, odvodňovacích proužků, odvodňovačů, vpustí, šachet a pod. - očištění podkladu po veřejném provozu
P | 48 | 577A2-R1 |  | VÝSPRAVA TRHLIN ASFALTOVOU ZÁLIVKOU MODIFIK | M | 200 | 0 | 0 |  | 0 | 3
PP |  |  |  | menší trhliny - šířka do 25 mm - vyfrézování drážky šířky 20-30mm, hloubky do 30-40mm - vyčištění - penetrační adhézní nátěr - výplň předepsanou zálivkovou hmotou Vše dle PD, TP, VL, TKP atd. z příl.č. 1, 2, 3, 4 (odměřeno elektronicky v ACADu z příl.č. 2, 3)
VV |  |  |  | "délka - m "200,0 = 200,000 [A]
TS |  |  |  | Položka zahrnuje: - vyfrézování drážky šířky do 20-30 mm hloubky do 30-40 mm - vyčištění - nátěr - výplň předepsanou zálivkovou hmotou Položka nezahrnuje: - x
P | 49 | 577A2-R2 |  | VÝSPRAVA TRHLIN ASFALTOVOU ZÁLIVKOU MODIFIK | M | 150 | 0 | 0 |  | 0 | 3
PP |  |  |  | větší trhliny - širší než 25 mm - vyfrézování drážky šířky 40-80mm, hloubky do 40-60 mm - vyčištění - penetrační adhézní nátěr - výplň předepsanou zálivkovou hmotou s prosypání kamenivem fr. 4/8 nebo 8/11 Vše dle PD, TP, VL, TKP atd. z příl.č. 1, 2, 3, 4 (odměřeno elektronicky v ACADu z příl.č. 2, 3)
VV |  |  |  | "délka - m "150,0 = 150,000 [A]
TS |  |  |  | Položka zahrnuje: - vyfrézování drážky šířky do 40-80 mm hloubky do 40- 60 mm - vyčištění - nátěr - výplň předepsanou zálivkovou hmotou Položka nezahrnuje: - x
SD |  | 8 |  | Potrubí |  |  |  | 0
P | 50 | 89911M |  | BETONOVÝ POKLOP B125 | KUS | 1 | 0 | 0 |  | 0 | 3
PP |  |  |  | železobetonový poklop na stav. šachtu - dodávku a osazení předepsaného poklopu Vše dle PD, TP, VL, TKP atd. z příl.č. 1, 2, 3, 4 (odměřeno elektronicky v ACADu z příl.č. 2, 3)
VV |  |  |  | "v km 0,539 "1 = 1,000 [A]
TS |  |  |  | Položka zahrnuje: - dodávku a osazení předepsané mříže včetně rámu Položka nezahrnuje: - x
P | 51 | 89921 |  | VÝŠKOVÁ ÚPRAVA POKLOPŮ | KUS | 1 | 0 | 0 |  | 0 | 3
PP |  |  |  | snížení stav. šachty v SDP o cca 0,50m - kompletní provedení vč. odvozu na skládku a uložení na skládku Vše dle PD, TP, VL, TKP atd. z příl.č. 1, 2, 3, 4 (odměřeno elektronicky v ACADu z příl.č. 2, 3)
VV |  |  |  | "v km 0,539 "1 = 1,000 [A]
TS |  |  |  | Položka zahrnuje: - všechny nutné práce a materiály pro zvýšení nebo snížení zařízení (včetně nutné úpravy stávajícího povrchu vozovky nebo chodníku) Položka nezahrnuje: - x
P | 52 | 89922 |  | VÝŠKOVÁ ÚPRAVA MŘÍŽÍ | KUS | 7 | 0 | 0 |  | 0 | 3
PP |  |  |  | snížení nebo zvýšení mříží ve vozovce - kompletní provedení Vše dle PD, TP, VL, TKP atd. z příl.č. 1, 2, 3, 4 (odměřeno elektronicky v ACADu z příl.č. 2, 3)
VV |  |  |  | "stav. UV "7 = 7,000 [A]
TS |  |  |  | Položka zahrnuje: - všechny nutné práce a materiály pro zvýšení nebo snížení zařízení (včetně nutné úpravy stávajícího povrchu vozovky nebo chodníku) Položka nezahrnuje: - x
SD |  | 9 |  | Ostatní konstrukce a práce |  |  |  | 0
P | 53 | 9113A3 |  | SVODIDLO OCEL SILNIČ JEDNOSTR, ÚROVEŇ ZADRŽ N1, N2 - DEMONTÁŽ S PŘESUNEM | M | 65 | 0 | 0 |  | 0 | 3
PP |  |  |  | stáv. svodidlo - LIKVIDACE V REŽII ZHOTOVITELE - kompletní provedení vč. odvozu a likvidace v režii zhotovitele - vč. nástavců na svodidla, odrazek atd. Vše dle PD. z příl.č. 1, 2, 3, 4 (odměřeno elektronicky v ACADu z příl.č. 2, 3)
VV |  |  |  | "v SDP v km 0,541 - 0,573 L+P "32,5+32,5 = 65,000 [A]
TS |  |  |  | Položka zahrnuje: - demontáž a odstranění zařízení - jeho odvoz na předepsané místo Položka nezahrnuje: - x Způsob měření: - vykazuje se délka svodidla v základní výšce, délka náběhů se nezapočítává
P | 54 | 9114B3 |  | SVODIDLO OCEL SILNIČ OBOUSTR, ÚROVEŇ ZADRŽ H1 - DEMONTÁŽ S PŘESUNEM | M | 128 | 0 | 0 |  | 0 | 3
PP |  |  |  | stáv. svodidlo - LIKVIDACE V REŽII ZHOTOVITELE - kompletní provedení vč. odvozu a likvidace v režii zhotovitele - vč. nástavců na svodidla, odrazek atd. Vše dle PD. z příl.č. 1, 2, 3, 4 (odměřeno elektronicky v ACADu z příl.č. 2, 3)
VV |  |  |  | "v SDP v km cca 0,480 "56,0 = 56,000 [A] "v SDP v km 0,583 - 0,654 "72,0 = 72,000 [B] "Celkové množství "128.000000 = 128,000 [C]
TS |  |  |  | Položka zahrnuje: - demontáž a odstranění zařízení - jeho odvoz na předepsané místo Položka nezahrnuje: - x Způsob měření: - vykazuje se délka svodidla v základní výšce, délka náběhů se nezapočítává
P | 55 | 911Ec1 |  | SVODIDLO BETON, ÚROVEŇ ZADRŽ H2 VÝŠ 1,1M - DODÁVKA A MONTÁŽ | M | 120 | 0 | 0 |  | 0 | 3
PP |  |  |  | betonové jednostranné svodidlo - vč. osazení svodidla - vč. kotevních a spojovacích součástí - vč. předepsaného ukončení svodidla atd. Vše dle PD, TP, VL, TKP atd. z příl.č. 1, 2, 3, 4 (odměřeno elektronicky v ACADu z příl.č. 2, 3)
VV |  |  |  | "v SDP v km 0,525 - 0,590 L+P "60,0+60,0 = 120,000 [A]
TS |  |  |  | Položka zahrnuje: - kompletní dodávku všech dílů betonového svodidla včetně spojovacích prvků - osazení svodidla - přechod na jiný typ svodidla nebo přes mostní závěr Položka nezahrnuje: - odrazky nebo retroreflexní fólie - podkladní vrstvu Způsob měření: - vykazuje se délka svodidla v předepsané výšce, délka náběhů se nezapočítává
P | 56 | 91228 |  | SMĚROVÉ SLOUPKY Z PLAST HMOT VČETNĚ ODRAZNÉHO PÁSKU | KUS | 90 | 0 | 0 |  | 0 | 3
PP |  |  |  | - vč. osazení sloupku, zemních prací, odrazek Vše dle PD, TP, VL, TKP atd. z příl.č. 1, 2, 3, 4 (odměřeno elektronicky v ACADu z příl.č. 2, 3)
VV |  |  |  | "počet "90 = 90,000 [A]
TS |  |  |  | Položka zahrnuje: - dodání a osazení sloupku včetně nutných zemních prací - vnitrostaveništní a mimostaveništní doprava - odrazky plastové nebo z retroreflexní fólie Položka nezahrnuje: - x
P | 57 | 912283 |  | SMĚROVÉ SLOUPKY Z PLAST HMOT - DEMONTÁŽ A ODVOZ | KUS | 84 | 0 | 0 |  | 0 | 3
PP |  |  |  | stávající směrové sloupky - LIKVIDACE V REŽII ZHOTOVITELE odstranění vč. odvozu a likvidace v režii zhotovitele Vše dle PD. z příl.č. 1, 2, 3, 4 (odměřeno elektronicky v ACADu z příl.č. 2, 3)
VV |  |  |  | "počet "84 = 84,000 [A]
TS |  |  |  | Položka zahrnuje: - demontáž stávajícího sloupku - jeho odvoz do skladu nebo na skládku Položka nezahrnuje: - x
P | 58 | 91267 |  | ODRAZKY NA SVODIDLA | KUS | 2 | 0 | 0 |  | 0 | 3
PP |  |  |  | - vč. upevnění na betonové svodidlo Vše dle PD, TP, VL, TKP atd. z příl.č. 1, 2, 3, 4 (odměřeno elektronicky v ACADu z příl.č. 2, 3)
VV |  |  |  | "v SDP L+P - počet "1+1 = 2,000 [A]
TS |  |  |  | Položka zahrnuje: - kompletní dodávka se všemi pomocnými a doplňujícími pracemi a součástmi Položka nezahrnuje: - x
P | 59 | 914121 |  | DOPRAVNÍ ZNAČKY ZÁKLADNÍ VELIKOSTI OCELOVÉ TŘ RA1- DODÁVKA A MONTÁŽ | KUS | 20 | 0 | 0 |  | 0 | 3
PP |  |  |  | NOVÉ DZ v požadovaném provedení - vč. dovozu, osazení, montáže Vše dle PD, TP, VL, TKP atd. z příl.č. 1, 2, (odměřeno elektronicky v ACADu z příl.č. 2)
VV |  |  |  | "na sloupku "10 = 10,000 [A] "na zkráceném sloupku "1 = 1,000 [B] "na sloupu VO "9 = 9,000 [C] "Celkové množství "20.000000 = 20,000 [D]
TS |  |  |  | Položka zahrnuje: - dodávku a montáž značek v požadovaném provedení Položka nezahrnuje: - x
P | 60 | 914123 |  | DOPRAVNÍ ZNAČKY ZÁKLADNÍ VELIKOSTI OCELOVÉ TŘ RA1 - DEMONTÁŽ | KUS | 20 | 0 | 0 |  | 0 | 3
PP |  |  |  | ODSTRANĚNÍ stáv. DZ - kompletní odstranění stav. DZ vč. odvozu a likvidace v režii zhotovitele Vše dle PD. z příl.č. 1, 2, (odměřeno elektronicky v ACADu z příl.č. 2)
VV |  |  |  | "počet z pol.č. 914121 "20 = 20,000 [A]
TS |  |  |  | Položka zahrnuje: - odstranění, demontáž a odklizení materiálu s odvozem na předepsané místo Položka nezahrnuje: - x
P | 61 | 914421 |  | DOPRAVNÍ ZNAČKY 100X150CM OCELOVÉ TŘ RA1 - DODÁVKA A MONTÁŽ | KUS | 5 | 0 | 0 |  | 0 | 3
PP |  |  |  | NOVÉ DZ v požadovaném provedení - vč. dovozu, osazení, montáže Vše dle PD, TP, VL, TKP atd. z příl.č. 1, 2, (odměřeno elektronicky v ACADu z příl.č. 2)
VV |  |  |  | "na dvojici sloupků "4 = 4,000 [A] "na sloupu VO "1 = 1,000 [B] "Celkové množství "5.000000 = 5,000 [C]
TS |  |  |  | Položka zahrnuje: - dodávku a montáž značek v požadovaném provedení Položka nezahrnuje: - x
P | 62 | 914423 |  | DOPRAVNÍ ZNAČKY 100X150CM OCELOVÉ TŘ RA1 - DEMONTÁŽ | KUS | 5 | 0 | 0 |  | 0 | 3
PP |  |  |  | ODSTRANĚNÍ stáv. DZ - kompletní odstranění stav. DZ vč. odvozu a likvidace v režii zhotovitele Vše dle PD. z příl.č. 1, 2, (odměřeno elektronicky v ACADu z příl.č. 2)
VV |  |  |  | "počet z pol.č. 914423 "5 = 5,000 [A]
TS |  |  |  | Položka zahrnuje: - odstranění, demontáž a odklizení materiálu s odvozem na předepsané místo Položka nezahrnuje: - x
P | 63 | 914921 |  | SLOUPKY A STOJKY DOPRAVNÍCH ZNAČEK Z OCEL TRUBEK DO PATKY - DODÁVKA A MONTÁŽ | KUS | 17 | 0 | 0 |  | 0 | 3
PP |  |  |  | sloupek DZ - zahrnuje dodávku, osazení, montáž sloupku, beton. patku, zemní práce Vše dle PD, TP, VL, TKP atd. z příl.č. 1, 2, (odměřeno elektronicky v ACADu z příl.č. 2)
VV |  |  |  | "STANDARDNÍ - samostatný + dvojice "8+2*4 = 16,000 [A] "ZKRÁCENÝ "1 = 1,000 [B] "Celkové množství "17.000000 = 17,000 [C]
TS |  |  |  | Položka zahrnuje: - sloupky - upevňovací zařízení - osazení (betonová patka, zemní práce) Položka nezahrnuje: - x
P | 64 | 914923 |  | SLOUPKY A STOJKY DZ Z OCEL TRUBEK DO PATKY DEMONTÁŽ | KUS | 17 | 0 | 0 |  | 0 | 3
PP |  |  |  | ODSTRANĚNÍ stav. sloupků DZ - kompletní odstranění stav. DZ vč. odvozu a likvidace v režii zhotovitele Vše dle PD. z příl.č. 1, 2, (odměřeno elektronicky v ACADu z příl.č. 2)
VV |  |  |  | "počet z pol.č. 914921 "17 = 17,000 [A]
TS |  |  |  | Položka zahrnuje: - odstranění, demontáž a odklizení materiálu s odvozem na předepsané místo Položka nezahrnuje: - x
P | 65 | 915111 |  | VODOROVNÉ DOPRAVNÍ ZNAČENÍ BARVOU HLADKÉ - DODÁVKA A POKLÁDKA | M2 | 1593.908 | 0 | 0 |  | 0 | 3
PP |  |  |  | - kompletní provedení vč. předznačení. Vše dle PD, TP, VL, TKP atd. z příl.č. 1, 2, 3, 4 (odměřeno elektronicky v ACADu z příl.č. 2, 3)
VV |  |  |  | "z pol.č. 915211 + 915221 "213,950+1379,958 = 1593,908 [A]
TS |  |  |  | Položka zahrnuje: - dodání a pokládku nátěrového materiálu - předznačení a reflexní úpravu Položka nezahrnuje: - x Způsob měření: - měří se pouze natíraná plocha
P | 66 | 915211 |  | VODOROVNÉ DOPRAVNÍ ZNAČENÍ PLASTEM HLADKÉ - DODÁVKA A POKLÁDKA | M2 | 213.95 | 0 | 0 |  | 0 | 3
PP |  |  |  | - kompletní provedení vč. předznačení. Vše dle PD, TP, VL, TKP atd. z příl.č. 1, 2, 3, 4 (odměřeno elektronicky v ACADu z příl.č. 2, 3)
VV |  |  |  | "V9a - m2 "1,2*(3+3) = 7,200 [A] "V9c - m2 "3,9*5 = 19,500 [B] "V13a "(166,0+147,0+168,0+56,0)*1/3+5,5*0,50*3 = 187,250 [C] "Celkové množství "213.950000 = 213,950 [D]
TS |  |  |  | Položka zahrnuje: - dodání a pokládku nátěrového materiálu - předznačení a reflexní úpravu Položka nezahrnuje: - x Způsob měření: - měří se pouze natíraná plocha
P | 67 | 915221 |  | VODOR DOPRAV ZNAČ PLASTEM STRUKTURÁLNÍ NEHLUČNÉ - DOD A POKLÁDKA | M2 | 1379.958 | 0 | 0 |  | 0 | 3
PP |  |  |  | - kompletní provedení vč. předznačení. Vše dle PD, TP, VL, TKP atd. z příl.č. 1, 2, 3, 4 (odměřeno elektronicky v ACADu z příl.č. 2, 3)
VV |  |  |  | "V1a plná š.0,125m "(226,0+30,0)*0,125 = 32,000 [A] "V2a 3/6/0,125 "(1220,0+615,0)*1/3*0,125 = 76,458 [B] "V2b 1,5/1,5/0,25 "(7,0+7,0+10,0+62,0+50,0)*1/2*0,25 = 17,000 [C] "V2b 3,0/1,5/0,125 "(170,0+34,0´)*2/3*0,125 = 17,000 [D] "V4 plná š. 0,25m "(13,5+14,0+22,0+15,5+6,5+486,5+1047,0+1051,5+594,5+724,5+643,5)*0,25 = 1154,750 [E] "V5 plná š. 0,50m "(5,0+3,5+7,0)*0,50 = 7,750 [F] "V7a plná š. 0,50m "5,0*0,50*(19+11) = 75,000 [G] "Celkové množství "1379.958000 = 1379,958 [H]
TS |  |  |  | Položka zahrnuje: - dodání a pokládku nátěrového materiálu - předznačení a reflexní úpravu Položka nezahrnuje: - x Způsob měření: - měří se pouze natíraná plocha
P | 68 | 916C3 |  | DOPRAVNÍ MAJÁČKY NEPROSVĚTLOVANÉ | KUS | 1 | 0 | 0 |  | 0 | 3
PP
VV |  |  |  | "v km 1,260 "1 = 1,000 [A]
TS |  |  |  | Položka zahrnuje: - dodání zařízení v předepsaném provedení včetně jeho osazení - základy Položka nezahrnuje: - x
P | 69 | 916C3-R |  | DOPRAVNÍ MAJÁČKY NEPROSVĚTLOVANÉ - odstranění | KUS | 1 | 0 | 0 |  | 0 | 3
PP |  |  |  | - kompletní odstranění stav. DZ vč. odvozu a likvidace v režii zhotovitele - vč. základu Vše dle PD. z příl.č. 1, 2, 3, 4 (odměřeno elektronicky v ACADu z příl.č. 2, 3)
VV |  |  |  | "v km 1,260 "1 = 1,000 [A]
TS
P | 70 | 917224 |  | SILNIČNÍ A CHODNÍKOVÉ OBRUBY Z BETONOVÝCH OBRUBNÍKŮ ŠÍŘ 150MM | M | 2.5 | 0 | 0 |  | 0 | 3
PP |  |  |  | silniční obrubník v provedení do prostředí XF4 z betonu třídy min. C30/37 - vč. beton. lože i s boční beton. opěrkou z betonu - spárování cem. maltou pro stupeň vlivu prostředí XF4 Vše dle PD, TP, TKP, VL atd. z příl.č. 1, 2, 3, 4 (odměřeno elektronicky v ACADu z příl.č. 2, 3) v km 0,025 vlevo - doplnění chybějících obrub
VV |  |  |  | "obruba 150x250 "1,0 = 1,000 [A] "obruba 150x150-250 "1,0 = 1,000 [B] "obruba - oblouk "0,5 = 0,500 [C] "Celkové množství "2.500000 = 2,500 [D]
TS |  |  |  | Položka zahrnuje: - dodání a pokládku betonových obrubníků o rozměrech předepsaných zadávací dokumentací - betonové lože i boční betonovou opěrku Položka nezahrnuje: - x
P | 71 | 931323 |  | TĚSNĚNÍ DILATAČ SPAR ASF ZÁLIVKOU MODIFIK PRŮŘ DO 300MM2 | M | 781 | 0 | 0 |  | 0 | 3
PP |  |  |  | TĚSNÍCÍ ZÁLIVKA typ N2 za horka dle ČSN EN 14188-1 - vč. úpravy spar a přípravy povrchu Vše dle PD, TP, VL, TKP atd. z příl.č. 1, 2, 3, 4 (odměřeno elektronicky v ACADu z příl.č. 2, 3)
VV |  |  |  | "v místech napojení na stáv. komce "4,5+5,0+4,0+5,0+11,0+16,0 = 45,500 [A] "provádění po etapách "23,0+8,0+266,5+265,5+218,0 = 781,000 [B]
TS |  |  |  | Položka zahrnuje: - dodávku a osazení předepsaného materiálu - očištění ploch spáry před úpravou - očištění okolí spáry po úpravě Položka nezahrnuje: - těsnící profil
P | 72 | 931325 |  | TĚSNĚNÍ DILATAČ SPAR ASF ZÁLIVKOU MODIFIK PRŮŘ DO 600MM2 | M | 46.4 | 0 | 0 |  | 0 | 3
PP |  |  |  | TĚSNÍCÍ ZÁLIVKA typ N2 za horka dle ČSN EN 14188-1 - vč. úpravy spar a přípravy povrchu Vše dle PD, TP, VL, TKP atd. z příl.č. 1, 2, 3, 4 (odměřeno elektronicky v ACADu z příl.č. 2, 3)
VV |  |  |  | "v místě stav. elastického MZ "(11,7+11,5)*2 = 46,400 [A]
TS |  |  |  | Položka zahrnuje: - dodávku a osazení předepsaného materiálu - očištění ploch spáry před úpravou - očištění okolí spáry po úpravě Položka nezahrnuje: - těsnící profil
P | 73 | 931326 | N1 | TĚSNĚNÍ DILATAČ SPAR ASF ZÁLIVKOU MODIFIK PRŮŘ DO 800MM2 | M | 158 | 0 | 0 |  | 0 | 3
PP |  |  |  | TĚSNÍCÍ ZÁLIVKA typ N1 za horka dle ČSN EN 14188-1 - vč. úpravy spar a přípravy povrchu - vč. odstranění výplně pro vytvoření komůrky Vše dle PD, TP, VL, TKP atd. z příl.č. 1, 2, 3, 4 (odměřeno elektronicky v ACADu z příl.č. 2, 3)
VV |  |  |  | "na mostě podél říms "48,0+31,0*2+48,0 = 158,000 [A]
TS |  |  |  | Položka zahrnuje: - dodávku a osazení předepsaného materiálu - očištění ploch spáry před úpravou - očištění okolí spáry po úpravě Položka nezahrnuje: - těsnící profil
P | 74 | 931326 | N2 | TĚSNĚNÍ DILATAČ SPAR ASF ZÁLIVKOU MODIFIK PRŮŘ DO 800MM2 | M | 46.4 | 0 | 0 |  | 0 | 3
PP |  |  |  | TĚSNÍCÍ ZÁLIVKA typ N2 za horka dle ČSN EN 14188-1 - vč. úpravy spar a přípravy povrchu - vč. odstranění výplně pro vytvoření komůrky podél povrchového MZ Vše dle PD, TP, VL, TKP atd. z příl.č. 1, 2, 3, 4 (odměřeno elektronicky v ACADu z příl.č. 2, 3)
VV |  |  |  | "podél povrchového MZ "(11,7+11,5)*2 = 46,400 [A]
TS |  |  |  | Položka zahrnuje: - dodávku a osazení předepsaného materiálu - očištění ploch spáry před úpravou - očištění okolí spáry po úpravě Položka nezahrnuje: - těsnící profil
P | 75 | 93135 |  | TĚSNĚNÍ DILATAČ SPAR PRYŽ PÁSKOU NEBO KRUH PROFILEM | M | 158 | 0 | 0 |  | 0 | 3
PP |  |  |  | předtěsnění - vč. úpravy spar a přípravy povrchu Vše dle PD, TP, VL, TKP atd. z příl.č. 1, 2, 3, 4 (odměřeno elektronicky v ACADu z příl.č. 2, 3)
VV |  |  |  | "na mostě podél říms "48,0+31,0*2+48,0 = 158,000 [A]
TS |  |  |  | Položka zahrnuje: - dodávku a osazení předepsaného materiálu - očištění ploch spáry před úpravou - očištění okolí spáry po úpravě Položka nezahrnuje: - x
P | 76 | 966158 |  | BOURÁNÍ KONSTRUKCÍ Z PROST BETONU S ODVOZEM DO 20KM | M3 | 9.21 | 0 | 0 |  | 0 | 3
PP |  |  |  | - kompletní provedení vč. odvozu a uložení na skládku Vše dle PD. z příl.č. 1, 2, 3, 4 (odměřeno elektronicky v ACADu z příl.č. 2, 3)
VV |  |  |  | "podkl. beton dlažebních kostek - vlevo - m "(23,0+11,0)*0,30*0,10 = 1,020 [A] "vpravo - m "273,0*0,30*0,10 = 8,190 [B] "Celkové množství "9.210000 = 9,210 [C]
TS |  |  |  | Položka zahrnuje: - rozbourání konstrukce bez ohledu na použitou technologii - veškeré pomocné konstrukce (lešení a pod.) - veškerou manipulaci s vybouranou sutí a hmotami včetně uložení na skládku - veškeré další práce plynoucí z technologického předpisu a z platných předpisů Položka nezahrnuje: - poplatek za skládku, který se vykazuje v položce 0141** (s výjimkou malého množství bouraného materiálu, kde je možné poplatek zahrnout do jednotkové ceny bourání – tento fakt musí být uveden v doplňujícím textu k položce)

## SO 101SO 101.2
EstiCon |  |  |  | Firma: | [6 empty] | 3
Soupis prací objektu
S | Stavba: | 2582-12 |  | III/3844 Brno, Stará dálnice, úsek 3 |  |  | SO 101.2 | 0 |  | 0 | 2
O | Objekt: | SO 101 |  | Oprava silnice III/3844 | [5 empty] | 0.12 | 2
O1 | Rozpočet: | SO 101.2 |  | Náhradní výsadba a následná péče | [5 empty] | 0.21
Typ | Poř. číslo | Kód položky | Varianta | Název Položky | MJ | Množství | Cena |  | Cenová soustava
[7 empty] | Jednotková | Celkem
0 | 1 | 2 | 3 | 4 | 5 | 6 | 7 | 8 | 9
SD |  | 1 |  | Zemní práce |  |  |  | 0
P | 1 | 18311 |  | ZALOŽENÍ ZÁHONU PRO VÝSADBU | M2 | 2.4 | 0 | 0 |  | 0 | 3
PP |  |  |  | - kompletní provedení Vše dle PD. z příl.č. 1
VV |  |  |  | "STROMY - 1m2/kus, počet z pol.č. 184B14 "0,80*3 = 2,400 [A]
TS |  |  |  | Položka zahrnuje: - založení záhonu, urovnání, naložení a odvoz odpadu, to vše bez ohledu na sklon terénu Položka nezahrnuje: - x
P | 2 | 18331 |  | SADOVNICKÉ OBDĚLÁNÍ PŮDY | M2 | 2.4 | 0 | 0 |  | 0 | 3
PP |  |  |  | - kompletní provedení Vše dle PD. z příl.č. 1
VV |  |  |  | "PRO ZALOŽENÍ ZÁHONU - plocha z pol.č. 18311 "2,40 = 2,400 [A]
TS |  |  |  | Položka zahrnuje: - strojové obdělání nejsvrchnější vrstvy půdy původního horizontu nebo nově rozprostřené vrchní vrstvy půdy - urovnání pozemku, zejména základní výškové úpravy terénu tak, aby povrch podkladu byl bez prohlubní a výstupků Položka nezahrnuje: - x
P | 3 | 18351 |  | CHEMICKÉ ODPLEVELENÍ | M2 | 2.4 | 0 | 0 |  | 0 | 3
PP |  |  |  | - kompletní provedení Vše dle PD. z příl.č. 1
VV |  |  |  | "PRO ZALOŽENÍ ZÁHONU - plocha z pol.č. 18311 "2,40 = 2,400 [A]
TS |  |  |  | Položka zahrnuje - celoplošný postřik a chemickou likvidace nežádoucích rostlin nebo jejích částí a zabránění jejich dalšímu růstu na urovnaném volném terénu Položka nezahrnuje: - x
P | 4 | 18461 |  | MULČOVÁNÍ | M2 | 2.88 | 0 | 0 |  | 0 | 3
PP |  |  |  | tl. 100 mm, 1,2x na slehnutí - kompletní provedení Vše dle PD. z příl.č. 1
VV |  |  |  | "PRO ZALOŽENÍ ZÁHONU - plocha z pol.č. 18311 "2,40*1,2 = 2,880 [A]
TS |  |  |  | Položka zahrnuje. - dodání a rozprostření mulčovací kůry nebo štěpky v předepsané tloušťce nebo mulčovací textilie bez ohledu na sklon terénu, stabilizaci mulče proti erozi, přísady proti vznícení mulče - naložení a odvoz odpadu Položka nezahrnuje: - x
P | 5 | 18462 |  | OŠETŘENÍ MULČOVÁNÍ | M2 | 14.4 | 0 | 0 |  | 0 | 3
PP |  |  |  | 2x ZA ROK po dobu 3 let - vč.chemického odplevelení a doplnění chybějícího mulče - kompletní provedení Vše dle PD. z příl.č. 1
VV |  |  |  | "NÁSLEDNÁ PÉČE - plocha z pol.č. 18311 "2,40*2*3 = 14,400 [A]
TS |  |  |  | Položka zahrnuje: - chemické odplevelení a doplnění chybějícího mulče Položka nezahrnuje: - x
P | 6 | 18472 |  | OŠETŘENÍ DŘEVIN SOLITERNÍCH | KUS | 27 | 0 | 0 |  | 0 | 3
PP |  |  |  | 3x ZA ROK po dobu 3 let - kompletní provedení Vše dle PD. z příl.č. 1
VV |  |  |  | "NÁSLEDNÁ PÉČE - počet stromů "3*3*3 = 27,000 [A]
TS |  |  |  | Položka zahrnuje: - odplevelení s nakypřením, vypletí, řezem, hnojením - odstranění poškozených částí dřevin s případným složením odpadu na hromady, naložením na dopravní prostředek, odvozem a složením Položka nezahrnuje: - x
P | 7 | 184721 |  | ZDRAVOTNÍ ŘEZ VĚTVÍ STROMŮ KMENE D DO 50CM | KUS | 9 | 0 | 0 |  | 0 | 3
PP |  |  |  | 1x ZA ROK po dobu 3 let - počet solitérních stromů - kompletní provedení Vše dle PD.
VV |  |  |  | "NÁSLEDNÁ PÉČE - STROMY "3*1*3 = 9,000 [A]
TS |  |  |  | Položka zahrnuje: - odstranění větví suchých a odumírajících - odstranění větví nevhodných po stránce tvaru a budoucího vývoje koruny - odstranění větví napadených patogenními organismy - odstranění větví se silně sníženou vitalitou - odstranění sekundárních výhonů Položka nezahrnuje: - x
P | 8 | 184B14 |  | VYSAZOVÁNÍ STROMŮ LISTNATÝCH S BALEM OBVOD KMENE DO 14CM, PODCHOZÍ VÝŠ MIN 2,2M | KUS | 3 | 0 | 0 |  | 0 | 3
PP |  |  |  | - vč. předepsané ochrany kmene proti okusu kmene - vč. kotvení min. 3 kůly - vč. hloubení jamek s event. výměnou půdy - hnojení anorganickým hnojivem a přídavkem organického hnojiva dle PD, zálivku atd. - veškerou dopravu a manipulaci Vše dle PD. z příl.č. 1
VV |  |  |  | "počet stromů "3 = 3,000 [A]
TS |  |  |  | Položka zahrnuje: - dodávku projektem předepsaných stromů - hloubení jamek (min. rozměry pro stromy min. 1,5 násobek balu výpěstku) s event. výměnou půdy, s hnojením anorganickým hnojivem a přídavkem organického hnojiva min. 5kg pro stromy - zálivku, kůly, chráničky ke stromům nebo ochrana stromů nátěrem a pod. - položka zahrnuje veškerý materiál, výrobky a polotovary, včetně mimostaveništní a vnitrostaveništní dopravy (rovněž přesuny), včetně naložení a složení, případně s uložením Položka nezahrnuje: - x Způsob měření: - obvod kmene se měří ve výšce 1,00m nad zemí.
P | 9 | 18600 |  | ZALÉVÁNÍ VODOU | M3 | 7.2 | 0 | 0 |  | 0 | 3
PP |  |  |  | 10x ZA ROK pod dobu 3 let - vč. dodávky vody, dopravy atd. Vše dle PD. z příl.č. 1
VV |  |  |  | "NÁSLEDNÁ PÉČE - STROMY - 80 L na 1 ks stromu "3*0,080*10*3 = 7,200 [A]
TS |  |  |  | Položka zahrnuje - veškerý materiál, výrobky a polotovary, včetně mimostaveništní a vnitrostaveništní dopravy (rovněž přesuny), včetně naložení a složení, případně s uložením Položka nezahrnuje: - x