## SO 101
ASPE 9
Příloha k formuláři pro ocenění nabídky
Stavba : |  | III/3795 | KATOV
číslo a název SO: |  | SO 101 | Oprava povrchu komunikace
číslo a název rozpočtu: |  | SO 101 | Oprava povrchu komunikace
Poř. č.pol. | Kód položky | Varianta položky | Název položky | jednotka | Počet jednotek | CENA
[6 empty] | jednotková | celkem
1 | 2 | 3 | 4 | 5 | 6 | 7 | 8
|  | 1 | Zemní práce
2 | 11372 |  | FRÉZOVÁNÍ VOZOVEK ASFALTOVÝCH Frézování živičného krytu v tl.3cm (0-50mm) včetně likvidace v režii zhotovitele | M3 | 55 |  | 0
ZÚ přechodový úsek: 5*6=30,000 [B] KÚ přechodový úsek: 5*5=25,000 [C] Celkem 2 zápichy: B+C=55,000 [A]
Položka zahrnuje veškerou manipulaci s vybouranou sutí a s vybouranými hmotami. Likvidace vyfrézovaného materiálu v režii zhotovitele.
|  | 1 | Zemní práce |  |  |  | 0 | 0
|  | 5 | Komunikace
4 | 572213 |  | SPOJOVACÍ POSTŘIK Z EMULZE DO 0,5KG/M2 Spojovací postřik z emulze 0,2kg/m2 | M2 | 1455 |  | 0
ZÚ přechodový úsek: 5*6=30,000 [B] KÚ přechodový úsek: 5*5=25,000 [C] Povrch opravované části: 1400=1 400,000 [D] Celkem: B+C+D=1 455,000 [A]
- dodání všech předepsaných materiálů pro postřiky v předepsaném množství - provedení dle předepsaného technologického předpisu - zřízení vrstvy bez rozlišení šířky, pokládání vrstvy po etapách - úpravu napojení, ukončení
5 | 574A44 |  | ASFALTOVÝ BETON PRO OBRUSNÉ VRSTVY ACO 11+, TL. 50MM | M2 | 1455 |  | 0
Celkem: 1400+55=1 455,000 [A]
- dodání směsi v požadované kvalitě - očištění podkladu - uložení směsi dle předepsaného technologického předpisu, zhutnění vrstvy v předepsané tloušťce - zřízení vrstvy bez rozlišení šířky, pokládání vrstvy po etapách, včetně pracovních spar a spojů - úpravu napojení, ukončení podél obrubníků, dilatačních zařízení, odvodňovacích proužků, odvodňovačů, vpustí, šachet a pod. - nezahrnuje postřiky, nátěry - nezahrnuje těsnění podél obrubníků, dilatačních zařízení, odvodňovacích proužků, odvodňovačů, vpustí, šachet a pod.
6 | 574A04 |  | ASFALTOVÝ BETON PRO OBRUSNÉ VRSTVY ACO 11+ Vyrovnání nerovností | M3 | 13.636 |  | 0
Vyrovnávka: 30/2,2=13,636 [A]
- dodání směsi v požadované kvalitě - očištění podkladu - uložení směsi dle předepsaného technologického předpisu, zhutnění vrstvy v předepsané tloušťce - zřízení vrstvy bez rozlišení šířky, pokládání vrstvy po etapách, včetně pracovních spar a spojů - úpravu napojení, ukončení podél obrubníků, dilatačních zařízení, odvodňovacích proužků, odvodňovačů, vpustí, šachet a pod. - nezahrnuje postřiky, nátěry - nezahrnuje těsnění podél obrubníků, dilatačních zařízení, odvodňovacích proužků, odvodňovačů, vpustí, šachet a pod.
|  | 5 | Komunikace |  |  |  | 0 | 0
|  | 9 | Ostatní konstrukce a práce
1 | 919112 |  | ŘEZÁNÍ ASFALTOVÉHO KRYTU VOZOVEK TL DO 100MM Řezání stávajícího živičného krytu tl. 5-10cm | M | 11 |  | 0
Celkem: 6+5=11,000 [A]
položka zahrnuje řezání vozovkové vrstvy v předepsané tloušťce, včetně spotřeby vody
3 | 93818 |  | OČIŠTĚNÍ ASFALT VOZOVEK ZAMETENÍM | M2 | 1455 |  | 0
Celkem: 1400+55=1 455,000 [A]
položka zahrnuje očištění předepsaným způsobem včetně odklizení vzniklého odpadu
7 | 931325 |  | TĚSNĚNÍ DILATAČ SPAR ASF ZÁLIVKOU MODIFIK PRŮŘ DO 600MM2 Zalití styčné hrany asfaltovou pružnou zálivkou | M | 11 |  | 0
Celkem: 5+6=11,000 [A]
položka zahrnuje dodávku a osazení předepsaného materiálu, očištění ploch spáry před úpravou, očištění okolí spáry po úpravě nezahrnuje těsnící profil
8 | 916339 |  | SMĚROVACÍ DESKY Z4 - NÁJEMNÉ Přechodné dopravní značení | KSDEN | 630 |  | 0
Celkem: 15*((380/10)+4)=630,000 [A]
položka zahrnuje sazbu za pronájem zařízení. Počet měrných jednotek se určí jako součin počtu zařízení a počtu dní použití. Včetně montáže a demontáže
9 | 916119 |  | DOPRAV SVĚTLO VÝSTRAŽ SAMOSTATNÉ - NÁJEMNÉ Přechodné dopravní značení | KSDEN | 45 |  | 0
Celkem: 15*3=45,000 [A]
položka zahrnuje sazbu za pronájem zařízení. Počet měrných jednotek se určí jako součin počtu zařízení a počtu dní použití. Včetně montáže a demontáže
10 | 914169 |  | DOPRAV ZNAČKY ZÁKL VEL HLINÍK FÓLIE TŘ 1 - NÁJEMNÉ Přechodné dopravní značení - A15 | KSDEN | 30 |  | 0
Celkem: 15*2=30,000 [A]
položka zahrnuje sazbu za pronájem dopravních značek a zařízení, počet jednotek je určen jako součin počtu značek a počtu dní použití. Včetně montáže a demontáže
11 | 916159 |  | SEMAFOROVÁ PŘENOSNÁ SOUPRAVA - NÁJEMNÉ Přechodná dopravní značení | KSDEN | 15 |  | 0
Celkem: 15*1=15,000 [A]
položka zahrnuje sazbu za pronájem zařízení. Počet měrných jednotek se určí jako součin počtu zařízení a počtu dní použití. Včetně montáže a demontáže
|  | 9 | Ostatní konstrukce a práce |  |  |  | 0 | 0
|  |  | C e l k e m |  |  |  | 0 | 0