## III_4259
Soupis prací
Stavba : |  | III/ 4259 Čejkovice-Mutěnice
číslo a název SO: |  | III/ 4259 Čejkovice-Mutěnice
číslo a název rozpočtu: |  | III/ 4259 Čejkovice-Mutěnice
Poř. | Kód | Varianta | Název položky | jednotka | Počet | CENA
č.pol. | položky | položky |  |  | jednotek | jednotková | celkem
1 | 2 | 3 | 4 | 5 | 6 | 7 | 8
| 1 |  | Zemní práce
1 | 12922 |  | ČIŠTĚNÍ KRAJNIC OD NÁNOSU TL.DO 100mm vodorovná a svislá doprava, přemístění, přeložení, manipulace s výkopkem a uložení na skládku (bez poplatku) | M2 | 1800 |  | 0
1800*2*0,5=1800 m2
2 | 014101a |  | POPLATKY ZA SKLÁDKU zahrnuje veškeré poplatky provozovateli skládky související s uložením odpadu na skládce | T | 162 |  | 0
čištění krajnic od nánosu celkem 162 t, předpoklad skládka vzdálenost 4 km (Mutěnice - Hraničky).
3 | 12911 |  | ČIŠTĚNÍ VOZOVEK OD NÁNOSU vodorovná a svislá doprava, přemístění, přeložení, manipulace s výkopkem a uložení na skládku (v režii zhotovitele vč. poplatku) | M2 | 10260 |  | 0
1800*5,7=10260 m2
| 1 |  | Zemní práce |  |  |  | 0
| 5 |  | Komunikace
3 | 577411 |  | VRSTVY PRO OBNOVU A OPRAVY Z ASF BETONU ACO, ACL vyrovnání povrchu ACL16+ 50mm - dodání směsi v požadované kvalitě - očištění podkladu - uložení směsi dle předepsaného technologického předpisu, zhutnění vrstvy v předepsané tloušťce - zřízení vrstvy bez rozlišení šířky, pokládání vrstvy po etapách, včetně pracovních spar a spojů - úpravu napojení, ukončení - nezahrnuje postřiky, nátěry | T | 1226.7 |  | 0
1800*5,8*0,05*2,35=1226,7
4 | 572211 |  | SPOJOVACÍ POSTŘIK Z ASFALTU DO 0,5KG/M2 - dodání všech předepsaných materiálů pro postřiky v předepsaném množství - dodání všech předepsaných materiálů pro postřiky v předepsaném množství - provedení dle předepsaného technologického předpisu - zřízení vrstvy bez rozlišení šířky, pokládání vrstvy po etapách - úpravu napojení, ukončení | M2 | 10440 |  | 0
0,5 kg/m2 plocha 10440m2
5 | 572211 |  | SPOJOVACÍ POSTŘIK Z ASFALTU DO 0,5KG/M2 - dodání všech předepsaných materiálů pro postřiky v předepsaném množství - dodání všech předepsaných materiálů pro postřiky v předepsaném množství - provedení dle předepsaného technologického předpisu - zřízení vrstvy bez rozlišení šířky, pokládání vrstvy po etapách - úpravu napojení, ukončení | M2 | 10260 |  | 0
0,25 kg/m2 plocha krytu 10260m2
6 | 574A34 |  | ASFALTOVÝ BETON PRO OBRUSNÉ VRSTVY ACO 11+, TL. 40MM - dodání směsi v požadované kvalitě - očištění podkladu - uložení směsi dle předepsaného technologického předpisu, zhutnění vrstvy v předepsané tloušťce - zřízení vrstvy bez rozlišení šířky, pokládání vrstvy po etapách, včetně pracovních spar a spojů - úpravu napojení, ukončení podél obrubníků, dilatačních zařízení, odvodňovacích proužků, odvodňovačů, vpustí, šachet a pod. - nezahrnuje postřiky, nátěry - nezahrnuje těsnění podél obrubníků, dilatačních zařízení, odvodňovacích proužků, odvodňovačů, vpustí, šachet a pod. | M2 | 10260 |  | 0
1800*5,7=10260 m2
6 | 56932 |  | ZPEVNĚNÍ KRAJNIC ZE ŠTĚRKODRTI TL. DO 100MM - dodání kameniva předepsané kvality a zrnitosti - rozprostření a zhutnění vrstvy v předepsané tloušťce - zřízení vrstvy bez rozlišení šířky, pokládání vrstvy po etapách | M2 | 1800 |  | 0
1800*2*0,5=1800 m2
| 5 |  | Komunikace |  |  |  | 0
| 9 |  | Ostatní konstrukce a práce
7 | 919111 |  | ŘEZÁNÍ ASFALTOVÉHO KRYTU VOZOVEK TL DO 50MM položka zahrnuje řezání vozovkové vrstvy v předepsané tloušťce, včetně spotřeby vody | M | 11.4 |  | 0
5,7+5,7m
8 | 58920 |  | VÝPLŇ SPAR MODIFIKOVANÝM ASFALTEM položka zahrnuje: - dodávku předepsaného materiálu - vyčištění a výplň spar tímto materiálem | M | 11.4 |  | 0
řezy v napojení 5,7+5,7 m celkem 11,40m
9 | 2720a |  | POMOC PRÁCE ZŘÍZ NEBO ZAJIŠŤ REGULACI A OCHRANU DOPRAVY návrh, odsouhlasení a vyznačení dopravního omezení a regulace dopravy v průběhu provádění prací ( pokládka živič.krytů ) | KČ | 1 |  | 0
| 9 |  | Ostatní konstrukce a práce |  |  |  | 0
|  |  | C e l k e m |  |  |  | 0
|  |  | 21% DPH |  |  |  | 0
|  |  | C e l k e m vč. 21% DPH |  |  |  | 0