## Soupis prací
III/01851 Makov
Soupis prací
km 0,410 - 3,110
č. | Kód. Pol. | Položka - popis | jednotka | počet | jedn. cena | celkem
1 | 113725 | FRÉZOVÁNÍ VOZOVEK ASFALTOVÝCH, ODVOZ DO 8KM | m3 | 3.12 |  | 0
frézování tl. 50 mm, odvoz do 8 km na skládku SÚS, zametání; 1610 x 0,05
2 | 572213 | SPOJOVACÍ POSTŘIK Z EMULZE DO 0,5KG/M2 | m2 | 11585 |  | 0
3 | 574A43 | ASFALTOVÝ BETON PRO OBRUSNÉ VRSTVY ACO 11 TL. 50 MM | m2 | 11585 |  | 0
8 | 577401 | VRSTVY PRO OBNOVU A OPRAVY Z ASF BETONU ACO, ACL | m3 | 231 |  | 0
11 585,00 x 0,02 vyrovnání stávajícího profilu v prům. tl. 20 mm
10 | 58990 | OŠETŘENÍ PRACOVNÍCH PŘÍČNÝCH SPAR | m | 31.2 |  | 0
5,20 + 5,40 + 6,00 + 5,00 + 4,80 + 4,80
11 | 914124 | Dopravní značky základní velikosti | ks | 30 |  | 0
13 | 91690 | Projednání a vyřízení uzavírky | ks | 1 |  | 0
|  | Celkem bez DPH |  |  |  | 0
|  | DPH 21 % |  |  |  | 0
|  | Celkem včetně DPH |  |  |  | 0