## Soupis prací
III/38715 Doubravník - Běleč
Soupis prací
km 0,740 - 2,220
č. | Kód. Pol. | Položka - popis | jednotka | počet | jedn. cena | celkem
1 | 919112 | ŘEZÁNÍ A ÚPRAVA STYČNÉ SPÁRY | m | 10.4 |  | 0
řezání, vybourání, odvoz a likvidace vybouraného materiálu
2 | 572213 | SPOJOVACÍ POSTŘIK Z EMULZE DO 0,5KG/M2 | m2 | 7642 |  | 0
3 | 574A43 | ASFALTOVÝ BETON PRO OBRUSNÉ VRSTVY ACO 11 TL. 50 MM | m2 | 7642 |  | 0
4 | 577401 | VRSTVY PRO OBNOVU A OPRAVY Z ASF BETONU ACO, ACL | m3 | 153 |  | 0
7 642,00 x 0,02 vyrovnání stávajícího profilu v prům. tl. 20 mm
5 | 58990 | OŠETŘENÍ PRACOVNÍCH PŘÍČNÝCH SPAR | m | 10.4 |  | 0
5,00 + 5,40
6 | 915111 | VODOROVNÉ DOPRAVNÍ ZNAČENÍ BARVOU HLADKÉ - DODÁVKA a POKLÁDKA | m2 | 370 |  | 0
vodicí pruhy š. 12,5 cm v km 0,000 - 1,480 1 480 x 2 x 0,125
7 | 9113B1 | SVODIDLO OCEL SILNIČ JEDNOSTR, ÚROVEŇ ZADRŽ H1 | m | 795 |  | 0
dodávka a montáž
8 | 914124 | Dopravní značky základní velikosti | ks | 40 |  | 0
9 | 91690 | Projednání a vyřízení uzavírky | ks | 1 |  | 0
|  | Celkem bez DPH |  |  |  | 0
|  | DPH 21 % |  |  |  | 0
|  | Celkem včetně DPH |  |  |  | 0