## Sheet1
|  | ASPE 9 |  |  | Firma: |  | Firma | [14 empty] | Strana: | 1
|  | 3.6.1.8 | [17 empty] | Datum: |  | Čas:
SOUPIS PRACÍ
|  |  |  | Stavba: | [6 empty] | II/430-12 |  |  | Podolí, úprava křižovatky - Provizorní vozovka
|  |  |  | Objekt: | [6 empty] | 01-1 |  |  | Provizorní vozovka-způsobilé náklady
|  |  |  | Rozpočet: | [6 empty] | 01-1 |  |  | Provizorní vozovka-způsobilé náklady
Objednavatel:
Zhotovitel dokumentace:
|  |  |  | Zhotovitel: | [8 empty] | Firma
[5 empty] | Základní cena: | [9 empty] | 0 |  |  |  | Kč
[9 empty] | Cena celková: | [5 empty] | 0 |  |  |  | Kč
[9 empty] | DPH: | [5 empty] | 0 |  |  |  | Kč
[9 empty] | Cena s daní: | [5 empty] | 0 |  |  |  | Kč
Měrné jednotky:
[6 empty] | Počet měrných jednotek: | [8 empty] | 1
[6 empty] | Náklad na měrnou jednotku: | [8 empty] | 0 |  |  |  | Kč
|  |  |  | Vypracoval zadání: | [11 empty] | Vypracoval nabídku:
|  |  |  | Datum zadání: | [11 empty] | Datum vypracování nabídky:
|  | 1 |  |  |  |  | Zemní práce
| 1 |  | 112101101 |  |  |  |  | Kácení stromů listnatých D kmene do 300 mm vč likvidace v režii zhotovitele (A19) | [8 empty] | KUS |  | 8 |  | 0
Z výkazu ploch a kubatur v.č.7
| 2 |  | 113107122 |  |  |  |  | Odstranění podkladu pl do 50 m2 z kameniva drceného tl 200 mm (D3) | [8 empty] | M2 |  | 573.63 |  | 0
Z výkazu ploch a kubatur v.č.7
| 3 |  | 113154223 |  |  |  |  | Frézování živičného krytu tl 50 mm pruh š 1 m pl do 1000 m2 bez překážek v trase( A17 a D2) | [8 empty] | M2 |  | 1265.1 |  | 0
Z výkazu ploch a kubatur v.č.7
A17 53.53=53,530 [A] D2 1211.57=1 211,570 [B] Celkem: A+B=1 265,100 [C]
| 4 |  | 121101101 |  |  |  |  | Sejmutí ornice s přemístěním na vzdálenost do 50 m (A3) | [8 empty] | M3 |  | 51.5 |  | 0
Z výkazu ploch a kubatur v.č.7
| 5 |  | 122202202 |  |  |  |  | Odkopávky a prokopávky nezapažené pro silnice objemu do 1000 m3 v hornině tř. 3 (A1) | [8 empty] | M3 |  | 11.6 |  | 0
Z výkazu ploch a kubatur v.č.7
| 6 |  | 130901121 |  |  |  |  | Bourání kcí v hloubených vykopávkách ze zdiva z betonu prostého ručně (C1) | [8 empty] | M3 |  | 0.86 |  | 0
Z výkazu ploch a kubatur v.č.7
| 7 |  | 162701105 |  |  |  |  | Vodorovné přemístění do 10000 m výkopku/sypaniny z horniny tř. 1 až 4 ( A24) | [8 empty] | M3 |  | 11.6 |  | 0
Z výkazu ploch a kubatur v.č.7
| 9 |  | 162701155 |  |  |  |  | Vodorovné přemístění do 10000 m výkopku/sypaniny z horniny tř. 5 až 7 ( C12) | [8 empty] | M3 |  | 0.86 |  | 0
Z výkazu ploch a kubatur v.č.7
| 8 |  | 167101102 |  |  |  |  | Nakládání výkopku z hornin tř. 1 až 4 přes 100 m3 (E4) | [8 empty] | M3 |  | 24.39 |  | 0
Z výkazu ploch a kubatur v.č.7
| 10 |  | 171101141 |  |  |  |  | Uložení sypaniny do 0,75 m3 násypu na 1 m silnice nebo železnice ( A2) | [8 empty] | M3 |  | 519.7 |  | 0
Z výkazu ploch a kubatur v.č.7
| 11 |  | 171201201 |  |  |  |  | Uložení sypaniny na skládky (A25 + C12) | [8 empty] | M3 |  | 12.46 |  | 0
Z výkazu ploch a kubatur v.č.7
A25 11.60=11,600 [A] C12 0.86=0,860 [B] Celkem: A+B=12,460 [C]
| 17 |  | 171201211 |  |  |  |  | Poplatek za uložení odpadu ze sypaniny na skládce (skládkovné) ( A26 + C13) | [8 empty] | T |  | 19.72 |  | 0
Z výkazu ploch a kubatur v.č.7
A26 11.6*1.7=19,720 [A] Celkem: A=19,720 [B]
| 57 |  | 1712012-pc1 |  |  |  |  | Poplatek za uložení horniny tř 5-7 na skládce (skládkovné) ( C13) | [8 empty] | T |  | 1.992 |  | 0
Z výkazu ploch a kubatur v.č.7
0.83*2.4=1,992 [A]
| 12 |  | 181951102 |  |  |  |  | Úprava pláně v hornině tř. 1 až 4 se zhutněním (A27) | [8 empty] | M2 |  | 579.02 |  | 0
Z výkazu ploch a kubatur v.č.7
579.020=579,020 [A]
| 13 |  | 182201101 |  |  |  |  | Svahování násypů (E5) | [8 empty] | M2 |  | 243.9 |  | 0
Z výkazu ploch a kubatur v.č.7
| 14 |  | 182301121 |  |  |  |  | Rozprostření ornice pl do 500 m2 ve svahu přes 1:5 tl vrstvy do 100 mm ( E1) | [8 empty] | M2 |  | 243.9 |  | 0
Z výkazu ploch a kubatur v.č.7
| 18 |  | 184pc2 |  |  |  |  | Náhradní výsadba - s kořenovým balem, výška kmene do 1,8 m,obvod 12-14cm, ( A28) | [8 empty] | KUS |  | 8 |  | 0
Z výkazu ploch a kubatur v.č.7
Včetně vyhloubení jamek, doplnění humózní zeminy, kůlů , hnojiva a zalití 8=8,000 [A]
| 19 |  | 583312010 |  |  |  |  | štěrkopísek netříděný stabilizační zemina (A23) | [8 empty] | T |  | 1120.136 |  | 0
Z výkazu ploch a kubatur v.č.7
nákup násypového materiálu' '519,70( 'A2)+39,25(A14)x1,20=' 670,74 m3 (519.70+39.25)*1.2=670,740 [A]
670,74 m3*1,67 t/m3 = 1 120,136 t
|  | 1 |  |  |  |  | Zemní práce | [10 empty] | 0
|  | 2 |  |  |  |  | Zakládání
| 25 |  | 213311113 |  |  |  |  | Polštáře zhutněné pod základy z kameniva drceného frakce 16 až 63 mm -(B3) | [8 empty] | M3 |  | 2.7 |  | 0
Z výkazu ploch a kubatur v.č.7
2*3.0*1.5*0.30=2,700 [A]
|  | 2 |  |  |  |  | Zakládání | [10 empty] | 0
|  | 3 |  |  |  |  | Svislé a kompletní konstrukce
| 26 |  | 320101112 |  |  |  |  | Osazení bet a železobet prefabrikátů nad 1000 do 5000 kg (B1) | [8 empty] | M3 |  | 68.4 |  | 0
Z výkazu ploch a kubatur v.č.7
3.0*1.0*0.15*152=68,400 [A]
panel silniční 300x100x15 cm (B2) - dodání panelů zajistí investor
Z výkazu ploch a kubatur v.č.7 - 152 ks
|  | 3 |  |  |  |  | Svislé a kompletní konstrukce | [10 empty] | 0
|  | 4 |  |  |  |  | Vodorovné konstrukce
| 58 |  | 452112111 |  |  |  |  | Osazení betonových prstenců nebo rámů v do 100 mm (C14) | [8 empty] | KUS |  | 3 |  | 0
Z výkazu ploch a kubatur v.č.7
3=3,000 [A]
| 59 |  | 592240100 |  |  |  |  | prstenec betonový vyrovnávací ke krytu šachty 40 62,5x4x10 cm ( C15) | [8 empty] | KUS |  | 1 |  | 0
Z výkazu ploch a kubatur v.č.7
1=1,000 [A]
| 60 |  | 592240120 |  |  |  |  | prstenec betonový vyrovnávací ke krytu šachty 62,5x8x10 cm (C16) | [8 empty] | KUS |  | 1 |  | 0
Z výkazu ploch a kubatur v.č.7
1=1,000 [A]
| 61 |  | 592240130 |  |  |  |  | prstenec betonový vyrovnávací ke krytu šachty 62,5x10x10 cm (C17) | [8 empty] | KUS |  | 1 |  | 0
Z výkazu ploch a kubatur v.č.7
1=1,000 [A]
|  | 4 |  |  |  |  | Vodorovné konstrukce | [10 empty] | 0
|  | 5 |  |  |  |  | Komunikace pozemní
| 23 |  | 564861111 |  |  |  |  | Podklad ze štěrkodrtě ŠD tl 200 mm (A10) | [8 empty] | M2 |  | 579.02 |  | 0
Z výkazu ploch a kubatur v.č.7
579.020=579,020 [A]
| 28 |  | 565131111 |  |  |  |  | Vyrovnání povrchu dosavadních podkladů obalovaným kamenivem ACP (OK) tl 50 mm (A13) | [8 empty] | M2 |  | 22.3 |  | 0
Z výkazu ploch a kubatur v.č.7
22.30=22,300 [A]
| 24 |  | 569903311 |  |  |  |  | Zřízení zemních krajnic se zhutněním (A14) | [8 empty] | M3 |  | 39.25 |  | 0
| 29 |  | 573111113 |  |  |  |  | Postřik živičný infiltrační s posypem z asfaltu množství 1,5 kg/m2 (A11) | [8 empty] | M2 |  | 579.02 |  | 0
'Z výkazu ploch a kubatur v.č.7' 579.020=579,020 [A]
| 30 |  | 573211111 |  |  |  |  | Postřik živičný spojovací z asfaltu v množství do 0,70 kg/m2 (A12) | [8 empty] | M2 |  | 632.55 |  | 0
'Z výkazu ploch a kubatur v.č.7' 632.55=632,550 [A]
| 31 |  | 577144121 |  |  |  |  | Asfaltový beton vrstva obrusná ACO 11 S (ABS) tř. I tl 50 mm š přes 3 m (A8) | [8 empty] | M2 |  | 632.55 |  | 0
'Z výkazu ploch a kubatur v.č.7' 632.55=632,550 [A]
| 32 |  | 577145122 |  |  |  |  | Asfaltový beton vrstva ložní ACL 16 (ABH) tl 50 mm š přes 3 m z nemodifikovaného asfaltu -(A9) | [8 empty] | M2 |  | 579.02 |  | 0
'Z výkazu ploch a kubatur v.č.7' 579.020=579,020 [A]
|  | 5 |  |  |  |  | Komunikace pozemní | [10 empty] | 0
|  | 8 |  |  |  |  | Trubní vedení
| 40 |  | 552410110 |  |  |  |  | poklop třída B 125, kruhový rám, vstup 600 mm (C10) | [8 empty] | KUS |  | 3 |  | 0
Z výkazu ploch a kubatur v.č.7
3=3,000 [A]
| 34 |  | 592241610 |  |  |  |  | skruž betonová s ocelová se stupadly +PE povlakem100x50x12 cm | [8 empty] | KUS |  | 2 |  | 0
Z výkazu ploch a kubatur v.č.7
2=2,000 [A]
| 39 |  | 592241680 |  |  |  |  | skruž betonová přechodová 62,5/100x60x12 cm | [8 empty] | KUS |  | 4 |  | 0
Z výkazu ploch a kubatur v.č.7
4=4,000 [A]
| 33 |  | 894401211 |  |  |  |  | Osazení betonových dílců pro šachty skruží rovných (C5) | [8 empty] | KUS |  | 2 |  | 0
Z výkazu ploch a kubatur v.č.7
2=2,000 [A]
| 35 |  | 894402211 |  |  |  |  | Osazení betonových dílců pro šachty skruží přechodových (C4) | [8 empty] | KUS |  | 4 |  | 0
Z výkazu ploch a kubatur v.č.7
4=4,000 [A]
| 38 |  | 899104111 |  |  |  |  | Osazení poklopů litinových nebo ocelových včetně rámů hmotnosti nad 150 kg (C11) | [8 empty] | KUS |  | 3 |  | 0
Z výkazu ploch a kubatur v.č.7
3=3,000 [A]
| 37 |  | 899503111 |  |  |  |  | Stupadla do šachet kapsová osazovaná při zdění a betonování (C8) | [8 empty] | KUS |  | 2 |  | 0
Z výkazu ploch a kubatur v.č.7
2=2,000 [A]
| 41 |  | 899623141 |  |  |  |  | Obetonování potrubí nebo zdiva stok betonem prostým tř. C 12/15 otevřený výkop (C2) | [8 empty] | M3 |  | 1.9 |  | 0
Z výkazu ploch a kubatur v.č.7
1.9=1,900 [A]
| 42 |  | 899643111 |  |  |  |  | Bednění pro obetonování potrubí otevřený výkop (C3) | [8 empty] | M2 |  | 9.6 |  | 0
Z výkazu ploch a kubatur v.č.7
4*1.5*1.6=9,600 [A]
|  | 8 |  |  |  |  | Trubní vedení | [10 empty] | 0
|  | 9 |  |  |  |  | Ostatní konstrukce a práce, bourání
| 45 |  | 592163500 |  |  |  |  | svodidlo 50 CSB základní 44 x 50 x 200 cm (A16) | [8 empty] | KUS |  | 94 |  | 0
Z výkazu ploch a kubatur v.č.7 (94.0+94.0)/2=94,000 [A]
dvojnásobná obratovost
| 46 |  | 592163660 |  |  |  |  | šroub pro svodidlo CSB 50, M16 x 35 mm, pozink.ocel G8,8 (A16) | [8 empty] | KUS |  | 368 |  | 0
Z výkazu ploch a kubatur v.č.7 46*4*2=368,000 [A]
| 48 |  | 592163670 |  |  |  |  | spona pro svodidlo CSB 50, 300 x 70 x 5 mm (pozink.ocel) (A16) | [8 empty] | KUS |  | 92 |  | 0
'Z výkazu ploch a kubatur v.č.7' spojky 300x70x5 46*2=92,000 [A]
| 51 |  | 592275140 |  |  |  |  | žlabovka betonová 33x63x15 cm (A22) | [8 empty] | KUS |  | 1.303 |  | 0
Z výkazu ploch a kubatur v.č.7 0.43/0.33=1,303 [A]
| 44 |  | 9113811-pc3 |  |  |  |  | Osazení silničního svodidlo bet. jednostranné průběžné délky 2 m výšky 0,5 m (A15) | [8 empty] | M |  | 188 |  | 0
Z výkazu ploch a kubatur v.č.7 94.0+94.0=188,000 [A]
| 49 |  | 919731122 |  |  |  |  | Zarovnání styčné plochy podkladu nebo krytu živičného tl do 100 mm (A18) | [8 empty] | M |  | 54.1 |  | 0
Z výkazu ploch a kubatur v.č.7 26.60+27.50=54,100 [A]
| 50 |  | 935112211 |  |  |  |  | Osazení příkopového žlabu do betonu tl 100 mm z betonových tvárnic š 800 mm (A21) | [8 empty] | M |  | 0.5 |  | 0
| 62 |  | 966005-pc4 |  |  |  |  | Rozebrání opěrné zdi z panelů vč.očištění, naložení odvezení a uložení (D4) | [8 empty] | KUS |  | 152 |  | 0
Z výkazu ploch a kubatur v.č.7 152=152,000 [A]
| 52 |  | 966005-pc5 |  |  |  |  | Rozebrání bet.svodidla vč.naložení odvezení a uložení (D1) | [8 empty] | M |  | 188 |  | 0
Z výkazu ploch a kubatur v.č.7 188=188,000 [A]
|  | 9 |  |  |  |  | Ostatní konstrukce a práce, bourání | [10 empty] | 0
|  | 998 |  |  |  |  | Přesun hmot
| 56 |  | 998225111 |  |  |  |  | Přesun hmot pro pozemní komunikace s krytem z kamene, monolitickým betonovým nebo živičným | [8 empty] | T |  | 913.489 |  | 0
|  | 998 |  |  |  |  | Přesun hmot | [10 empty] | 0
| Celkem: | [10 empty] | 0
SOUPIS PRACÍ
|  |  |  | Stavba: | [6 empty] | II/430-12 |  |  | Podolí, úprava křižovatky - Provizorní vozovka
|  |  |  | Objekt: | [6 empty] | 01-2 |  |  | Provizorní vozovka - nezpůsobilé náklady
|  |  |  | Rozpočet: | [6 empty] | 01-2 |  |  | Provizorní vozovka - nezpůsobilé náklady
Objednavatel:
Zhotovitel dokumentace:
|  |  |  | Zhotovitel: | [8 empty] | Firma
[5 empty] | Základní cena: | [9 empty] | 0 |  |  |  | Kč
[9 empty] | Cena celková: | [5 empty] | 0 |  |  |  | Kč
[9 empty] | DPH: | [5 empty] | 0 |  |  |  | Kč
[9 empty] | Cena s daní: | [5 empty] | 0 |  |  |  | Kč
Měrné jednotky:
[6 empty] | Počet měrných jednotek: | [8 empty] | 1
[6 empty] | Náklad na měrnou jednotku: | [8 empty] | 0 |  |  |  | Kč
|  |  |  | Vypracoval zadání: | [11 empty] | Vypracoval nabídku:
|  |  |  | Datum zadání: | [11 empty] | Datum vypracování nabídky:
|  | 1 |  |  |  |  | Zemní práce
| 2 |  | 005724740 |  |  |  |  | osivo směs travní krajinná - svahová (E2) | [8 empty] | KG |  | 12.195 |  | 0
Z výkazu ploch a kubatur v.č.7
| 3 |  | 181411123 |  |  |  |  | Založení lučního trávníku výsevem plochy do 1000 m2 ve svahu do 1:1 | [8 empty] | M2 |  | 243.9 |  | 0
Z výkazu ploch a kubatur v.č.7
|  | 1 |  |  |  |  | Zemní práce | [10 empty] | 0
| Celkem: | [10 empty] | 0