## Pokyny pro vyplnění (hidden)
Pokyny pro vyplnění
Ve všech listech tohoto souboru můžete měnit pouze buňky s modrým pozadím. Jedná se o tyto údaje : - údaje o firmě - jednotkové ceny položek zadané na maximálně dvě desetinná místa

## Stavba
#RTSROZP# | Položkový rozpočet stavby
| Stavba: |  | Most 430-001
| Objednatel: | [5 empty] | IČ:
DIČ:
| Projektant: | [5 empty] | IČ:
DIČ:
| Zhotovitel: | [5 empty] | IČ:
DIČ:
Vypracoval:
| Rozpis ceny | [6 empty] | Celkem
HSV | HSV
PSV | PSV
MON | MON
VN | Vedlejší náklady
ON | Ostatní náklady
| Celkem | [6 empty] | 0
Rekapitulace daní
| Základ pro sníženou DPH |  |  | 15 | % | 0 |  |  | CZK
| Snížená DPH |  |  | 15 | % | 0 |  |  | CZK
| Základ pro základní DPH |  |  | 21 | % | 0 |  |  | CZK
| Základní DPH |  |  | 21 | % | 0 |  |  | CZK
| Zaokrouhlení |  |  |  |  | 0 |  |  | CZK
| Cena celkem bez DPH |  |  |  |  | 1251074.69 |  |  | CZK
| Cena celkem s DPH |  |  |  |  | 0 |  |  | CZK
|  | v |  |  | dne
|  |  | Za zhotovitele |  |  |  | Za objednatele
Rekapitulace dílčích částí
#CASTI>> | Číslo | Název |  |  | Základ pro sníženou DPH | Základ pro základní DPH | DPH celkem | Cena celkem | %
1 | Stavba |  |  |  | 0 | 1251074.69 | 262725.69 | 1513800.38
2 | 1 | Zajištění podhledu |  |  | 0
3 | 1 | Zajištění podhledu-bez výluk |  |  | 0
2 | 3 | Provizorní dopravní značení |  |  | 0
3 | 1 | Provizorní dopravní značení |  |  | 0
| Celkem za stavbu |  |  |  | 0 |  |  |  | 0
Rekapitulace dílů
| Číslo | Název |  |  | Typ dílu |  |  | Celkem | %
| 0 | Všeobecné konstrukce a práce |  |  | HSV
| 001 | Doplnění štítu směr Slatina |  |  | HSV
| 002 | Doplnění štítu směr Slatina |  |  | HSV
| 003 | Doplnění štítu směr Brno |  |  | HSV
| 004 | Doplnění štítu směr Brno |  |  | HSV
| 005 | Podbednění podhledu |  |  | HSV
| 006 | Očištění stěn, lešení |  |  | HSV
| 91 | Doplňující práce na komunikaci |  |  | HSV
| 99 | Staveništní přesun hmot |  |  | HSV
| Cena celkem | [6 empty] | 0 | 0
Note on C13: PSČ
Note on D11: Název
Note on D12: Ulice
Note on D13: Ulice
Note on I11: IČO
Note on I12: DIČ

## VzorPolozky (hidden)
Položkový rozpočet
S:
O:
R:

## 1 1 Pol
Položkový rozpočet | [22 empty] | #TypZaznamu#
S: | Most 430-001 | [21 empty] | STA
O: | 1 | Zajištění podhledu | [18 empty] | STA |  | OBJ
R: | 1 | Zajištění podhledu-bez výluk | [20 empty] | ROZ
P.č. | Číslo položky | Název položky | MJ | množství | cena / MJ | Celkem | Dodávka | Dodávka celk. | Montáž | Montáž celk. | DPH | cena s DPH | hmotnost / MJ | hmotnost celk.(t) | dem. hmotnost / MJ | dem. hmotnost celk.(t) | Ceník | Cen. soustava | Nhod / MJ | Nhod celk.
Díl: | 0 | Všeobecné konstrukce a práce |  |  |  | 0 |  | 0 |  | 52500 |  | 0 |  | 0 |  | 0 |  |  |  | 0 |  |  | DIL
1 | 029711 | OSTAT POŽADAVKY - MONIT NA POVRCHU - MĚŘ (GEODET) BODY | den | 1 |  |  | 0 | 0 | 2500 | 2500 | 21 | 0 | 0 | 0 | 0 | 0 |  |  | 0 | 0 |  |  | POL2_
2 | 03710 | POMOC PRÁCE ZAJIŠŤ NEBO ZŘÍZ OBJÍŽĎKY A PŘÍSTUP CESTY | ks | 1 |  |  | 0 | 0 | 50000 | 50000 | 21 | 0 | 0 | 0 | 0 | 0 |  |  | 0 | 0 |  |  | POL1_
Díl: | 001 | Doplnění štítu směr Slatina |  |  |  | 0 |  | 8800 |  | 2252.95 |  | 0 |  | 0.04 |  | 0 |  |  |  | 0.08 |  |  | DIL
3 | 765142001 | Mtž polykarb krytina kov kce | m2 | 8 |  |  | 0 | 0 | 278 | 2224 | 21 | 0 | 0.00095 | 0.01 | 0 | 0 |  |  | 0 | 0 |  |  | POL1_
|  | 5*1,6 |  | 8 | [18 empty] | VV | 0
4 | 283 PC desk | Deska polykarbonátová tl. 20mm | m2 | 8.8 |  |  | 1000 | 8800 | 0 | 0 | 21 | 0 | 0.0031 | 0.03 | 0 | 0 |  |  | 0 | 0 |  |  | POL3_
|  | 8*1,1 |  | 8.8 | [18 empty] | VV | 0
5 | 998765102 | Přesun hmot pro krytiny tvrdé, výšky do 12 m | t | 0.03488 |  |  | 0 | 0 | 830 | 28.95 | 21 | 0 | 0 | 0 | 0 | 0 |  |  | 2.329 | 0.08 |  |  | POL7_
Díl: | 002 | Doplnění štítu směr Slatina |  |  |  | 0 |  | 30240.45 |  | 27289.16 |  | 0 |  | 0.56 |  | 0 |  |  |  | 32.73 |  |  | DIL
6 | 762334160 | M.vázan.krovů nepravidel.do 120 cm2 ocel. spojkami | m | 62 |  |  | 5.85 | 362.7 | 117.15 | 7263.3 | 21 | 0 | 0.00099 | 0.06 | 0 | 0 |  |  | 0.2616 | 16.22 |  |  | POL1_
|  | 16*2 |  | 32 | [18 empty] | VV | 0
|  | 3*10 |  | 30 | [18 empty] | VV | 0
7 | 762395000 | Spojovací a ochranné prostředky pro střechy | m3 | 0.682 |  |  | 1201 | 819.08 | 0 | 0 | 21 | 0 | 0.02357 | 0.02 | 0 | 0 |  |  | 0 | 0 |  |  | POL1_
8 | 311 spojk | Spojovací deska 100 x 100 mm pro spojení hranolů | kus | 50 |  |  | 20 | 1000 | 0 | 0 | 21 | 0 | 0.00016 | 0.01 | 0 | 0 |  |  | 0 | 0 |  |  | POL3_
9 | 60515780 | Hranol SM profil 100x100 mm dl. 3-4 m | m3 | 0.682 |  |  | 5935 | 4047.67 | 0 | 0 | 21 | 0 | 0.55 | 0.38 | 0 | 0 |  |  | 0 | 0 |  |  | POL3_
|  | 62*0,1*0,1*1,1 |  | 0.682 | [18 empty] | VV | 0
10 | 977141114 | Vrt D 14mm hl 110mm epoxid výplň | kus | 100 |  |  | 0 | 0 | 87.1 | 8710 | 21 | 0 | 1e-05 | 0 | 0 | 0 |  |  | 0 | 0 |  |  | POL1_
11 | 220261643 | Osazení hmoždinky 10 mm v betonovém zdivu | kus | 100 |  |  | 0.11 | 11 | 51.19 | 5119 | 21 | 0 | 0 | 0 | 0 | 0 |  |  | 0.155 | 15.5 |  |  | POL1_
12 | 311 vru | vrut 180mm | kus | 100 |  |  | 20 | 2000 | 0 | 0 | 21 | 0 | 0 | 0 | 0 | 0 |  |  | 0 | 0 |  |  | POL3_
13 | 998762102 | Přesun hmot pro tesařské konstrukce, výšky do 12 m | t | 0.46155 |  |  | 0 | 0 | 1223 | 564.48 | 21 | 0 | 0 | 0 | 0 | 0 |  |  | 1.751 | 0.81 |  |  | POL7_
14 | 765142001 | Mtž polykarb krytina kov kce | m2 | 20 |  |  | 0 | 0 | 278 | 5560 | 21 | 0 | 0.00095 | 0.02 | 0 | 0 |  |  | 0 | 0 |  |  | POL1_
|  | 10*2 |  | 20 | [18 empty] | VV | 0
15 | 283 PC desk | Deska polykarbonátová tl. 20mm | m2 | 22 |  |  | 1000 | 22000 | 0 | 0 | 21 | 0 | 0.0031 | 0.07 | 0 | 0 |  |  | 0 | 0 |  |  | POL3_
|  | 20*1,1 |  | 22 | [18 empty] | VV | 0
16 | 998765102 | Přesun hmot pro krytiny tvrdé, výšky do 12 m | t | 0.0872 |  |  | 0 | 0 | 830 | 72.38 | 21 | 0 | 0 | 0 | 0 | 0 |  |  | 2.329 | 0.2 |  |  | POL7_
Díl: | 003 | Doplnění štítu směr Brno |  |  |  | 0 |  | 25665.62 |  | 15953.6 |  | 0 |  | 0.1 |  | 0 |  |  |  | 32.02 |  |  | DIL
17 | 767995101 | Výroba a montáž kov. atypických konstr. do 5 kg | kg | 74.5903 |  |  | 13.75 | 1025.62 | 129.25 | 9640.8 | 21 | 0 | 6e-05 | 0 | 0 | 0 |  |  | 0.426 | 31.78 |  |  | POL1_
|  | 35 x třmen pr. 8mm dl. 50cm : 35*0,5*4,021 |  | 70.3675 | [18 empty] | VV | 0
|  | 70 x plech 50x50mm, tl. 3mm : 70*0,06 |  | 4.2 | [18 empty] | VV | 0
|  | 70 x matice : 70*0,000326 |  | 0.02282 | [18 empty] | VV | 0
18 | 998767102 | Přesun hmot pro zámečnické konstr., výšky do 12 m | t | 0.00448 |  |  | 0 | 0 | 1014 | 4.54 | 21 | 0 | 0 | 0 | 0 | 0 |  |  | 3.006 | 0.01 |  |  | POL7_
19 | 765142001 | Mtž polykarb krytina kov kce | m2 | 22.4 |  |  | 0 | 0 | 278 | 6227.2 | 21 | 0 | 0.00095 | 0.02 | 0 | 0 |  |  | 0 | 0 |  |  | POL1_
|  | 14*1,6 |  | 22.4 | [18 empty] | VV | 0
20 | 283 PC desk | Deska polykarbonátová tl. 20mm | m2 | 24.64 |  |  | 1000 | 24640 | 0 | 0 | 21 | 0 | 0.0031 | 0.08 | 0 | 0 |  |  | 0 | 0 |  |  | POL3_
|  | 22,4*1,1 |  | 24.64 | [18 empty] | VV | 0
21 | 998765102 | Přesun hmot pro krytiny tvrdé, výšky do 12 m | t | 0.09766 |  |  | 0 | 0 | 830 | 81.06 | 21 | 0 | 0 | 0 | 0 | 0 |  |  | 2.329 | 0.23 |  |  | POL7_
Díl: | 004 | Doplnění štítu směr Brno |  |  |  | 0 |  | 57211.2 |  | 35991.23 |  | 0 |  | 0.78 |  | 0 |  |  |  | 37.69 |  |  | DIL
22 | 762334160 | M.vázan.krovů nepravidel.do 120 cm2 ocel. spojkami | m | 79.2 |  |  | 5.85 | 463.32 | 117.15 | 9278.28 | 21 | 0 | 0.00099 | 0.08 | 0 | 0 |  |  | 0.2616 | 20.72 |  |  | POL1_
|  | 12*4 |  | 48 | [18 empty] | VV | 0
|  | 6*4*1,3 |  | 31.2 | [18 empty] | VV | 0
23 | 762395000 | Spojovací a ochranné prostředky pro střechy | m3 | 0.8712 |  |  | 1201 | 1046.31 | 0 | 0 | 21 | 0 | 0.02357 | 0.02 | 0 | 0 |  |  | 0 | 0 |  |  | POL1_
24 | 311 spojk | Spojovací deska 100 x 100 mm pro spojení hranolů | kus | 50 |  |  | 20 | 1000 | 0 | 0 | 21 | 0 | 0.00016 | 0.01 | 0 | 0 |  |  | 0 | 0 |  |  | POL3_
25 | 60515780 | Hranol SM profil 100x100 mm dl. 3-4 m | m3 | 0.8712 |  |  | 5935 | 5170.57 | 0 | 0 | 21 | 0 | 0.55 | 0.48 | 0 | 0 |  |  | 0 | 0 |  |  | POL3_
|  | 79,2*0,1*0,1*1,1 |  | 0.8712 | [18 empty] | VV | 0
26 | 977141114 | Vrt D 14mm hl 110mm epoxid výplň | kus | 100 |  |  | 0 | 0 | 87.1 | 8710 | 21 | 0 | 1e-05 | 0 | 0 | 0 |  |  | 0 | 0 |  |  | POL1_
27 | 220261643 | Osazení hmoždinky 10 mm v betonovém zdivu | kus | 100 |  |  | 0.11 | 11 | 51.19 | 5119 | 21 | 0 | 0 | 0 | 0 | 0 |  |  | 0.155 | 15.5 |  |  | POL1_
28 | 311 vru | vrut 180mm | kus | 100 |  |  | 20 | 2000 | 0 | 0 | 21 | 0 | 0 | 0 | 0 | 0 |  |  | 0 | 0 |  |  | POL3_
29 | 998762102 | Přesun hmot pro tesařské konstrukce, výšky do 12 m | t | 0.5871 |  |  | 0 | 0 | 1223 | 718.02 | 21 | 0 | 0 | 0 | 0 | 0 |  |  | 1.751 | 1.03 |  |  | POL7_
30 | 765142001 | Mtž polykarb krytina kov kce | m2 | 43.2 |  |  | 0 | 0 | 278 | 12009.6 | 21 | 0 | 0.00095 | 0.04 | 0 | 0 |  |  | 0 | 0 |  |  | POL1_
|  | 27*1,6 |  | 43.2 | [18 empty] | VV | 0
31 | 283 PC desk | Deska polykarbonátová tl. 20mm | m2 | 47.52 |  |  | 1000 | 47520 | 0 | 0 | 21 | 0 | 0.0031 | 0.15 | 0 | 0 |  |  | 0 | 0 |  |  | POL3_
|  | 43,2*1,1 |  | 47.52 | [18 empty] | VV | 0
32 | 998765102 | Přesun hmot pro krytiny tvrdé, výšky do 12 m | t | 0.18835 |  |  | 0 | 0 | 830 | 156.33 | 21 | 0 | 0 | 0 | 0 | 0 |  |  | 2.329 | 0.44 |  |  | POL7_
Díl: | 005 | Podbednění podhledu |  |  |  | 0 |  | 259300.86 |  | 126464.77 |  | 0 |  | 2.35 |  | 0 |  |  |  | 158.29 |  |  | DIL
33 | 953941621 | Osazení konzol ve zdivu betonovém | kus | 120 |  |  | 7.76 | 931.2 | 170.74 | 20488.8 | 21 | 0 | 0.00477 | 0.57 | 0 | 0 |  |  | 0.698 | 83.76 |  |  | POL1_
34 | 311 konzol | konzola | ks | 120 |  |  | 150 | 18000 | 0 | 0 | 21 | 0 | 0 | 0 | 0 | 0 |  |  | 0 | 0 |  |  | POL3_
35 | 762334160 | M.vázan.krovů nepravidel.do 120 cm2 ocel. spojkami | m | 125 |  |  | 5.85 | 731.25 | 117.15 | 14643.75 | 21 | 0 | 0.00099 | 0.12 | 0 | 0 |  |  | 0.2616 | 32.7 |  |  | POL1_
36 | 762395000 | Spojovací a ochranné prostředky pro střechy | m3 | 1.375 |  |  | 1201 | 1651.38 | 0 | 0 | 21 | 0 | 0.02357 | 0.03 | 0 | 0 |  |  | 0 | 0 |  |  | POL1_
37 | 60515780 | Hranol SM profil 100x100 mm dl. 3-4 m | m3 | 1.375 |  |  | 5935 | 8160.63 | 0 | 0 | 21 | 0 | 0.55 | 0.76 | 0 | 0 |  |  | 0 | 0 |  |  | POL3_
|  | 125*0,1*0,1*1,1 |  | 1.375 | [18 empty] | VV | 0
38 | 977141114 | Vrt D 14mm hl 110mm epoxid výplň | kus | 240 |  |  | 0 | 0 | 87.1 | 20904 | 21 | 0 | 1e-05 | 0 | 0 | 0 |  |  | 0 | 0 |  |  | POL1_
39 | 220261643 | Osazení hmoždinky 10 mm v betonovém zdivu | kus | 240 |  |  | 0.11 | 26.4 | 51.19 | 12285.6 | 21 | 0 | 0 | 0 | 0 | 0 |  |  | 0.155 | 37.2 |  |  | POL1_
40 | 311 vru | vrut 180mm | kus | 490 |  |  | 20 | 9800 | 0 | 0 | 21 | 0 | 0 | 0 | 0 | 0 |  |  | 0 | 0 |  |  | POL3_
41 | 998762102 | Přesun hmot pro tesařské konstrukce, výšky do 12 m | t | 1.4872 |  |  | 0 | 0 | 1223 | 1818.86 | 21 | 0 | 0 | 0 | 0 | 0 |  |  | 1.751 | 2.6 |  |  | POL7_
42 | 765142001 | Mtž polykarb krytina kov kce | m2 | 200 |  |  | 0 | 0 | 278 | 55600 | 21 | 0 | 0.00095 | 0.19 | 0 | 0 |  |  | 0 | 0 |  |  | POL1_
|  | 200 |  | 200 | [18 empty] | VV | 0
43 | 283 PC desk | Deska polykarbonátová tl. 20mm | m2 | 220 |  |  | 1000 | 220000 | 0 | 0 | 21 | 0 | 0.0031 | 0.68 | 0 | 0 |  |  | 0 | 0 |  |  | POL3_
|  | 200*1,1 |  | 220 | [18 empty] | VV | 0
44 | 998765102 | Přesun hmot pro krytiny tvrdé, výšky do 12 m | t | 0.872 |  |  | 0 | 0 | 830 | 723.76 | 21 | 0 | 0 | 0 | 0 | 0 |  |  | 2.329 | 2.03 |  |  | POL7_
Díl: | 006 | Očištění stěn, lešení |  |  |  | 0 |  | 30124.8 |  | 508535.58 |  | 0 |  | 13.93 |  | 0 |  |  |  | 1598.95 |  |  | DIL
45 | 216904113 | Očištění tlakovou vodou líce kleneb | m2 | 440 |  |  | 7.24 | 3185.6 | 133.26 | 58634.4 | 21 | 0 | 2e-05 | 0.01 | 0 | 0 |  |  | 0.39 | 171.6 |  |  | POL1_
|  | podhled : 200 |  | 200 | [18 empty] | VV | 0
|  | opěry : 20*6*2 |  | 240 | [18 empty] | VV | 0
46 | 161101154 | Svislé přemístění výkopku z hor.5-7 do 8,0 m | m3 | 9.2 |  |  | 0 | 0 | 615 | 5658 | 21 | 0 | 0 | 0 | 0 | 0 |  |  | 1.092 | 10.05 |  |  | POL1_
|  | 460*0,02 |  | 9.2 | [18 empty] | VV | 0
47 | 979082111 | Vnitrostaveništní doprava suti do 10 m | t | 46 |  |  | 0 | 0 | 205 | 9430 | 21 | 0 | 0 | 0 | 0 | 0 |  |  | 0.942 | 43.33 |  |  | POL1_
|  | 23*2 |  | 46 | [18 empty] | VV | 0
48 | 979081121 | Příplatek k odvozu za každý další 1 km | t | 115 |  |  | 0 | 0 | 15.1 | 1736.5 | 21 | 0 | 0 | 0 | 0 | 0 |  |  | 0 | 0 |  |  | POL1_
|  | 23*5 |  | 115 | [18 empty] | VV | 0
49 | 979081111 | Odvoz suti a vybour. hmot na skládku do 1 km | t | 23 |  |  | 0 | 0 | 258.5 | 5945.5 | 21 | 0 | 0 | 0 | 0 | 0 |  |  | 0.49 | 11.27 |  |  | POL1_
|  | 9,2*2,5 |  | 23 | [18 empty] | VV | 0
50 | 979990103 | Poplatek za skládku suti - beton | t | 23 |  |  | 0 | 0 | 180 | 4140 | 21 | 0 | 0 | 0 | 0 | 0 |  |  | 0 | 0 |  |  | POL1_
51 | 941941031 | Montáž lešení leh.řad.s podlahami,š.do 1 m, H 10 m | m2 | 240 |  |  | 0.02 | 4.8 | 41.98 | 10075.2 | 21 | 0 | 0.01838 | 4.41 | 0 | 0 |  |  | 0.13 | 31.2 |  |  | POL1_
|  | opěry : 20*6*2 |  | 240 | [18 empty] | VV | 0
52 | 945953111 | Montáž zavěšeného lešení pod mostní římsy | m2 | 220 |  |  | 64.42 | 14172.4 | 1149.58 | 252907.6 | 21 | 0 | 0.04312 | 9.49 | 0 | 0 |  |  | 3.707 | 815.54 |  |  | POL1_
|  | pohled : 20*11 |  | 220 | [18 empty] | VV | 0
53 | 941941831 | Demontáž lešení leh.řad.s podlahami,š.1 m, H 10 m | m2 | 240 |  |  | 0 | 0 | 28.7 | 6888 | 21 | 0 | 0 | 0 | 0 | 0 |  |  | 0.112 | 26.88 |  |  | POL1_
54 | 977141114 | Vrt D 14mm hl 110mm epoxid výplň | kus | 120 |  |  | 0 | 0 | 87.1 | 10452 | 21 | 0 | 1e-05 | 0 | 0 | 0 |  |  | 0 | 0 |  |  | POL1_
55 | 311 kotv | kotva lešení | kus | 120 |  |  | 50 | 6000 | 0 | 0 | 21 | 0 | 0 | 0 | 0 | 0 |  |  | 0 | 0 |  |  | POL3_
56 | 944944101 | Montáž záchytné sítě z umělých vláken nebo drátů | m2 | 460 |  |  | 14.7 | 6762 | 79.9 | 36754 | 21 | 0 | 5e-05 | 0.02 | 0 | 0 |  |  | 0.271 | 124.66 |  |  | POL1_
|  | opěry : 240 |  | 240 | [18 empty] | VV | 0
|  | podhled : 220 |  | 220 | [18 empty] | VV | 0
57 | 944944081 | Demontáž ochranné sítě z umělých vláken | m2 | 460 |  |  | 0 | 0 | 7.1 | 3266 | 21 | 0 | 0 | 0 | 0 | 0 |  |  | 0.024 | 11.04 |  |  | POL1_
58 | 945953811 | Demontáž zavěšeného lešení pod most. římsy | m2 | 220 |  |  | 0 | 0 | 336 | 73920 | 21 | 0 | 0 | 0 | 0 | 0 |  |  | 1.141 | 251.02 |  |  | POL1_
59 | 941941111 | Pronájem lešení za den | m2 | 4600 |  |  | 0 | 0 | 1.2 | 5520 | 21 | 0 | 0 | 0 | 0 | 0 |  |  | 0 | 0 |  |  | POL1_
|  | 240*10 |  | 2400 | [18 empty] | VV | 0
|  | 220*10 |  | 2200 | [18 empty] | VV | 0
60 | 998009101 | Přesun hmot lešení samostatně budovaného | t | 13.9306 |  |  | 0 | 0 | 1666 | 23208.38 | 21 | 0 | 0 | 0 | 0 | 0 |  |  | 7.348 | 102.36 |  |  | POL7_
[21 empty] | 15 | 21
END

## 3 1 Pol
Položkový rozpočet | [22 empty] | #TypZaznamu#
S: | Most 430-001 | [21 empty] | STA
O: | 3 | Provizorní dopravní značení | [18 empty] | STA |  | OBJ
R: | 1 | Provizorní dopravní značení | [20 empty] | ROZ
P.č. | Číslo položky | Název položky | MJ | množství | cena / MJ | Celkem | Dodávka | Dodávka celk. | Montáž | Montáž celk. | DPH | cena s DPH | hmotnost / MJ | hmotnost celk.(t) | dem. hmotnost / MJ | dem. hmotnost celk.(t) | Ceník | Cen. soustava | Nhod / MJ | Nhod celk.
Díl: | 91 | Doplňující práce na komunikaci |  |  |  | 0 |  | 0 |  | 70646.6 |  | 0 |  | 1.71 |  | 1.71 |  |  |  | 10.5 |  |  | DIL
1 | 914991001 | Montáž dočasné značky včetně stojanu | kus | 18 |  |  | 0 | 0 | 45.4 | 817.2 | 21 | 0 | 0.066 | 1.19 | 0 | 0 |  |  | 0.17 | 3.06 |  |  | POL1_
2 | 914991005 | M.dočas.světelné signal.(semafor)vč.bat.a seřízení | sada | 4 |  |  | 0 | 0 | 399.5 | 1598 | 21 | 0 | 0.13 | 0.52 | 0 | 0 |  |  | 1.3 | 5.2 |  |  | POL1_
3 | 914992001 | Nájem dopravní značky včetně stojanu - den | kus | 378 |  |  | 0 | 0 | 22.7 | 8580.6 | 21 | 0 | 0 | 0 | 0 | 0 |  |  | 0 | 0 |  |  | POL1_
|  | 18*21 |  | 378 | [18 empty] | VV | 0
4 | 914992005 | Nájem dočas.světelné sign. (semafor)vč.baterie-den | sada | 84 |  |  | 0 | 0 | 703 | 59052 | 21 | 0 | 0 | 0 | 0 | 0 |  |  | 0 | 0 |  |  | POL1_
|  | 4*21 |  | 84 | [18 empty] | VV | 0
5 | 914993001 | Demontáž dočasné značky včetně stojanu | kus | 18 |  |  | 0 | 0 | 21.4 | 385.2 | 21 | 0 | 0 | 0 | 0.066 | 1.19 |  |  | 0.08 | 1.44 |  |  | POL1_
6 | 914993005 | Dem.dočasné světelné signal.(semaforu) vč. baterie | sada | 4 |  |  | 0 | 0 | 53.4 | 213.6 | 21 | 0 | 0 | 0 | 0.13 | 0.52 |  |  | 0.2 | 0.8 |  |  | POL1_
Díl: | 99 | Staveništní přesun hmot |  |  |  | 0 |  | 0 |  | 97.87 |  | 0 |  | 0 |  | 0 |  |  |  | 0.03 |  |  | DIL
7 | 998225111 | Přesun hmot, pozemní komunikace, kryt živičný | t | 1.708 |  |  | 0 | 0 | 57.3 | 97.87 | 21 | 0 | 0 | 0 | 0 | 0 |  |  | 0.016 | 0.03 |  |  | POL7_
[21 empty] | 15 | 21
END