## Uchazeč (hidden)
Vyplňte následující údaje o Vaší společnosti
Obchodní název
Ulice a č.p.
Místo
PSČ
IČO
DIČ
Kontaktní osoba
telefon, fax
e-mail
Poznámka :
Ve všech listech tohoto souboru můžete měnit pouze buňky s modrým pozadím. Jedná se o tyto údaje : - údaje o firmě - jednotkové ceny položek - u položek typu procentické přesuny hmot zadejte i množství (hodnota je určitým procentem z ceny stavebního dílu nebo jeho části) - připomínky k položkovému zadání

## Stavba
| Položkový rozpočet stavby |  |  |  |  | Datum: | 2026-07-31
| Stavba : | 1215006 | SÚS JMK, provoz Hodonín, Ruční myčka nákladních aut
| Objednatel : | SÚS JMK |  |  |  | IČO : | 70932581
|  | Žerotínovo náměstí 3/5 |  |  |  | DIČ : | CZ70932581
682 01 Brno
| Zhotovitel : | Trendis spol. s r.o. |  |  |  | IČO : | 42293456
|  | Masarykova 1059 |  |  |  | DIČ : | CZ42293456
698 01 Veselí nad Moravou
| Za zhotovitele : |  |  |  |  | Za objednatele :
| _______________ |  |  |  |  | _______________
Rozpočtové náklady
Základ pro DPH |  | 15 | % |  |  |  | 0
DPH |  | 15 | % |  |  |  | 0
Základ pro DPH |  | 21 | % |  |  |  | 0
DPH |  | 21 | % |  |  |  | 0
Zaokrouhlení | [6 empty] | 0
Cena celkem | [6 empty] | 0
Rekapitulace objektů, provozních souborů a nákladů
Číslo a název objektu / provozního souboru |  |  |  | Základ DPH 15 % | Základ DPH 21 % | DPH celkem | Cena celkem | %
1215006 | SÚS JMK, provoz Hodonín, Ruční myčka nákladních aut |  |  | 0 | 0 | 0 | 0
Celkem za stavbu |  |  |  | 0 | 0 | 0 | 0
Rekapitulace rozpočtů
Číslo | Název |  |  | Základ DPH 15 % | Základ DPH 21 % | DPH celkem | Cena celkem | %
SO01 | Stavební část |  |  | 0 | 0 | 0 | 0
SO02 | ZTI, ÚT, technologie |  |  | 0 | 0 | 0 | 0
D.1.4. | Elektroinstalace, hromosvod |  |  | 0 | 0 | 0 | 0
Celkem za stavbu |  |  |  | 0 | 0 | 0 | 0 | 0

## VzorObjekt (hidden)
Stavba : | 1215006 | SÚS JMK, provoz Hodonín, Ruční myčka nákladních aut
Obekt : |  |  | JKSO : | 800.122
Rekapitulace stavebního objektu
Objekt | 0 | 0

## VzorKryciList (hidden)
POLOŽKOVÝ ROZPOČET
Rozpočet |  |  |  |  | JKSO |  | . | .
Objekt |  | Název objektu |  |  | SKP
Měrná jednotka
Stavba |  | Název stavby |  |  | Počet jednotek
[5 empty] | Náklady na m.j. | 0
Projektant |  |  |  |  | Typ rozpočtu
Objednatel
Dodavatel |  |  |  |  | Zakázkové číslo
Rozpočtoval |  |  |  |  | Počet listů
Rozpis ceny
| Název |  |  | Dodávka | Montáž | Celkem
Vypracoval |  |  | Za zhotovitele |  | Za objednatele
Jméno : |  |  | Jméno : |  | Jméno :
Datum : |  |  | Datum : |  | Datum :
Podpis : |  |  | Podpis: |  | Podpis:
Základ pro DPH |  |  | % |  | 0
DPH |  | 0 | % |  | 0
Základ pro DPH |  |  | % |  | 0
DPH |  | 0 | % |  | 0
Zaokrouhlení |  |  |  |  | 0
CENA ZA OBJEKT CELKEM |  |  |  |  | 0
Popis :

## VzorPolozky (hidden)
Položkový rozpočet
S:
O:
R:
P.č. | Číslo položky | Název položky | MJ | množství | cena / MJ | celkem

## SO01 KL Stav
POLOŽKOVÝ ROZPOČET
Rozpočet |  | 01 | Stavební část | JKSO |  | SÚS Myčka
Objekt |  | Název objektu |  | SKP
SO01 |  | Ruční myčka nákladních aut |  | Měrná jednotka |  |  | SÚS Myčka
Stavba |  | Název stavby |  | Počet jednotek
1215006 |  | SÚS JMK, provoz Hodonín, Ruční myčka nákladních aut |  | Náklady na m.j. | 0 |  | SÚS Myčka
Projektant |  | Ing. Minařík, paní Ježová |  | Typ rozpočtu
Objednatel |  | SÚS JMK, Žerotínovo náměstí 3/5, 682 01 Brno
Dodavatel |  |  |  | Zakázkové číslo
Rozpočtoval |  |  |  | Počet listů
Rozpis ceny
| Název |  |  |  | Celkem
| HSV |  |  |  | 0
| PSV |  |  |  | 0
| MON |  |  |  | 0
| Vedlejší náklady |  |  |  | 0
| Ostatní náklady |  |  |  | 0
| Celkem |  |  |  | 0
Vypracoval |  |  | Za zhotovitele | Za objednatele
Jméno : |  |  | Jméno : | Jméno :
Datum : |  |  | Datum : | Datum :
Podpis : |  |  | Podpis: | Podpis:
Základ pro DPH |  | 15 | % | 0
DPH |  | 15 | % | 0
Základ pro DPH |  | 21 | % | 0
DPH |  | 21 | % | 0
Zaokrouhlení |  |  |  | 0
CENA ZA OBJEKT CELKEM |  |  |  | 0
Popis :
Výkresy pro tento objekt naleznete v projektovaných částech: D.1.1 Architektonicky stavební řešení; Archivní číslo: TS 1349 D.1.2 Stavebně konstrukční řešení; Archivní číslo: TS 1350

## SO01 Rek Stav
Stavba : |  | 1215006 SÚS JMK, provoz Hodonín, Ruční myčka nákladních aut |  | Rozpočet : | 01
Objekt : |  | SO01 Ruční myčka nákladních aut |  | Stavební část
REKAPITULACE DÍLŮ
Díl |  |  | Typ dílu |  |  | Celkem
1 | Zemní práce |  | HSV |  |  | 0
2 | Základy a zvláštní zakládání |  | HSV |  |  | 0
3 | Svislé a kompletní konstrukce |  | HSV |  |  | 0
4 | Vodorovné konstrukce |  | HSV |  |  | 0
5 | Komunikace |  | HSV |  |  | 0
6 | Úpravy povrchu, podlahy |  | HSV |  |  | 0
61 | Upravy povrchů vnitřní |  | HSV |  |  | 0
63 | Podlahy a podlahové konstrukce |  | HSV |  |  | 0
64 | Výplně otvorů |  | HSV |  |  | 0
8 | Trubní vedení |  | HSV |  |  | 0
91 | Doplňující práce na komunikaci |  | HSV |  |  | 0
94 | Lešení a stavební výtahy |  | HSV |  |  | 0
96 | Bourání konstrukcí |  | HSV |  |  | 0
97 | Prorážení otvorů |  | HSV |  |  | 0
99 | Staveništní přesun hmot |  | HSV |  |  | 0
711 | Izolace proti vodě |  | PSV |  |  | 0
713 | Izolace tepelné |  | PSV |  |  | 0
763 | Dřevostavby |  | PSV |  |  | 0
764 | Konstrukce klempířské |  | PSV |  |  | 0
766 | Konstrukce truhlářské |  | PSV |  |  | 0
767 | Konstrukce zámečnické |  | PSV |  |  | 0
781 | Obklady keramické |  | PSV |  |  | 0
783 | Nátěry |  | PSV |  |  | 0
784 | Malby |  | PSV |  |  | 0
M24 | Montáže vzduchotechnických zařízení |  | MON |  |  | 0
VN | Vedlejší náklady |  | VN |  |  | 0
| CELKEM OBJEKT |  |  |  |  | 0

## SO01 Pol Stav
Položkový rozpočet
S: | 1215006 | SÚS JMK, provoz Hodonín, Ruční myčka nákladních aut
O: | SO01 | Ruční myčka nákladních aut
R: | 01 | Stavební část
P.č. | Číslo položky | Název položky | MJ | množství | cena / MJ | celkem
Díl: | 1 | Zemní práce |  |  | 0
1 | 121101101R00 | Sejmutí ornice s přemístěním do 50 m | m3 | 19 | 0 | 0
2 | 131201110R00 | Hloubení nezapaž. jam hor.3 do 50 m3, STROJNĚ | m3 | 21 | 0 | 0
3 | 139601102R00 | Ruční výkop jam, rýh a šachet v hornině tř. 3, pro patky | m3 | 1.8 | 0 | 0
4 | 151101102R00 | Pažení a rozepření stěn rýh - příložné - hl. do 4m, sedimentační jímka | m2 | 40 | 0 | 0
5 | 151101112R00 | Odstranění pažení stěn rýh - příložné - hl. do 4 m, sedimentační jímka | m2 | 40 | 0 | 0
6 | 162601102R00 | Vodorovné přemístění výkopku z hor.1-4 do 5000 m | m3 | 128 | 0 | 0
7 | 180402111R00 | Založení trávníku parkového výsevem v rovině, včetně rozprostření stržené ornice | m2 | 121 | 0 | 0
8 | 199000005R00 | Poplatek za skládku zeminy 1- 4 | t | 256 | 0 | 0
9 | 121101101R01 | Sejmutí ornice s přemístěním do 50 m - asfaltová komunikace | m3 | 23 | 0 | 0
10 | 131201110R01 | Hloubení nezapaž. jam hor.3 do 50 m3, STROJNĚ, asfaltová komunikace | m3 | 30 | 0 | 0
11 | 131201110R02 | Hloubení nezapaž. jam hor.3 do 50 m3, STROJNĚ, sedimentační jímka | m3 | 35 | 0 | 0
12 | 174101101R01 | Zásyp jam, rýh, šachet se zhutněním - obrubníků | m3 | 28 | 0 | 0
13 | 181101102R01 | Úprava pláně v zářezech v hor. 1-4, se zhutněním, asfaltová komunikace | m2 | 82.5 | 0 | 0
14 | 00572400R | Směs travní parková I. běžná zátěž PROFI | kg | 6 | 0 | 0
Díl: | 2 | Základy a zvláštní zakládání |  |  | 0
15 | 274321411R00 | Železobeton základových pasů C 25/30 | m3 | 3.8 | 0 | 0
16 | 274361821R00 | Výztuž základových pasů z betonářské oceli 10 505 | t | 0.2 | 0 | 0
17 | 275321411R00 | Železobeton základových patek C 25/30 | m3 | 3.2 | 0 | 0
18 | 275362021R00 | Výztuž základových patek ze svařovaných sítí KARI | t | 0.065 | 0 | 0
19 | 275361214R00 | Výztuž základových patek do 12 mm z oceli 10 505 | t | 0.0165 | 0 | 0
20 | MO01 | Betonový žlab vč. pororoštu | kpl | 1 | 0 | 0
Díl: | 3 | Svislé a kompletní konstrukce |  |  | 0
21 | 310239411R00 | Zazdívka otvorů plochy do 4 m2 cihlami na MC | m3 | 2.7 | 0 | 0
22 | 311112125RT1 | Stěna z tvárnic ztraceného bednění, tl. 25 cm, zalití tvárnic betonem | m2 | 13.72 | 0 | 0
23 | 317121101RT2 | Osazení překladu světlost otvoru do 105 cm, včetně dodávky RZP 1/10 119x14x14 | kus | 3 | 0 | 0
24 | 317121102RT2 | Osazení překladu světlost otvoru do 180 cm, včetně dodávky RZP 2/10 149x14x14 | kus | 3 | 0 | 0
25 | 342261213RT3 | Příčka sádrokarton. ocel.kce, 2x oplášť. tl.150 mm, desky standard impreg. tl. 12,5 mm, Orsil tl. 10 cm | m2 | 28 | 0 | 0
26 | 342172040R00 | Montáž panelů Kingspan, stěna, tl. nad 8cm | m2 | 72 | 0 | 0
27 | 342264051RT3 | Podhled sádrokartonový na zavěšenou ocel. konstr., desky standard impreg. tl. 12,5 mm, bez izolace | m2 | 12 | 0 | 0
28 | 310217851R01 | Zapravení kapes ve zdi po osazení sloupů | kpl | 3 | 0 | 0
29 | 311361821R01 | Výztuž nadzákladových zdí z betonářské ocelí 10505 | t | 0.107 | 0 | 0
30 | MO21 | Spojovací materiál pro montáž panelů Kingspan | kpl | 1 | 0 | 0
31 | MO22 | Systémové doplňky Kingspan | kpl | 1 | 0 | 0
32 | 61210131R | Panel stěnový Kingspan KS 1000 AWP tl.jádra 100 mm | m2 | 72 | 0 | 0
Díl: | 4 | Vodorovné konstrukce |  |  | 0
33 | 444172020R00 | Montáž panelů Kingspan, střecha, tl.nad 8 cm | m2 | 64.5 | 0 | 0
34 | 61210142.AR | Panel střešní Kingspan KS 1000 RW tl.jádra 100 mm | m2 | 64.5 | 0 | 0
Díl: | 5 | Komunikace |  |  | 0
35 | 564861111R00 | Podklad ze štěrkodrti po zhutnění tloušťky 20 cm, asfaltová komunikace | m2 | 82.9 | 0 | 0
36 | 565151211RT2 | Podklad z obal kam.ACP 16+,ACP 22+,nad 3 m,tl.7 cm | m2 | 82.9 | 0 | 0
37 | 567132113R00 | Podklad z kameniva zpev.cementem KZC 1 tl.18 cm, asfaltová komunikace | m2 | 82.9 | 0 | 0
38 | 573211111R00 | Postřik živičný spojovací z asfaltu 0,5-0,7 kg/m2 | m2 | 82.9 | 0 | 0
39 | 577112113R00 | Beton asfalt. ACO 11 S modifik. š. do 3 m, tl.4 cm | m2 | 82.9 | 0 | 0
Díl: | 6 | Úpravy povrchu, podlahy |  |  | 0
40 | 601011176R00 | Omítka břizolitová Cemix 508 ručně tl. 10 mm | m2 | 16 | 0 | 0
Díl: | 61 | Upravy povrchů vnitřní |  |  | 0
41 | 612425931RT2 | Omítka vápenná vnitřního ostění - štuková, s použitím suché maltové směsi | m2 | 22.7 | 0 | 0
42 | 612473182R00 | Omítka vnitřního zdiva ze suché směsi, štuková po zazdění vrat a větracích mřížkách | m2 | 16 | 0 | 0
Díl: | 63 | Podlahy a podlahové konstrukce |  |  | 0
43 | 564831111R00 | Podklad ze štěrkodrti po zhutnění tloušťky 10 cm | m2 | 61.2 | 0 | 0
44 | 631313611R00 | Mazanina betonová tl. 8 - 12 cm C 16/20 podkladní | m3 | 6.12 | 0 | 0
45 | 631319155R00 | Příplatek za přehlaz. mazanin tl. 30cm | m3 | 13.73 | 0 | 0
46 | 631315711RT3 | Mazanina betonová tl. 30 cm C 25/30, vyztužená ocelovými vlákny 25 kg/m3 | m3 | 13.73 | 0 | 0
47 | 632451236R00 | Potěr pískocementový hlazený ocel. hlad. tl. 50 mm - technická místnost | m2 | 11 | 0 | 0
48 | 777551470RT2 | Tenkovrstvý samonivelační nátěr a pečetící vrstva - epoxid, pro střední až těžké zatížení | m2 | 59.5 | 0 | 0
Díl: | 64 | Výplně otvorů |  |  | 0
49 | MO02 | Polykarbonátové prosvětlovací pásy 3x1,5m | ks | 2 | 0 | 0
50 | MO03 | D+M Plastových dveří T1 - 1050/1970 | ks | 1 | 0 | 0
51 | MO15 | D+M Plastových dveří T2, 800/1970 | ks | 1 | 0 | 0
52 | MO18 | D+M oken plastových 1,2x1,2m, pevných | ks | 12 | 0 | 0
Díl: | 8 | Trubní vedení |  |  | 0
53 | 273321411R00 | Železobeton základových desek C 25/30 - pod plastovou jímku | m3 | 3.5 | 0 | 0
54 | 279362021R00 | Výztuž ze svařovaných sítí KARI | t | 0.35 | 0 | 0
55 | 311361821R00 | Výztuž nadzákladových zdí z betonářské ocelí 10505 | t | 0.388 | 0 | 0
56 | 411321414R00 | Stropy deskové ze železobetonu C 25/30 - zastropení jímky | m3 | 3.5 | 0 | 0
57 | 899623171R00 | Obetonování potrubí nebo zdiva stok betonem C25/30 - plastové jímky | m3 | 3.4125 | 0 | 0
Díl: | 91 | Doplňující práce na komunikaci |  |  | 0
58 | 915491211R00 | Osazení vodícího proužku do MC,podkl.C12/15, 25 cm | m | 37 | 0 | 0
59 | 917862111RT7 | Osazení stojat. obrub.bet. s opěrou,lože z C 12/15, včetně obrubníku ABO 2 - 15 100/15/25 | m | 37 | 0 | 0
60 | 592162117R | Přídlažba silniční vysoká ABK 50/25/10 přírodní | kus | 74 | 0 | 0
Díl: | 94 | Lešení a stavební výtahy |  |  | 0
61 | 941955001R00 | Lešení lehké pomocné, výška podlahy do 1,2 m | m2 | 19.2 | 0 | 0
62 | 941955002R00 | Lešení lehké pomocné, výška podlahy do 1,9 m | m2 | 59 | 0 | 0
Díl: | 96 | Bourání konstrukcí |  |  | 0
63 | 961055111R00 | Bourání betonových konstrukcí u rampy, odhad | m3 | 12 | 0 | 0
64 | 968083002R00 | Vybourání plastových oken do 2 m2 | m2 | 20.2 | 0 | 0
Díl: | 97 | Prorážení otvorů |  |  | 0
65 | 971033651R00 | Vybourání otv. zeď cihel. pl.4 m2, tl.45 cm, MVC | m3 | 1.1 | 0 | 0
66 | 971038451R00 | Vybourání otvorů cihly pl. 0,25 m2, tl. 45 cm | kus | 5 | 0 | 0
67 | 974031666R00 | Vysekání rýh pro osazení překladů RZP | m | 3 | 0 | 0
68 | 975043121R00 | Jednořad.podchycení stropů do 3,5 m,do 1000 kg/m | m | 5 | 0 | 0
Díl: | 99 | Staveništní přesun hmot |  |  | 0
69 | 998014111R00 | Přesun hmot, budovy mont. jednopodl. vyzděné | t | 235.285 | 0 | 0
Díl: | 711 | Izolace proti vodě |  |  | 0
70 | 711141559R00 | Izolace proti vlhk. vodorovná pásy přitavením | m2 | 61.1 | 0 | 0
71 | 711142559RT1 | Izolace proti vlhkosti svislá pásy přitavením, 1 vrstva - materiál ve specifikaci | m2 | 26.7 | 0 | 0
72 | 28322091.AR | Fólie Ekoplast 806 tl. 1,0, š. 1300 mm zemní šedá | m2 | 97 | 0 | 0
73 | 998711101R00 | Přesun hmot pro izolace proti vodě, výšky do 6 m | % | 0 | 0 | 0
Díl: | 713 | Izolace tepelné |  |  | 0
74 | 713121111RT1 | Izolace tepelná podlah na sucho, jednovrstvá, materiál ve specifikaci | m2 | 12 | 0 | 0
75 | 713131143R00 | Montáž izolace tepelné | m2 | 13.72 | 0 | 0
76 | 713191100RT9 | Položení separační fólie, včetně dodávky fólie | m2 | 12 | 0 | 0
77 | 713191100R01 | Položení fólie, včetně dodávky fólie PE | m2 | 12 | 0 | 0
78 | 28376311R | Deska Styrodur 4000 CS 1250 x 600 x 40 mm zelená | m2 | 15.1 | 0 | 0
79 | 631508593R | Izolace z minerální vaty tl.100 mm | m2 | 12 | 0 | 0
80 | 998713101R00 | Přesun hmot pro izolace tepelné, výšky do 6 m | % | 0 | 0 | 0
Díl: | 763 | Dřevostavby |  |  | 0
81 | 763613112R00 | Záklop stropů z desek do tl.18 mm, P+D, přibíjením | m2 | 11.25 | 0 | 0
82 | MO09 | nosná konstrukce nad místností 1.02 | kpl | 1 | 0 | 0
83 | 60726014.AR | Deska dřevoštěpková OSB tl. 18 mm | m2 | 12.5 | 0 | 0
84 | 998763101R00 | Přesun hmot pro dřevostavby, výšky do 12 m | % | 0 | 0 | 0
Díl: | 764 | Konstrukce klempířské |  |  | 0
85 | 721242111R00 | Lapač střešních splavenin PP HL660 D 110 mm | kus | 3 | 0 | 0
86 | 764252605R00 | Žlab podokapní půlkulatý TiZn RHEINZINK rš. 400 mm | m | 10 | 0 | 0
87 | 764259613R00 | Kotlík TiZn RHEINZINK přechodový 120mm | kus | 2 | 0 | 0
88 | 764511650R00 | Oplechování parapetů TiZn RHEINZINK, rš. 330 mm | m | 9.6 | 0 | 0
89 | 764551603R00 | Svod z Ti Zn RHEINZINK, kruhový, D 100 mm | m | 5 | 0 | 0
90 | 764231440R00 | Lemování Ti Zn plechem zdí, rš 400 mm | m | 20 | 0 | 0
91 | 764291420R00 | Závětrná lišta z Ti Zn plechu, rš 330 mm | m | 14 | 0 | 0
92 | MO19 | okapnice ukončující PUR panel, Ti Zn, rš 330mm | m | 2 | 0 | 0
93 | MO20 | Okapnice při přechodu panelů na soklové zdivo - Ti Zn, rš 330 mm | m | 14 | 0 | 0
94 | 998764101R00 | Přesun hmot pro klempířské konstr., výšky do 6 m | % | 0 | 0 | 0
Díl: | 766 | Konstrukce truhlářské |  |  | 0
95 | 766694114R00 | Montáž parapetních desek š.do 30 cm,dl.nad 260 cm | kus | 24 | 0 | 0
96 | 60775353R | Parapet interiér PVC Argona šíře 300 mm dl. 6 m | m | 24 | 0 | 0
Díl: | 767 | Konstrukce zámečnické |  |  | 0
97 | 953981206R00 | Chemické kotvy, beton, hl. 500 mm, M24, malta POXY | kus | 26 | 0 | 0
98 | 767995102R00 | Výroba a montáž kov. atypických konstr. do 10 kg | kg | 9.534 | 0 | 0
99 | 767995103R00 | Výroba a montáž kov. atypických konstr. do 20 kg | kg | 253.9425 | 0 | 0
100 | 767995104R00 | Výroba a montáž kov. atypických konstr. do 50 kg | kg | 105.735 | 0 | 0
101 | 767995105R00 | Výroba a montáž kov. atypických konstr. do 100 kg | kg | 2202.2175 | 0 | 0
102 | 767995106R00 | Výroba a montáž kov. atypických konstr. do 250 kg | kg | 570.3075 | 0 | 0
103 | 767995107R00 | Výroba a montáž kov. atypických konstr. do 500 kg | kg | 907.1475 | 0 | 0
104 | 767996801R00 | Demontáž atypických ocelových konstr., rampa + vrata | kg | 680 | 0 | 0
105 | 767 | Podlití kotevní maltou | kpl | 1 | 0 | 0
106 | 7671 | Zinkování ocelové konstrukce | kg | 4314 | 0 | 0
107 | 7672 | Spojovací materiál pro ocelovou konstrukci | kpl | 1 | 0 | 0
108 | MO11 | D+M větrací mřížky 300x300 | ks | 8 | 0 | 0
109 | 13384320R | Tyč průřezu U 80, střední, jakost oceli 11373 | T | 0.10776 | 0 | 0
110 | 13384325R | Tyč průřezu U 100, střední, jakost oceli 11373 | T | 0.07346 | 0 | 0
111 | 13384340R | Tyč průřezu U 160, střední, jakost oceli 11373 | T | 1.1951 | 0 | 0
112 | 13384430R | Tyč průřezu U 120, střední, jakost oceli 11375 | T | 1.4764 | 0 | 0
113 | 13388140R | Tyč průřezu HEA160, střední, jakost oceli 11375 | T | 1.7138 | 0 | 0
114 | 13611228R | Plech hladký jakost 11375.1 10x1000x2000 mm | T | 0.0108 | 0 | 0
115 | 13611248R | Plech hladký jakost 11375.1 20x1000x2000 mm | T | 0.15271 | 0 | 0
116 | 31171340.AR | Kotva pro chem.kotvení CH M24x300/65 A4 | kus | 26 | 0 | 0
117 | 31179132R | Tyč závitová M24, DIN 975, poz. | m | 16.83 | 0 | 0
118 | 55344629R | Vrata roletová 420x380 cm, předsazená před fasádu, zakapotovaný navíjecí buben | kus | 2 | 0 | 0
119 | 998767101R00 | Přesun hmot pro zámečnické konstr., výšky do 6 m | % | 0 | 0 | 0
Díl: | 781 | Obklady keramické |  |  | 0
120 | 781415013R00 | Montáž obkladů stěn, porovin., do tmele | m2 | 81 | 0 | 0
121 | 59781345R | Dod. keramického obkladu | m2 | 89 | 0 | 0
122 | 998781101R00 | Přesun hmot pro obklady keramické, výšky do 6 m | % | 0 | 0 | 0
Díl: | 783 | Nátěry |  |  | 0
123 | 783225600R00 | Nátěr syntetický kovových konstrukcí 2x email | m2 | 110.683 | 0 | 0
124 | 783226100R00 | Nátěr syntetický kovových konstrukcí základní | m2 | 110.683 | 0 | 0
Díl: | 784 | Malby |  |  | 0
125 | 784115712R00 | Malba Remal sádrokarton, bílá, bez penetrace, 2 x | m2 | 68 | 0 | 0
126 | 784195112R00 | Malba tekutá Primalex Standard, bílá, 2 x | m2 | 38.7 | 0 | 0
Díl: | M24 | Montáže vzduchotechnických zařízení |  |  | 0
127 | MO14 | D+M VZT zařízení | kpl | 1 | 0 | 0
Díl: | VN | Vedlejší náklady |  |  | 0
128 | MO16 | Vytýčení inženýrských sítí | soubor | 1 | 0 | 0
129 | MO17 | Zaměření a výkresová dokumentace skutečného provedení | soubor | 1 | 0 | 0
130 | 005121 R | Zařízení staveniště | Soubor | 1 | 0 | 0
[7 empty] | 0 | 0 | 15 | 21
[9 empty] | 0 | 0

## SO02 KL ZTI
POLOŽKOVÝ ROZPOČET
Rozpočet |  | 02 | ZTI, ÚT, technologie | JKSO |  | ZTI, ÚT
Objekt |  | Název objektu |  | SKP
SO02 |  | Přípojky a technologie |  | Měrná jednotka |  |  | SÚS Myčka
Stavba |  | Název stavby |  | Počet jednotek
1215006 |  | SÚS JMK, provoz Hodonín, Ruční myčka nákladních aut |  | Náklady na m.j. | 0 |  | SÚS Myčka
Projektant |  | Ing. Minařík, paní Ježová |  | Typ rozpočtu
Objednatel |  | SÚS JMK, Žerotínovo náměstí 3/5, 682 01 Brno
Dodavatel |  |  |  | Zakázkové číslo
Rozpočtoval |  |  |  | Počet listů
Rozpis ceny
| Název |  |  |  | Celkem
| HSV |  |  |  | 0
| PSV |  |  |  | 0
| MON |  |  |  | 0
| Vedlejší náklady |  |  |  | 0
| Ostatní náklady |  |  |  | 0
| Celkem |  |  |  | 0
Vypracoval |  |  | Za zhotovitele | Za objednatele
Jméno : |  |  | Jméno : | Jméno :
Datum : |  |  | Datum : | Datum :
Podpis : |  |  | Podpis: | Podpis:
Základ pro DPH |  | 15 | % | 0
DPH |  | 15 | % | 0
Základ pro DPH |  | 21 | % | 0
DPH |  | 21 | % | 0
Zaokrouhlení |  |  |  | 0
CENA ZA OBJEKT CELKEM |  |  |  | 0
Popis :
Výkresy pro tento objekt naleznete v projektovaných částech: D.1.1.02 Dokumentace pro provedení stavby; Archivní číslo: TS 1351 D.2. Dokumentace pro provedení stavby; Archivní číslo: TS 1352

## SO02 Rek ZTI
Stavba : |  | 1215006 SÚS JMK, provoz Hodonín, Ruční myčka nákladních aut |  | Rozpočet : | 02
Objekt : |  | SO02 Přípojky a technologie |  | ZTI, ÚT, technologie
REKAPITULACE DÍLŮ
Díl |  |  | Typ dílu |  |  | Celkem
1 | Zemní práce |  | HSV |  |  | 0
4 | Vodorovné konstrukce |  | HSV |  |  | 0
5 | Komunikace |  | HSV |  |  | 0
8 | Trubní vedení |  | HSV |  |  | 0
721 | Vnitřní kanalizace |  | PSV |  |  | 0
722 | Vnitřní vodovod |  | PSV |  |  | 0
732 | Strojovny |  | PSV |  |  | 0
733 | Rozvod potrubí |  | PSV |  |  | 0
734 | Armatury |  | PSV |  |  | 0
735 | Otopná tělesa |  | PSV |  |  | 0
799 | Práce přidružené |  | PSV |  |  | 0
M46 | Zemní práce při montážích |  | MON |  |  | 0
| CELKEM OBJEKT |  |  |  |  | 0

## SO02 Pol ZTI
Položkový rozpočet
S: | 1215006 | SÚS JMK, provoz Hodonín, Ruční myčka nákladních aut
O: | SO02 | Přípojky a technologie
R: | 02 | ZTI, ÚT, technologie
P.č. | Číslo položky | Název položky | MJ | množství | cena / MJ | celkem
Díl: | 1 | Zemní práce |  |  | 0
1 | 162601102R00 | Vodorovné přemístění výkopku z hor.1-4 do 5000 m | m3 | 71 | 0 | 0
2 | 174101101R00 | Zásyp jam, rýh, šachet se zhutněním | m3 | 23 | 0 | 0
3 | 175101101RT2 | Obsyp potrubí bez prohození sypaniny, s dodáním štěrkopísku frakce 0 - 22 mm | m3 | 12 | 0 | 0
4 | 175101201R00 | Obsyp objektu bez prohození sypaniny, původní zeminou, kanalizace | m3 | 8 | 0 | 0
5 | 199000005R00 | Poplatek za skládku zeminy 1- 4 | t | 142 | 0 | 0
6 | 132201111R01 | Hloubení rýh š.do 60 cm v hor.3 do 100 m3, STROJNĚ, topení | m3 | 31 | 0 | 0
7 | 132201111R02 | Hloubení rýh š.do 60 cm v hor.3 do 100 m3, STROJNĚ, kanalizace | m3 | 45 | 0 | 0
8 | 132201111R03 | Hloubení rýh š.do 60 cm v hor.3 do 100 m3, STROJNĚ, vodovod | m3 | 26 | 0 | 0
Díl: | 4 | Vodorovné konstrukce |  |  | 0
9 | 451572111R00 | Lože pod potrubí z kameniva těženého 0 - 4 mm | m3 | 8 | 0 | 0
Díl: | 5 | Komunikace |  |  | 0
10 | 566901111R00 | Vyspravení podkladu po překopech štěrkopískem | m3 | 44.4 | 0 | 0
11 | 572942111R00 | Vyspravení krytu po překopu lit.asfaltem, do 4 cm | m2 | 130 | 0 | 0
12 | 572952112R00 | Vyspravení krytu po překopu asf.betonem tl.do 7 cm | m2 | 130 | 0 | 0
13 | 460030081R00 | Řezání spáry v asfaltu nebo betonu | m | 325 | 0 | 0
14 | 188820T10 | Vybourání asfaltové vozovky v místěch pro nové vedení potrubí | m2 | 130 | 0 | 0
Díl: | 8 | Trubní vedení |  |  | 0
15 | 894432112R00 | Osazení plastové šachty | kus | 1 | 0 | 0
16 | 28695801R | Šachta Vario DN 400/150mm dno přímé, B 125, Standard, PP, s poklopem bez větrání, L300 | kus | 1 | 0 | 0
Díl: | 721 | Vnitřní kanalizace |  |  | 0
17 | 721176105R00 | Potrubí HT připojovací D 110 x 2,7 mm | m | 10 | 0 | 0
18 | 721176223R00 | Potrubí KG svodné (ležaté) v zemi D 125 x 3,2 mm | m | 48 | 0 | 0
19 | 721194109R00 | Vyvedení odpadních výpustek D 110 x 2,3 | kus | 2 | 0 | 0
20 | 721290111R00 | Zkouška těsnosti kanalizace vodou DN 125 | m | 58 | 0 | 0
21 | ZTI1 | Napojení na stávající revizní šachtu splaškové kanalizace | sada | 1 | 0 | 0
22 | ZTI2 | práce sekací a bourací pro vnitřní kanalizaci | sada | 1 | 0 | 0
Díl: | 722 | Vnitřní vodovod |  |  | 0
23 | 722230103R00 | Armatura se 2závity, ventil kulový G 1" včetně montáže | kus | 1 | 0 | 0
24 | 722171213R00 | Potrubí z PEHD, D 32 x 3,0 mm | m | 40 | 0 | 0
25 | 722290226R00 | Zkouška tlaku potrubí závitového DN 50 | m | 40 | 0 | 0
26 | ZTI3 | Napojení na stávající rozvod vody v provozní budově | sada | 1 | 0 | 0
27 | ZTI4 | Ochranná trubka typu d100 mm pro uložení vodovodní přípojky + chránička přes základy | sada | 1 | 0 | 0
28 | ZTI5 | práce sekací a bourací pro vnitřní vodovod | sada | 1 | 0 | 0
Díl: | 732 | Strojovny |  |  | 0
29 | ZTI21 | Vysokotlaký micí agregát dle specifikace v TZ | sada | 1 | 0 | 0
30 | ZTI22 | Doprava + montáž zařízení myčky, základní davka chemikálií + zaškolení obsluhy | sada | 1 | 0 | 0
31 | ZTI6 | ČOV - automatický provoz | sada | 1 | 0 | 0
32 | ZTI7 | Otočné rameno - pozink, kyvné rameno 180°, nerezové otočné rameno 360° | sada | 1 | 0 | 0
33 | ZTI8 | Sedimentační jímka - plastové provedení určeno k obetonování, bez přestropení | sada | 1 | 0 | 0
Díl: | 733 | Rozvod potrubí |  |  | 0
34 | 733113113R00 | Příplatek za zhotovení přípojky DN 15 | kus | 2 | 0 | 0
35 | 733161104R00 | Potrubí měděné D 15 x 1 mm, polotvrdé | m | 0.5 | 0 | 0
36 | 733161106R00 | Potrubí měděné D 18 x 1 mm, polotvrdé | m | 0.5 | 0 | 0
37 | 733161107R00 | Potrubí měděné D 22 x 1 mm, polotvrdé | m | 2 | 0 | 0
38 | 733161108R00 | Potrubí měděné D 28 x 1,5 mm, tvrdé | m | 2 | 0 | 0
39 | 733190107R00 | Tlaková zkouška potrubí DN 40 | m | 5 | 0 | 0
40 | ZTI10 | Kotvení Cu potrubí do příchytů na hmoždinu | m | 1 | 0 | 0
41 | ZTI11 | Předizolované potrubí ocelové DN20/DN90 vč. kolen a montáže | sada | 1 | 0 | 0
42 | ZTI12 | Napojení na stávající potrubí teplovodu | sada | 1 | 0 | 0
43 | ZTI13 | Práce sekací a bourací pro rozvod UT potrubí | sada | 1 | 0 | 0
44 | ZTI9 | Izolace Cu potrubí v prostorách podlah, izolace o síle stěny 6-15 mm | sada | 1 | 0 | 0
Díl: | 734 | Armatury |  |  | 0
45 | ZTI14 | Termostatický ventil G 1/2" vč. montáže | ks | 1 | 0 | 0
46 | ZTI15 | Termostatická hlavice K 6000 vosková náplň M30x1,5 | ks | 1 | 0 | 0
47 | ZTI16 | Připojovací šroubení uzavíratelné G 1/2" | ks | 1 | 0 | 0
48 | ZTI17 | Svěrná tvarovka z potrubí CU d 15 mm na EUROKONUS | ks | 2 | 0 | 0
Díl: | 735 | Otopná tělesa |  |  | 0
49 | 735159111R00 | Montáž panelových těles Radik do délky 1600 mm | kus | 3 | 0 | 0
50 | 735191910R00 | Napuštění vody do otopného systému včetně odvzdušnění | sada | 1 | 0 | 0
51 | ZTI23 | Otopné těleso panelové 22-600-1600 | ks | 2 | 0 | 0
52 | ZTI18 | Otopné těleso panelové 20-400-1000 | ks | 1 | 0 | 0
Díl: | 799 | Práce přidružené |  |  | 0
53 | ZTI19 | Náklady na přesun hmot | sada | 1 | 0 | 0
54 | ZTI20 | Práce jinde nezařazené + práce THP | sada | 1 | 0 | 0
Díl: | M46 | Zemní práce při montážích |  |  | 0
55 | 460490012R00 | Fólie výstražná z PVC, šířka 33 cm | m | 140 | 0 | 0
[7 empty] | 0 | 0 | 15 | 21
[9 empty] | 0 | 0

## D.1.4. EI KL
POLOŽKOVÝ ROZPOČET
Rozpočet |  | 03 | Elektroinstalace, hromosvod | JKSO
Objekt |  | Název objektu |  | SKP
D.1.4. |  | Ruční myčka nákladních aut |  | Měrná jednotka
Stavba |  | Název stavby |  | Počet jednotek
1215006 |  | SÚS JMK, provoz Hodonín, Ruční myčka nákladních aut |  | Náklady na m.j. | 0
Projektant |  | Ing. Minařík, paní Ježová |  | Typ rozpočtu
Objednatel |  | SÚS JMK, Žerotínovo náměstí 3/5, 682 01 Brno
Dodavatel |  |  |  | Zakázkové číslo
Rozpočtoval |  |  |  | Počet listů
Rozpis ceny
| Název |  |  |  | Celkem
| Elektroinstalace |  |  |  | 0
| Hromosvod |  |  |  | 0
| Celkem |  |  |  | 0
Vypracoval |  |  | Za zhotovitele | Za objednatele
Jméno : |  |  | Jméno : | Jméno :
Datum : |  |  | Datum : | Datum :
Podpis : |  |  | Podpis: | Podpis:
Základ pro DPH |  | 15 | % | 0
DPH |  | 15 | % | 0
Základ pro DPH |  | 21 | % | 0
DPH |  | 21 | % | 0
Zaokrouhlení |  |  |  | 0
CENA ZA OBJEKT CELKEM |  |  |  | 0
Popis :
Výkresy pro tento objekt naleznete v projektovaných částech: D.1.4. Elektroinstalace; Archviní číslo TS 1355

## D.1.4. Rek EI
Rekapitulace - elektroinstalace
Kap. | popis položky | Základ DPH | Základ 21% | Základ 15%
A. | UPRAVENÉ ROZPOČTOVÉ NÁKLADY
1 | C21M - Elektromontáže | 0 | 0
2 | Výchozí revize elektro | 0 | 0
3 | Materiály | 0 | 0
| CELKEM URN | 0 | 0
B. | HZS
CELKEM HZS
C. | DODÁVKA ZAŘÍZENÍ
9 | Dodávka zařízení (specifikace) | 0 | 0
| CELKEM DODÁVKA | 0 | 0
D. | VEDLEJŠÍ ROZPOČTOVÉ NÁKLADY
10 | Inženýrská činnost 3% | 0 | 0
| CELKEM VRN | 0 | 0
| REKAPITULACE CELKEM | 0 | 0 | 0
Základ 21%
| CELKEM - náklady bez DPH [Kč]: |  | 0
| hodnoty DPH: |  | 0
| náklady včetně DPH: |  | 0

## D.1.4. Pol EI
C21M - Elektromontáže
poř.č. | číslo pol. | popis položky | jedn.cena | množství | jedn. | celkem [Kč] | DPH
1 | 210190003 | mont.oceloplech.rozvodnic do 100kg | 0 | 1 | ks | 0 | 21%
2 | 210810052 | CYKY-CYKYm 4Dx6 mm2 750V (POS) | 0 | 15 | m | 0 | 21%
3 | 210800136 | CYKY 5Cx2.5 mm2 750V (POS) | 0 | 35 | m | 0 | 21%
4 | 210800126 | CYKY 3Cx2.5 mm2 750V (POS) | 0 | 12 | m | 0 | 21%
5 | 210800125 | CYKY 3Cx1.5 mm2 750V (POS) | 0 | 115 | m | 0 | 21%
6 | 210800125 | CYKY 3Ax1.5 mm2 750V (POS) | 0 | 15 | m | 0 | 21%
7 | 210800526 | CY 4 mm2 zelenožlutý (VU) | 0 | 10 | m | 0 | 21%
8 | 210800527 | CY 6 mm2 zelenožlutý (VU) | 0 | 6 | m | 0 | 21%
9 | 210220561 | uzemňovací propojka 6mm2 | 0 | 1 | ks | 0 | 21%
10 | 210010023 | trubka tuhá el.inst.z PVC typ 1529 R=29mm (PU) | 0 | 6 | m | 0 | 21%
11 | 210010022 | trubka tuhá el.inst.z PVC typ 1523 R=23mm (PU) | 0 | 16 | m | 0 | 21%
12 | 210010021 | trubka tuhá el.inst.z PVC typ 1516 R=16mm (PU) | 0 | 200 | m | 0 | 21%
13 | 210010351 | krab.rozvodka typ 6455-11 do 4mm2 vč.zapoj. | 0 | 8 | ks | 0 | 21%
14 | 210110001 | spín.nást.prost.vlhké 1-pólový řazení 1 | 0 | 2 | ks | 0 | 21%
15 | 210110003 | sériový přep. řazení 5 nást. prost.vlhké | 0 | 2 | ks | 0 | 21%
16 | 210111021 | zás.v krabici prost.obyč. 10/16A 250V 2P+Z | 0 | 1 | ks | 0 | 21%
17 | 210111062 | zás.nástěnná vč.zap.16A 380V 3P+N+Z | 0 | 3 | ks | 0 | 21%
18 | 210201067 | 331 07 40 - 2x40W svít.zářiv.prům.stropní | 0 | 15 | ks | 0 | 21%
19 | 210201067 | 331 07 40 - 2x40W svít.zářiv.prům.stropní | 0 | 2 | ks | 0 | 21%
20 | 210220321 | svorka na potrubí "Bernard" - ZS4........ vč.pásku (bez vodič.) | 0 | 10 | ks | 0 | 21%
21 | 210100001 | ukonč.vod.v rozv.vč.zap.a konc.do 2.5mm2 | 0 | 20 | ks | 0 | 21%
22 | 210100001 | ukonč.vod.v rozv.vč.zap.a konc.do 4mm2 | 0 | 20 | ks | 0 | 21%
23 | 210100002 | ukonč.vod.v rozv.vč.zap.a konc.do 6mm2 | 0 | 10 | ks | 0 | 21%
24 | 210100002 | ukonč.vod.v rozv.vč.zap.a konc.do 10mm2 | 0 | 5 | ks | 0 | 21%
25 | 210100003 | ukonč.vod.v rozv.vč.zap.a konc.do 16mm2 | 0 | 10 | ks | 0 | 21%
26 | 210204101 | výložník ocel. 1-rám. na zeď bez zednických prací | 0 | 2 | ks | 0 | 21%
27 | 210110301 | termostat programovatelný - (den-týden) | 0 | 1 | ks | 0 | 21%
28 | 210010123 | trubka ochr.z PE vnitřní do R=47mm (VU) | 0 | 15 | m | 0 | 21%
29 | 210010123 | trubka ochr.z PE vnitřní do R=47mm (VU) | 0 | 1 | m | 0 | 21%
30 | 210020553 | nosný řetěz do R=8mm | 0 | 10 | m | 0 | 21%
31 | 210020501 | žlab MERKUR otevřený 50/50 vč.podpěr | 0 | 6 | m | 0 | 21%
32 | 210120022 | pojistka SPH 1 - SPC 63 | 0 | 3 | ks | 0 | 21%
33 | 000000 | Podíl přidružených výkonů z C21M a navázaného materiálu | 0 | 1 | kpl | 0 | 21%
DEMONTÁŽ |  |  |  |  | Montáž celkem: | 0
34 | 210204011 | stožár ocelový do délky 12m | 0 | 1 | ks | 0 | 21%
35 | 210203501 | VS 1253 - 125W svít.výboj.na výložník | 0 | 2 | ks | 0 | 21%
[5 empty] | Demontáž celkem: | 0
Celkem za ceník:
0
Základ DPH Základ 21% Základ 15% Základ 0%
Za ceník celkem: |  | 0 | 0 | 0 | 0
Výchozí revize elektro
poř.č. | číslo pol. | popis položky | jedn.cena | množství | jedn. | celkem [Kč] | DPH
1 | 320400098 | Celk.prohl.el.zaříz.a vyhot.rev.zp.do 100.tis.mont. | 0 | 1 | objem | 0 | 21%
[5 empty] | Celkem: | 0
Celkem za ceník:
0
Základ DPH Základ 21% Základ 15% Základ 0%
Za ceník celkem: |  | 0 | 0 | 0 | 0
Materiály
poř.č. | číslo pol. | popis položky | jedn.cena | množství | jedn. | celkem [Kč] | DPH
1 | 21616 p | CYKY 5Cx6mm2 | 0 | 15 | m | 0 | 21%
2 | 02961 p | CYKY 5Cx2.5mm2 | 0 | 35 | m | 0 | 21%
3 | 33918 p | CYKY 3Cx2.5mm2 | 0 | 12 | m | 0 | 21%
4 | 33914 p | CYKY 3Cx1.5mm2 | 0 | 115 | m | 0 | 21%
5 | 02920 p | CYKY 3Ax1.5mm2 | 0 | 15 | m | 0 | 21%
6 | 33736 p | CY 4mm2 zelenožlutý | 0 | 10 | m | 0 | 21%
7 | 33746 p | CY 6mm2 zelenožlutý | 0 | 6 | m | 0 | 21%
8 | 01397 p | EPS1-ekvipotencionální svorkovnice | 0 | 1 | ks | 0 | 21%
9 | 45004 p | Trubka VRM 32 sv. šedá vč.pomoc.materiálu | 0 | 6 | m | 0 | 21%
10 | 45003 p | Trubka VRM 25 sv. šedá vč.pomoc.materiálu | 0 | 16 | m | 0 | 21%
11 | 45001 p | Trubka VRM 16 sv. šedá vč.pomoc.materiálu | 0 | 200 | m | 0 | 21%
12 | 00300 p | Krabice odbočná do vlhkého prostředí A 11 VDE leer | 0 | 8 | ks | 0 | 21%
13 | 00710 p | Spínač jednopólový 3553-01929 Praktik šedá-bílá | 0 | 2 | ks | 0 | 21%
14 | 00711 p | Přepínač střídavý 3553-06929 Praktik šedá-bílá | 0 | 2 | ks | 0 | 21%
15 | 00001-2 p | zás.230V ABB Praktik bílá | 0 | 1 | ks | 0 | 21%
16 | 000101p | Zásuvka nástěnná IZN 1653 IP 44 400 V 16 A | 0 | 3 | ks | 0 | 21%
17 | 00033 p | sv.Trevos PRIMA 254 AC EP IP66 vč.zdrojů | 0 | 15 | ks | 0 | 21%
18 | 47169 | Svítidlo MODUS LV 236 EP1 SDO na výložník vč.zdrojů | 0 | 2 | ks | 0 | 21%
19 | 01487 p | svorka na potrubí "BERNARD" + pásek | 0 | 10 | ks | 0 | 21%
20 | 01089 p | výložník ocelový 1 ramenný na zeď DVO malý | 0 | 2 | ks | 0 | 21%
21 | 19520 p | hydrostat prostorový RHV 1 | 0 | 1 | ks | 0 | 21%
22 | 40694 p | trubka FX 16 sv.šedá | 0 | 15 | m | 0 | 21%
23 | 40696 p | trubka FX 20 sv.šedá | 0 | 1 | m | 0 | 21%
24 | 03980 | řetízek | 0 | 10 | m | 0 | 21%
25 | 21130 p | kabelový žlab MERKUR 2 100/50 gz | 0 | 6 | m | 0 | 21%
O 26 | 21139 p | spojka žlabu MERKUR SZM 1 gz | 0 | 6 | ks | 0 | 21%
O 27 | 21142 p | nosník žlabu MERKUR NZ 100 | 0 | 6 | ks | 0 | 21%
28 | 00918 p | pojistková vložka PN1 do 100A | 0 | 3 | ks | 0 | 21%
29 | 00000 | Podružný materiál | 0 | 1 | kpl | 0 | 21%
[5 empty] | Celkem: | 0
Celkem za materiály:
0
Základ DPH Základ 21% Základ 15% Základ 0%
Za materiály celkem: |  | 0 | 0 | 0 | 0
Dodávky zařízení (specifikace)
poř.č. | číslo pol. | popis položky | jedn.cena | množství | jedn. | celkem [Kč] | DPH
1 | 0012 | rozvaděč RM1 | 0 | 1 | ks | 0 | 21%
[5 empty] | Celkem: | 0
Celkem za dodávky:
0
Základ DPH Základ 21% Základ 15% Základ 0%
Za dodávky celkem: |  | 0 | 0 | 0 | 0

## D.1.4. Rek Hrom
Rekapitulace
Kap. | popis položky | Základ DPH | Základ 21% | Základ 15%
A. | UPRAVENÉ ROZPOČTOVÉ NÁKLADY
1 | C21M - Elektromontáže | 0 | 0
2 | Výchozí revize elektro | 0 | 0
6 | Materiály | 0 | 0
| CELKEM URN | 0 | 0
B. | HZS
CELKEM HZS
C. | DODÁVKA ZAŘÍZENÍ
CELKEM DODÁVKA
D. | VEDLEJŠÍ ROZPOČTOVÉ NÁKLADY
8 | Inženýrská činnost 3% | 0 | 0
| CELKEM VRN | 0 | 0
| REKAPITULACE CELKEM | 0 | 0 | 0
Základ 21%
| CELKEM - náklady bez DPH [Kč]: |  | 0
| hodnoty DPH: |  | 0
| náklady včetně DPH: |  | 0

## D.1.4. Pol Hrom
C21M - Elektromontáže
poř.č. | číslo pol. | popis položky | jedn.cena | množství | jedn. | celkem [Kč] | DPH
1 | 210220022 | uzem. v zemi FeZn R=8-10 mm vč.svorek;propoj.aj. | 0 | 40 | m | 0 | 21%
2 | 210220301 | svorky hromosvodové do 2 šroubu (SS;SR 03) | 0 | 4 | ks | 0 | 21%
3 | 210220301 | svorky hromosvodové do 2 šroubu (SS;SR 03) | 0 | 4 | ks | 0 | 21%
4 | 210220022 | uzem. v zemi FeZn R=8-10 mm vč.svorek;propoj.aj. | 0 | 20 | m | 0 | 21%
5 | 210220101 | svodové vodiče FeZn do R=10mm;Al o10mm;Cu R=8mm vč.podp. | 0 | 30 | m | 0 | 21%
6 | 210220301 | svorky hromosvodové do 2 šroubu (SS;SR 03) | 0 | 4 | ks | 0 | 21%
7 | 210220302 | svorky hromosv.nad 2 šrouby(ST;SJ;SK;SZ;SR01;02) | 0 | 2 | ks | 0 | 21%
8 | 210220301 | svorky hromosvodové do 2 šroubu (SS;SR 03) | 0 | 4 | ks | 0 | 21%
9 | 210220431 | tvarováni mont.dílu-jímače;ochran.trubky;úhelníky | 0 | 4 | ks | 0 | 21%
10 | 210220462 | montáž vysouvacího žebříku do 10m na 1 svod | 0 | 2 | ks | 0 | 21%
11 | 210220302 | svorky hromosv.nad 2 šrouby(ST;SJ;SK;SZ;SR01;02) | 0 | 4 | ks | 0 | 21%
12 | 210220302 | svorky hromosv.nad 2 šrouby(ST;SJ;SK;SZ;SR01;02) | 0 | 5 | ks | 0 | 21%
13 | 210220373 | ochranný úhelník nebo trubka s držáky do dřeva | 0 | 1 | ks | 0 | 21%
14 | 00000 | Podíl přidružených výkonů z C21M a navázaného materiál | 0 | 1 | kpl | 0 | 21%
[5 empty] | Celkem: | 0
Celkem za ceník:
0
Základ DPH Základ 21% Základ 15% Základ 0%
Za ceník celkem: |  | 0 | 0 | 0 | 0
Výchozí revize elektro
poř.č. | číslo pol. | popis položky | jedn.cena | množství | jedn. | celkem [Kč] | DPH
1 | 320400096 | Celk.prohl.el.zaříz.a vyhot.rev.zp.do 25.tis.mont. | 0 | 1 | objem | 0 | 21%
[5 empty] | Celkem: | 0
Celkem za ceník:
0
Základ DPH Základ 21% Základ 15% Základ 0%
Za ceník celkem: |  | 0 | 0 | 0 | 0
Materiály
poř.č. | číslo pol. | popis položky | jedn.cena | množství | jedn. | celkem [Kč] | DPH
1 | 01422 p | pásek FeZn 30/4 | 0 | 40 | m | 0 | 21%
2 | 01436 p | svorka SR 3c | 0 | 4 | ks | 0 | 21%
3 | 01436 p | svorka SR 2a (M6) | 0 | 4 | ks | 0 | 21%
4 | 01403 p | FeZn R=10mm | 0 | 20 | m | 0 | 21%
5 | 01401 p | AlMgSi 8 | 0 | 30 | bm | 0 | 21%
O 6 | 01400p | podpěra vedení PV 21d na ploché střechy | 0 | 14 | ks | 0 | 21%
O 7 | 01399-1 p | polyuretan lep.PU40 pro PV21 | 0 | 1 | ks | 0 | 21%
8 | 01427 p | svorka SOb k připojení okapových žlabů | 0 | 4 | ks | 0 | 21%
9 | 01428 p | svorka zkušební SZb | 0 | 2 | ks | 0 | 21%
10 | 01473 p | připojovací svorka SS | 0 | 4 | ks | 0 | 21%
11 | 13492 p | svorka SK | 0 | 4 | ks | 0 | 21%
O 12 | 13468 p | podpěra vedení PV 17 | 0 | 4 | ks | 0 | 21%
13 | 01435 p | svorka na roury okapové ST 10 50-150mm (V095) | 0 | 5 | ks | 0 | 21%
14 | 01466 p | ochranný úhelník OU1,7 | 0 | 1 | ks | 0 | 21%
O 15 | 01467 p | držák DUS úhelníku na plech.stěnu | 0 | 2 | ks | 0 | 21%
16 | 00000 | Podružný materiál | 0 | 1 | kpl | 0 | 21%
[5 empty] | Celkem: | 0
Celkem za materiály:
0
Základ DPH Základ 21% Základ 15% Základ 0%
Za materiál celkem: |  | 0 | 0 | 0 | 0