## SO 101
ASPE 9
Příloha k formuláři pro ocenění nabídky
Stavba : |  | BRNO | II/380, III/15283 OBNOVA SILNIČNÍ SÍTĚ V JIHOMORAVSKÉM KRAJI
číslo a název SO: |  | SO 101 | III/15283 - ULICE BEDŘICHOVICKÁ
číslo a název rozpočtu: |  | SO 101 | III/15283 - ULICE BEDŘICHOVICKÁ
Poř. č.pol. | Kód položky | Varianta položky | Název položky | jednotka | Počet jednotek | CENA
[6 empty] | jednotková | celkem
1 | 2 | 3 | 4 | 5 | 6 | 7 | 8
|  | 0 | Všeobecné konstrukce a práce
1 | 014102 | a | POPLATKY ZA SKLÁDKU | T | 23.96 |  | 0
viz pol.113334 - odstranění podkl. s asfalt.pojivem : 8,38*1,8=15,08 [A] viz pol. 113524 - odstranění sil obrubníků : 3,7*2,4=8,88 [B] Celkem: A+B=23,96 [C]
zahrnuje veškeré poplatky provozovateli skládky související s uložením odpadu na skládce.
2 | 014102 | b | POPLATKY ZA SKLÁDKU | T | 16.5 |  | 0
viz pol. 123934 - odtěžení podloží - hor.3 : 3,0*2,0=6,00 [A] viz pol. 113324 - odstranění podkladu z kameniva : 5,25*2,0=10,50 [B] Celkem: A+B=16,50 [C]
zahrnuje veškeré poplatky provozovateli skládky související s uložením odpadu na skládce.
|  | 0 | Všeobecné konstrukce a práce |  |  |  | 0 | 0
|  | 1 | Zemní práce
3 | 113324 |  | ODSTRAN PODKL VOZOVEK A CHODNÍKŮ Z KAMENIVA NESTMEL, ODVOZ DO 5KM | M3 | 5.25 |  | 0
bourání podkladu z drceného kameniva tl. 350 mm - sanace okrajů : 15,0*0,35=5,25 [A]
Položka zahrnuje veškerou manipulaci s vybouranou sutí a s vybouranými hmotami vč. uložení na skládku. Nezahrnuje poplatek za skládku, který se vykazuje v položce 0141102
4 | 11332B |  | ODSTRANĚNÍ PODKLADŮ VOZOVEK A CHODNÍKŮ Z KAMENIVA NESTMELENÉHO - DOPRAVA příplatek za dalších 25 km ( odvoz na skládku 30 km) | TKM | 371.25 |  | 0
(5,25+3,0)*1,8*25=371,25 [A]
Položka zahrnuje samostatnou dopravu suti a vybouraných hmot. Množství se určí jako součin hmotnosti [t] a požadované vzdálenosti [km].
5 | 113334 |  | ODSTRAN PODKL VOZOVEK A CHOD S ASFALT POJIVEM, ODVOZ DO 5KM | M3 | 8.38 |  | 0
bourání podkladu z obal. kameniva tl. 80 mm - sanace trhlin: 89,8*0,08=7,18 [A] bourání podkladu z obal. kameniva tl. 80 mm - sanace okrajů : 15,0*0,08=1,20 [B] Celkem: A+B=8,38 [C]
Položka zahrnuje veškerou manipulaci s vybouranou sutí a s vybouranými hmotami vč. uložení na skládku. Nezahrnuje poplatek za skládku, který se vykazuje v položce 014102
6 | 11333B |  | ODSTRANĚNÍ PODKLADU VOZOVEK A CHODNÍKŮ S ASFALT POJIVEM - DOPRAVA příplatek za dalších 25 km ( odvoz na skládku 30 km) | TKM | 377.1 |  | 0
8,38m3*1,8*25=377,10 [A]
Položka zahrnuje samostatnou dopravu suti a vybouraných hmot. Množství se určí jako součin hmotnosti [t] a požadované vzdálenosti [km].
7 | 113476 |  | ODSTRAN KRYTU VOZOVEK A CHOD Z DLAŽEB KOSTEK VČET PODKL, ODVOZ DO 12KM vybourání stávajícího dvouřádku z kostky žulové drobné, odvoz na skládku SÚS, bez poplatku | M3 | 6.62 |  | 0
330,8 m *0,2*0,1=6,62 [A]
Položka zahrnuje veškerou manipulaci s vybouranou sutí a s vybouranými hmotami vč. uložení na skládku.
9 | 113524 |  | ODSTRANĚNÍ SILNIČNÍCH OBRUBNÍKŮ BETONOVÝCH, ODVOZ DO 5KM včetně beton. lože | M | 49 |  | 0
Položka zahrnuje veškerou manipulaci s vybouranou sutí a s vybouranými hmotami vč. uložení na skládku. Nezahrnuje poplatek za skládku, který se vykazuje v položce 014102
10 | 11352B |  | ODSTRANĚNÍ SILNIČNÍCH OBRUBNÍKŮ BETONOVÝCH - DOPRAVA příplatek za dalších 25 km ( odvoz na skládku 30 km) | TKM | 222 |  | 0
49,0 m dl obrubníku = 1,8m3+1,9m3 podloží = 3,7 m3: 3,7*2,4*25=222,00 [A]
Položka zahrnuje samostatnou dopravu suti a vybouraných hmot. Množství se určí jako součin hmotnosti [t] a požadované vzdálenosti [km].
11 | 11372 |  | FRÉZOVÁNÍ VOZOVEK ASFALTOVÝCH frézování živočného povrchu tl. 90 mm, likvidace v režii zhotovitele | M3 | 133.03 |  | 0
stávající vozovka : 1478,1 m2*0,09=133,03 [A]
Položka zahrnuje veškerou manipulaci s vybouranou sutí a s vybouranými hmotami vč. uložení na skládku. Nezahrnuje poplatek za skládku (v režii zhotovitele)
12 | 123934 |  | ODKOP PRO SPOD STAVBU SILNIC A ŽELEZNIC TŘ. III, ODVOZ DO 5KM odtěžení podloží v tl. 200 mm | M3 | 3 |  | 0
15,0*0,2=3,00 [A]
položka zahrnuje: - vodorovná a svislá doprava, přemístění, přeložení, manipulace s výkopkem - kompletní provedení vykopávky nezapažené i zapažené - ošetření výkopiště po celou dobu práce v něm vč. klimatických opatření - ztížení vykopávek v blízkosti podzemního vedení, konstrukcí a objektů vč. jejich dočasného zajištění - ztížení pod vodou, v okolí výbušnin, ve stísněných prostorech a pod. - těžení po vrstvách, pásech a po jiných nutných částech (figurách) - čerpání vody vč. čerpacích jímek, potrubí a pohotovostní čerpací soupravy (viz ustanovení k pol. 1151,2) - potřebné snížení hladiny podzemní vody - těžení a rozpojování jednotlivých balvanů - vytahování a nošení výkopku - svahování a přesvah. svahů do konečného tvaru, výměna hornin v podloží a v pláni znehodnocené klimatickými vlivy - eventuelně nutné druhotné rozpojení odstřelené horniny - ruční vykopávky, odstranění kořenů a napadávek - pažení, vzepření a rozepření vč. přepažování (vyjma štětových stěn) - úpravu, ochranu a očištění dna, základové spáry, stěn a svahů - zhutnění podloží, případně i svahů vč. svahování - zřízení stupňů v podloží a lavic na svazích, není-li pro tyto práce zřízena samostatná položka - udržování výkopiště a jeho ochrana proti vodě - odvedení nebo obvedení vody v okolí výkopiště a ve výkopišti - třídění výkopku - veškeré pomocné konstrukce umožňující provedení vykopávky (příjezdy, sjezdy, nájezdy, lešení, podpěr. konstr., přemostění, zpevněné plochy, zakrytí a pod.) - nezahrnuje uložení zeminy (na skládku, do násypu) ani poplatky za skládku, vykazují se v položce č.014102
13 | 12393B |  | ODKOP PRO SPOD STAVBU SILNIC A ŽELEZNIC TŘ. III - DOPRAVA příplatek za dalších 20 km (odvoz na skládku 25 km) | M3KM | 60 |  | 0
3,0m3*20=60,00 [A]
Položka zahrnuje samostatnou dopravu zeminy. Množství se určí jako součin kubatutry [m3] a požadované vzdálenosti [km].
|  | 1 | Zemní práce |  |  |  | 0 | 0
|  | 2 | Základy
14 | 21361 |  | DRENÁŽNÍ VRSTVY Z GEOTEXTILIE | M2 | 15 |  | 0
sanace okrajů : 15,0=15,00 [A]
Položka zahrnuje: - dodávku předepsané geotextilie (včetně nutných přesahů) pro drenážní vrstvu, včetně mimostaveništní a vnitrostaveništní dopravy - provedení drenážní vrstvy předepsaných rozměrů a předepsaného tvaru
15 | 57475 |  | VOZOVKOVÉ VÝZTUŽNÉ VRSTVY Z GEOMŘÍŽOVINY výztužné geomříže | M2 | 89.8 |  | 0
sanace podélných trhlin : 89,8=89,80 [A]
- dodání geomříže v požadované kvalitě a v množství včetně přesahů (přesahy započteny v jednotkové ceně) - očištění podkladu - pokládka geomříže dle předepsaného technologického předpisu
|  | 2 | Základy |  |  |  | 0 | 0
|  | 5 | Komunikace
16 | 56145 |  | KAMENIVO ZPEVNĚNÉ CEMENTEM TL. DO 250MM C 5/6 | M2 | 15 |  | 0
podklad z kameniva zpevněného cementemtl. 250 mm (nové vrstvy sanace krajů): 15,0=15,00 [A]
- dodání směsi v požadované kvalitě - očištění podkladu - uložení směsi dle předepsaného technologického předpisu a zhutnění vrstvy v předepsané tloušťce - zřízení vrstvy bez rozlišení šířky, pokládání vrstvy po etapách, včetně pracovních spar a spojů - úpravu napojení, ukončení - úpravu dilatačních spar včetně předepsané výztuže - nezahrnuje postřiky, nátěry - nezahrnuje úpravu povrchu krytu
17 | 56334 |  | VOZOVKOVÉ VRSTVY ZE ŠTĚRKODRTI TL. DO 200MM | M2 | 30 |  | 0
nové podloží ze ŠD fr. 32-63 tl 200 mm (nové vrstvy sanace krajů): 15,0=15,00 [A] podklad ze ŠD fr. 0-31,5 tl 180 mm : 15,0=15,00 [B] Celkem: A+B=30,00 [C]
- dodání kameniva předepsané kvality a zrnitosti - rozprostření a zhutnění vrstvy v předepsané tloušťce - zřízení vrstvy bez rozlišení šířky, pokládání vrstvy po etapách - nezahrnuje postřiky, nátěry
18 | 572213 |  | SPOJOVACÍ POSTŘIK Z EMULZE DO 0,5KG/M2 | M2 | 2956.2 |  | 0
spojovací postřik z kationaktivní emulze 0,4kg/m2 : nové konstrukční vrstvy vozovky : 1478,1=1 478,10 [A] spojovací postřik z kationaktivní emulze 0,2kg/m2 : nové konstrukční vrstvy vozovky : 1478,1=1 478,10 [B] Celkem: A+B=2 956,20 [C]
- dodání všech předepsaných materiálů pro postřiky v předepsaném množství - provedení dle předepsaného technologického předpisu - zřízení vrstvy bez rozlišení šířky, pokládání vrstvy po etapách - úpravu napojení, ukončení
19 | 574A34 | x | ASFALTOVÝ BETON PRO OBRUSNÉ VRSTVY S PROTIHLUKOVÝMI ÚČINKY, ACO 11S TL. 40MM asfaltový beton s protihlukovými účinky | M2 | 1478.1 |  | 0
nové konstrukční vrstvy vozovky : 1478,1=1 478,10 [A]
- dodání směsi v požadované kvalitě - očištění podkladu - uložení směsi dle předepsaného technologického předpisu, zhutnění vrstvy v předepsané tloušťce - zřízení vrstvy bez rozlišení šířky, pokládání vrstvy po etapách, včetně pracovních spar a spojů - úpravu napojení, ukončení podél obrubníků, dilatačních zařízení, odvodňovacích proužků, odvodňovačů, vpustí, šachet a pod. - nezahrnuje postřiky, nátěry - nezahrnuje těsnění podél obrubníků, dilatačních zařízení, odvodňovacích proužků, odvodňovačů, vpustí, šachet a pod.
20 | 574C46 |  | ASFALTOVÝ BETON PRO LOŽNÍ VRSTVY ACL 16+ TL. 50MM | M2 | 1478.1 |  | 0
nové konstrukční vrstvy vozovky tl. 50 mm : 1478,1=1 478,10 [A]
- dodání směsi v požadované kvalitě - očištění podkladu - uložení směsi dle předepsaného technologického předpisu, zhutnění vrstvy v předepsané tloušťce - zřízení vrstvy bez rozlišení šířky, pokládání vrstvy po etapách, včetně pracovních spar a spojů - úpravu napojení, ukončení podél obrubníků, dilatačních zařízení, odvodňovacích proužků, odvodňovačů, vpustí, šachet a pod. - nezahrnuje postřiky, nátěry - nezahrnuje těsnění podél obrubníků, dilatačních zařízení, odvodňovacích proužků, odvodňovačů, vpustí, šachet a pod.
21 | 574C66 | x | ASFALTOVÝ BETON PRO LOŽNÍ VRSTVY ACL 16+ TL. 80MM | M2 | 89.8 |  | 0
nové vrstvy - sanace trhlin : 89,8=89,80 [A]
- dodání směsi v požadované kvalitě - očištění podkladu - uložení směsi dle předepsaného technologického předpisu, zhutnění vrstvy v předepsané tloušťce - zřízení vrstvy bez rozlišení šířky, pokládání vrstvy po etapách, včetně pracovních spar a spojů - úpravu napojení, ukončení podél obrubníků, dilatačních zařízení, odvodňovacích proužků, odvodňovačů, vpustí, šachet a pod. - nezahrnuje postřiky, nátěry - nezahrnuje těsnění podél obrubníků, dilatačních zařízení, odvodňovacích proužků, odvodňovačů, vpustí, šachet a pod.
22 | 574E76 |  | ASFALTOVÝ BETON PRO PODKLADNÍ VRSTVY ACP 16+ TL. 80MM | M2 | 15 |  | 0
nové vrstvy - sanace krajů : 15,0=15,00 [B]
- dodání směsi v požadované kvalitě - očištění podkladu - uložení směsi dle předepsaného technologického předpisu, zhutnění vrstvy v předepsané tloušťce - zřízení vrstvy bez rozlišení šířky, pokládání vrstvy po etapách, včetně pracovních spar a spojů - úpravu napojení, ukončení podél obrubníků, dilatačních zařízení, odvodňovacích proužků, odvodňovačů, vpustí, šachet a pod. - nezahrnuje postřiky, nátěry - nezahrnuje těsnění podél obrubníků, dilatačních zařízení, odvodňovacích proužků, odvodňovačů, vpustí, šachet a pod.
23 | 58910 |  | VÝPLŇ SPAR ASFALTEM zalití trhlin pružnou zálivkou | M | 89.9 |  | 0
sanace trhlin : 89,9 =89,90 [A]
položka zahrnuje: - dodávku předepsaného materiálu - vyčištění a výplň spar tímto materiálem
|  | 5 | Komunikace |  |  |  | 0 | 0
|  | 9 | Ostatní konstrukce a práce
24 | 915221 |  | VODOR DOPRAV ZNAČ PLASTEM STRUKTURÁLNÍ NEHLUČNÉ - DOD A POKLÁDKA včetně předznačení | M2 | 112.68 |  | 0
vodorovné značení střed. dělící čáry V2b š. 0,125 m strukturovaným plastem : 165,4 m *0,125 m =20,68 [A] m2 vodorovné značení ploch V13 - dopravní stíny : 9,30=9,30 [B] m2 vodorovné značení vodícího proužku V4 š. 0,250 m : 330,8 m *0,250m=82,70 [C]m2 Celkem: A+B+C=112,68 [D]
položka zahrnuje: - dodání a pokládku nátěrového materiálu (měří se pouze natíraná plocha) - předznačení a reflexní úpravu
25 | 91722 |  | SILNIČNÍ OBRUBY Z BETONOVÝCH OBRUBNÍKŮ vč. betonového lože s boční bet. opěrou obrubníky 150/250/1000 | M | 49 |  | 0
Položka zahrnuje veškerý materiál, výrobky a polotovary, včetně mimostaveništní a vnitrostaveništní dopravy (rovněž přesuny), včetně naložení a složení,případně s uložením. Položka obruby a zpomalovací prahy zahrnuje i betonové lože i boční betonovou opěrku.
26 | 919113 |  | ŘEZÁNÍ ASFALTOVÉHO KRYTU VOZOVEK TL DO 150MM | M | 299.1 |  | 0
zařezání styčné hrany živičné vozovky na KÚ : 8,70=8,70 [A] zařezání styčné hrany živičné vozovky - sanace trhlin : 181,6=181,60 [B] prořezání trhlin - sanace trhlin : 89,8=89,80 [C] zařezání hrany podél deform. okrajů : 19,0=19,00 [D] Celkem: A+B+C+D=299,10 [E]
položka zahrnuje řezání vozovkové vrstvy v předepsané tloušťce, včetně spotřeby vody
27 | 93808 |  | OČIŠTĚNÍ VOZOVEK očištění povrchu - nové konstrukční vrstvy vozovky | M2 | 1478.1 |  | 0
1478,1=1 478,10 [A]
položka zahrnuje očištění předepsaným způsobem včetně odklizení vzniklého odpadu
|  | 9 | Ostatní konstrukce a práce |  |  |  | 0 | 0
|  |  | C e l k e m |  |  |  | 0 | 0

## SO 102
ASPE 9
Příloha k formuláři pro ocenění nabídky
Stavba : |  | BRNO | II/380, III/15283 OBNOVA SILNIČNÍ SÍTĚ V JIHOMORAVSKÉM KRAJI
číslo a název SO: |  | SO 102 | III/15283 - ULICE KREJČÍHO
číslo a název rozpočtu: |  | SO 102 | III/15283 - ULICE KREJČÍHO
Poř. č.pol. | Kód položky | Varianta položky | Název položky | jednotka | Počet jednotek | CENA
[6 empty] | jednotková | celkem
1 | 2 | 3 | 4 | 5 | 6 | 7 | 8
|  | 0 | Všeobecné konstrukce a práce
1 | 014102 | a | POPLATKY ZA SKLÁDKU | T | 21.7 |  | 0
viz pol.113334 - odstranění podkl. s asfalt.pojivem : 10,32*1,8=18,58 [A] viz pol. 113524 - odstranění sil obrubníků : 1,3*2,4=3,12 [B] Celkem: A+B=21,70 [C]
zahrnuje veškeré poplatky provozovateli skládky související s uložením odpadu na skládce.
2 | 014102 | b | POPLATKY ZA SKLÁDKU | T | 102.3 |  | 0
viz pol. 123934 - odtěžení podloží - hor.3 : 18,6*2,0=37,20 [A] viz pol. 113324 - odstranění podkladu z kameniva : 32,55*2,0=65,10 [B] Celkem: A+B=102,30 [C]
zahrnuje veškeré poplatky provozovateli skládky související s uložením odpadu na skládce.
|  | 0 | Všeobecné konstrukce a práce |  |  |  | 0 | 0
|  | 1 | Zemní práce
3 | 113324 |  | ODSTRAN PODKL VOZOVEK A CHODNÍKŮ Z KAMENIVA NESTMEL, ODVOZ DO 5KM | M3 | 32.55 |  | 0
bourání podkladu z drceného kameniva tl. 350 mm - sanace okrajů : 93,0*0,35=32,55 [A]
Položka zahrnuje veškerou manipulaci s vybouranou sutí a s vybouranými hmotami vč. uložení na skládku. Nezahrnuje poplatek za skládku, který se vykazuje v položce 014102
4 | 11332B |  | ODSTRANĚNÍ PODKLADŮ VOZOVEK A CHODNÍKŮ Z KAMENIVA NESTMELENÉHO - DOPRAVA příplatek za dalších 25 km ( odvoz na skládku 30 km) | TKM | 2301.75 |  | 0
(32,55+18,6)*1,8*25=2 301,75 [A]
Položka zahrnuje samostatnou dopravu suti a vybouraných hmot. Množství se určí jako součin hmotnosti [t] a požadované vzdálenosti [km].
5 | 113334 |  | ODSTRAN PODKL VOZOVEK A CHOD S ASFALT POJIVEM, ODVOZ DO 5KM | M3 | 10.32 |  | 0
bourání podkladu z obal. kameniva tl. 80 mm - sanace trhlin: 36,0*0,08=2,88 [A] bourání podkladu z obal. kameniva tl. 80 mm - sanace okrajů : 93,0*0,08=7,44 [B] Celkem: A+B=10,32 [C]
Položka zahrnuje veškerou manipulaci s vybouranou sutí a s vybouranými hmotami vč. uložení na skládku. Nezahrnuje poplatek za skládku, který se vykazuje v položce 014102
6 | 11333B |  | ODSTRANĚNÍ PODKLADU VOZOVEK A CHODNÍKŮ S ASFALT POJIVEM - DOPRAVA příplatek za dalších 25 km ( odvoz na skládku 30 km) | TKM | 464.4 |  | 0
10,32m3*1,8*25=464,40 [A]
Položka zahrnuje samostatnou dopravu suti a vybouraných hmot. Množství se určí jako součin hmotnosti [t] a požadované vzdálenosti [km].
7 | 113476 |  | ODSTRAN KRYTU VOZOVEK A CHOD Z DLAŽEB KOSTEK VČET PODKL, ODVOZ DO 12KM vybourání stávajícího dvouřádku z kostky žulové drobné, odvoz na skládku SÚS, bez poplatku | M3 | 6.42 |  | 0
321,2*0,2*0,1=6,42 [A]
Položka zahrnuje veškerou manipulaci s vybouranou sutí a s vybouranými hmotami vč. uložení na skládku.
9 | 113524 |  | ODSTRANĚNÍ SILNIČNÍCH OBRUBNÍKŮ BETONOVÝCH, ODVOZ DO 5KM včetně beton. lože | M | 17 |  | 0
Položka zahrnuje veškerou manipulaci s vybouranou sutí a s vybouranými hmotami vč. uložení na skládku. Nezahrnuje poplatek za skládku, který se vykazuje v položce 014102
10 | 11352B |  | ODSTRANĚNÍ SILNIČNÍCH OBRUBNÍKŮ BETONOVÝCH - DOPRAVA příplatek za dalších 25 km ( odvoz na skládku 30 km) | TKM | 78 |  | 0
17,0 m dl obrubníku = 0,6m3+0,7m3 podloží = 1,3 m3: 1,3*2,4*25=78,00 [A]
Položka zahrnuje samostatnou dopravu suti a vybouraných hmot. Množství se určí jako součin hmotnosti [t] a požadované vzdálenosti [km].
11 | 11372 |  | FRÉZOVÁNÍ VOZOVEK ASFALTOVÝCH frézování živočného povrchu tl. 90 mm, likvidace v režii zhotovitele | M3 | 138 |  | 0
1533,3*0,09=138,00 [A]
Položka zahrnuje veškerou manipulaci s vybouranou sutí a s vybouranými hmotami vč. uložení na skládku. Nezahrnuje poplatek za skládku ( v režii zhotovitele )
12 | 123934 |  | ODKOP PRO SPOD STAVBU SILNIC A ŽELEZNIC TŘ. III, ODVOZ DO 5KM odtěžení podloží v tl. 200 mm | M3 | 18.6 |  | 0
93,0*0,2=18,60 [A]
položka zahrnuje: - vodorovná a svislá doprava, přemístění, přeložení, manipulace s výkopkem - kompletní provedení vykopávky nezapažené i zapažené - ošetření výkopiště po celou dobu práce v něm vč. klimatických opatření - ztížení vykopávek v blízkosti podzemního vedení, konstrukcí a objektů vč. jejich dočasného zajištění - ztížení pod vodou, v okolí výbušnin, ve stísněných prostorech a pod. - těžení po vrstvách, pásech a po jiných nutných částech (figurách) - čerpání vody vč. čerpacích jímek, potrubí a pohotovostní čerpací soupravy (viz ustanovení k pol. 1151,2) - potřebné snížení hladiny podzemní vody - těžení a rozpojování jednotlivých balvanů - vytahování a nošení výkopku - svahování a přesvah. svahů do konečného tvaru, výměna hornin v podloží a v pláni znehodnocené klimatickými vlivy - eventuelně nutné druhotné rozpojení odstřelené horniny - ruční vykopávky, odstranění kořenů a napadávek - pažení, vzepření a rozepření vč. přepažování (vyjma štětových stěn) - úpravu, ochranu a očištění dna, základové spáry, stěn a svahů - zhutnění podloží, případně i svahů vč. svahování - zřízení stupňů v podloží a lavic na svazích, není-li pro tyto práce zřízena samostatná položka - udržování výkopiště a jeho ochrana proti vodě - odvedení nebo obvedení vody v okolí výkopiště a ve výkopišti - třídění výkopku - veškeré pomocné konstrukce umožňující provedení vykopávky (příjezdy, sjezdy, nájezdy, lešení, podpěr. konstr., přemostění, zpevněné plochy, zakrytí a pod.) - nezahrnuje uložení zeminy (na skládku, do násypu) ani poplatky za skládku, vykazují se v položce č.014102
13 | 12393B |  | ODKOP PRO SPOD STAVBU SILNIC A ŽELEZNIC TŘ. III - DOPRAVA příplatek za dalších 15 km (odvoz na skládku 25 km) | M3KM | 279 |  | 0
18,6m3*15=279,00 [A]
Položka zahrnuje samostatnou dopravu zeminy. Množství se určí jako součin kubatutry [m3] a požadované vzdálenosti [km].
|  | 1 | Zemní práce |  |  |  | 0 | 0
|  | 2 | Základy
14 | 21361 |  | DRENÁŽNÍ VRSTVY Z GEOTEXTILIE | M2 | 93 |  | 0
sanace okrajů : 93,0=93,00 [A]
Položka zahrnuje: - dodávku předepsané geotextilie (včetně nutných přesahů) pro drenážní vrstvu, včetně mimostaveništní a vnitrostaveništní dopravy - provedení drenážní vrstvy předepsaných rozměrů a předepsaného tvaru
15 | 57475 |  | VOZOVKOVÉ VÝZTUŽNÉ VRSTVY Z GEOMŘÍŽOVINY výztužné geomříže | M2 | 36 |  | 0
sanace podélných trhlin :36,0=36,00 [A]
- dodání geomříže v požadované kvalitě a v množství včetně přesahů (přesahy započteny v jednotkové ceně) - očištění podkladu - pokládka geomříže dle předepsaného technologického předpisu
|  | 2 | Základy |  |  |  | 0 | 0
|  | 5 | Komunikace
16 | 56145 |  | KAMENIVO ZPEVNĚNÉ CEMENTEM TL. DO 250MM C 5/6 | M2 | 93 |  | 0
podklad z kameniva zpevněného cementemtl. 250 mm (nové vrstvy sanace krajů):93,,0=93,00 [A]
- dodání směsi v požadované kvalitě - očištění podkladu - uložení směsi dle předepsaného technologického předpisu a zhutnění vrstvy v předepsané tloušťce - zřízení vrstvy bez rozlišení šířky, pokládání vrstvy po etapách, včetně pracovních spar a spojů - úpravu napojení, ukončení - úpravu dilatačních spar včetně předepsané výztuže - nezahrnuje postřiky, nátěry - nezahrnuje úpravu povrchu krytu
17 | 56334 |  | VOZOVKOVÉ VRSTVY ZE ŠTĚRKODRTI TL. DO 200MM | M2 | 186 |  | 0
nové podloží ze ŠD fr. 32-63 tl 200 mm (nové vrstvy sanace krajů): 93,0=93,00 [A] podklad ze ŠD fr. 0-31,5 tl 180 mm : 93,0=93,00 [B] Celkem: A+B=186,00 [C]
- dodání kameniva předepsané kvality a zrnitosti - rozprostření a zhutnění vrstvy v předepsané tloušťce - zřízení vrstvy bez rozlišení šířky, pokládání vrstvy po etapách - nezahrnuje postřiky, nátěry
18 | 572213 |  | SPOJOVACÍ POSTŘIK Z EMULZE DO 0,5KG/M2 | M2 | 3066.6 |  | 0
spojovací postřik z kationaktivní emulze 0,4kg/m2 : nové konstrukční vrstvy vozovky : 1533,3=1 533,30 [A] spojovací postřik z kationaktivní emulze 0,2kg/m2 : nové konstrukční vrstvy vozovky : 1533,3=1 533,30 [B] Celkem: A+B=3 066,60 [C]
- dodání všech předepsaných materiálů pro postřiky v předepsaném množství - provedení dle předepsaného technologického předpisu - zřízení vrstvy bez rozlišení šířky, pokládání vrstvy po etapách - úpravu napojení, ukončení
19 | 574A34 |  | ASFALTOVÝ BETON PRO OBRUSNÉ VRSTVY S PROTIHLUKOVÝMI ÚČINKY, ACO 11S TL. 40MM asfaltový beton s protihlukovými účinky | M2 | 1533.3 |  | 0
nové konstrukční vrstvy vozovky : 1533,3=1 533,30 [A]
- dodání směsi v požadované kvalitě - očištění podkladu - uložení směsi dle předepsaného technologického předpisu, zhutnění vrstvy v předepsané tloušťce - zřízení vrstvy bez rozlišení šířky, pokládání vrstvy po etapách, včetně pracovních spar a spojů - úpravu napojení, ukončení podél obrubníků, dilatačních zařízení, odvodňovacích proužků, odvodňovačů, vpustí, šachet a pod. - nezahrnuje postřiky, nátěry - nezahrnuje těsnění podél obrubníků, dilatačních zařízení, odvodňovacích proužků, odvodňovačů, vpustí, šachet a pod.
20 | 574C46 |  | ASFALTOVÝ BETON PRO LOŽNÍ VRSTVY ACL 16+ TL. 50MM | M2 | 3066.6 |  | 0
nové konstrukční vrstvy vozovky : 1533,3=1 533,30 [A] nové konstrukční vrstvy vozovky - vyrovnávací vrstvy tl. 0-50 mm : 1533,3=1 533,30 [B] Celkem: A+B=3 066,60 [C]
- dodání směsi v požadované kvalitě - očištění podkladu - uložení směsi dle předepsaného technologického předpisu, zhutnění vrstvy v předepsané tloušťce - zřízení vrstvy bez rozlišení šířky, pokládání vrstvy po etapách, včetně pracovních spar a spojů - úpravu napojení, ukončení podél obrubníků, dilatačních zařízení, odvodňovacích proužků, odvodňovačů, vpustí, šachet a pod. - nezahrnuje postřiky, nátěry - nezahrnuje těsnění podél obrubníků, dilatačních zařízení, odvodňovacích proužků, odvodňovačů, vpustí, šachet a pod.
21 | 574C66 | x | ASFALTOVÝ BETON PRO LOŽNÍ VRSTVY ACL 16+ TL. 80MM | M2 | 36 |  | 0
nové vrstvy - sanace trhlin : 36,0=36,00 [A]
- dodání směsi v požadované kvalitě - očištění podkladu - uložení směsi dle předepsaného technologického předpisu, zhutnění vrstvy v předepsané tloušťce - zřízení vrstvy bez rozlišení šířky, pokládání vrstvy po etapách, včetně pracovních spar a spojů - úpravu napojení, ukončení podél obrubníků, dilatačních zařízení, odvodňovacích proužků, odvodňovačů, vpustí, šachet a pod. - nezahrnuje postřiky, nátěry - nezahrnuje těsnění podél obrubníků, dilatačních zařízení, odvodňovacích proužků, odvodňovačů, vpustí, šachet a pod.
22 | 574E76 |  | ASFALTOVÝ BETON PRO PODKLADNÍ VRSTVY ACP 16+ TL. 80MM | M2 | 93 |  | 0
nové vrstvy - sanace krajů : 93,0=93,00 [B]
- dodání směsi v požadované kvalitě - očištění podkladu - uložení směsi dle předepsaného technologického předpisu, zhutnění vrstvy v předepsané tloušťce - zřízení vrstvy bez rozlišení šířky, pokládání vrstvy po etapách, včetně pracovních spar a spojů - úpravu napojení, ukončení podél obrubníků, dilatačních zařízení, odvodňovacích proužků, odvodňovačů, vpustí, šachet a pod. - nezahrnuje postřiky, nátěry - nezahrnuje těsnění podél obrubníků, dilatačních zařízení, odvodňovacích proužků, odvodňovačů, vpustí, šachet a pod.
23 | 58910 |  | VÝPLŇ SPAR ASFALTEM zalití trhlin pružnou zálivkou | M | 36 |  | 0
sanace trhlin : 36,0 =36,00 [A]
položka zahrnuje: - dodávku předepsaného materiálu - vyčištění a výplň spar tímto materiálem
|  | 5 | Komunikace |  |  |  | 0 | 0
|  | 9 | Ostatní konstrukce a práce
24 | 915221 |  | VODOR DOPRAV ZNAČ PLASTEM STRUKTURÁLNÍ NEHLUČNÉ - DOD A POKLÁDKA včetně předznačení | M2 | 168.16 |  | 0
vodorovné značení střed. dělící čáry V2b š. 0,125 m strukturovaným plastem : 170,60 m *0,125 m =21,33 [A] m2 vodorovné značení ploch V13 - dopravní stíny : 44,10=44,10 [B] m2 vodorovné značení čáry V12a š. 0,250 m : 2,2 m *0,250m=0,55 [C]m2 vodorovné značení ploch V17 - přechod pro pěší : 27,50=27,50 [D] vodorovné značení vodícího proužku V4 š. 0,250 : 298,7*0,250=74,68 [E] Celkem: A+B+C+D+E=168,16 [F]
položka zahrnuje: - dodání a pokládku nátěrového materiálu (měří se pouze natíraná plocha) - předznačení a reflexní úpravu
25 | 91722 |  | SILNIČNÍ OBRUBY Z BETONOVÝCH OBRUBNÍKŮ vč. betonového lože s boční bet. opěrou obrubníky 150/250/1000 | M | 17 |  | 0
Položka zahrnuje veškerý materiál, výrobky a polotovary, včetně mimostaveništní a vnitrostaveništní dopravy (rovněž přesuny), včetně naložení a složení,případně s uložením. Položka obruby a zpomalovací prahy zahrnuje i betonové lože i boční betonovou opěrku.
26 | 919113 |  | ŘEZÁNÍ ASFALTOVÉHO KRYTU VOZOVEK TL DO 150MM | M | 214.3 |  | 0
zařezání styčné hrany živičné vozovky na ZÚ : 9,3=9,30 [A] zařezání styčné hrany živičné vozovky - sanace trhlin : 72,0=72,00 [B] prořezání trhlin - sanace trhlin : 36,0=36,00 [C] zařezání hrany podél deform. okrajů : 97,0=97,00 [D] Celkem: A+B+C+D=214,30 [E]
položka zahrnuje řezání vozovkové vrstvy v předepsané tloušťce, včetně spotřeby vody
27 | 93808 |  | OČIŠTĚNÍ VOZOVEK očištění povrchu - nové konstrukční vrstvy vozovky | M2 | 1533.3 |  | 0
1533,3=1 533,30 [A]
položka zahrnuje očištění předepsaným způsobem včetně odklizení vzniklého odpadu
|  | 9 | Ostatní konstrukce a práce |  |  |  | 0 | 0
|  |  | C e l k e m |  |  |  | 0 | 0

## SO 103
ASPE 9
Příloha k formuláři pro ocenění nabídky
Stavba : |  | BRNO | II/380, III/15283 OBNOVA SILNIČNÍ SÍTĚ V JIHOMORAVSKÉM KRAJI
číslo a název SO: |  | SO 103 | II/380 - ULICE SOKOLNICKÁ
číslo a název rozpočtu: |  | SO 103 | II/380 - ULICE SOKOLNICKÁ
Poř. č.pol. | Kód položky | Varianta položky | Název položky | jednotka | Počet jednotek | CENA
[6 empty] | jednotková | celkem
1 | 2 | 3 | 4 | 5 | 6 | 7 | 8
|  | 0 | Všeobecné konstrukce a práce
1 | 014102 | a | POPLATKY ZA SKLÁDKU | T | 15.88 |  | 0
viz pol.113334 - odstranění podkl. s asfalt.pojivem : 8,82*1,8=15,88 [A]
zahrnuje veškeré poplatky provozovateli skládky související s uložením odpadu na skládce.
2 | 014102 | b | POPLATKY ZA SKLÁDKU | T | 96.8 |  | 0
viz pol. 123934 - odtěžení podloží - hor.3 : 17,6*2,0=35,20 [A] viz pol. 113324 - odstranění podkladu z kameniva : 30,8*2,0=61,60 [B] Celkem: A+B=96,80 [C]
zahrnuje veškeré poplatky provozovateli skládky související s uložením odpadu na skládce.
|  | 0 | Všeobecné konstrukce a práce |  |  |  | 0 | 0
|  | 1 | Zemní práce
3 | 113324 |  | ODSTRAN PODKL VOZOVEK A CHODNÍKŮ Z KAMENIVA NESTMEL, ODVOZ DO 5KM | M3 | 30.8 |  | 0
bourání podkladu z drceného kameniva tl. 350 mm - sanace okrajů : 88,0*0,35=30,80 [A]
Položka zahrnuje veškerou manipulaci s vybouranou sutí a s vybouranými hmotami vč. uložení na skládku. Nezahrnuje poplatek za skládku, který se vykazuje v položce 014102
4 | 11332B |  | ODSTRANĚNÍ PODKLADŮ VOZOVEK A CHODNÍKŮ Z KAMENIVA NESTMELENÉHO - DOPRAVA příplatek za dalších 25 km ( odvoz na skládku 30 km) | TKM | 2178 |  | 0
(30,8+17,6)*1,8*25=2 178,00 [A]
Položka zahrnuje samostatnou dopravu suti a vybouraných hmot. Množství se určí jako součin hmotnosti [t] a požadované vzdálenosti [km].
5 | 113334 |  | ODSTRAN PODKL VOZOVEK A CHOD S ASFALT POJIVEM, ODVOZ DO 5KM | M3 | 8.82 |  | 0
bourání podkladu z obal. kameniva tl. 80 mm - sanace trhlin: 22,2*0,08=1,78 [A] bourání podkladu z obal. kameniva tl. 80 mm - sanace okrajů : 88,0*0,08=7,04 [B] Celkem: A+B=8,82 [C]
Položka zahrnuje veškerou manipulaci s vybouranou sutí a s vybouranými hmotami vč. uložení na skládku. Nezahrnuje poplatek za skládku, který se vykazuje v položce 014102
6 | 11333B |  | ODSTRANĚNÍ PODKLADU VOZOVEK A CHODNÍKŮ S ASFALT POJIVEM - DOPRAVA příplatek za dalších 25 km ( odvoz na skládku 30 km) | TKM | 396.9 |  | 0
8,82m3*1,8*25=396,90 [A]
Položka zahrnuje samostatnou dopravu suti a vybouraných hmot. Množství se určí jako součin hmotnosti [t] a požadované vzdálenosti [km].
7 | 113476 |  | ODSTRAN KRYTU VOZOVEK A CHOD Z DLAŽEB KOSTEK VČET PODKL, ODVOZ DO 12KM vybourání stávajícího dvouřádku z kostky žulové drobné, odvoz na skládku SÚS, bez poplatku | M3 | 1.2 |  | 0
60,0*0,2*0,1=1,20 [A]
Položka zahrnuje veškerou manipulaci s vybouranou sutí a s vybouranými hmotami vč. uložení na skládku.
9 | 11372 |  | FRÉZOVÁNÍ VOZOVEK ASFALTOVÝCH frézování živočného povrchu tl. 90 mm, likvidace v režii zhotovitele | M3 | 178.49 |  | 0
1983,20*0,09=178,49 [A]
Položka zahrnuje veškerou manipulaci s vybouranou sutí a s vybouranými hmotami vč. uložení na skládku. Nezahrnuje poplatek za skládku ( v režii zhotovitele )
10 | 123934 |  | ODKOP PRO SPOD STAVBU SILNIC A ŽELEZNIC TŘ. III, ODVOZ DO 5KM odtěžení podloží v tl. 200 mm | M3 | 17.6 |  | 0
88,0*0,2=17,60 [A]
položka zahrnuje: - vodorovná a svislá doprava, přemístění, přeložení, manipulace s výkopkem - kompletní provedení vykopávky nezapažené i zapažené - ošetření výkopiště po celou dobu práce v něm vč. klimatických opatření - ztížení vykopávek v blízkosti podzemního vedení, konstrukcí a objektů vč. jejich dočasného zajištění - ztížení pod vodou, v okolí výbušnin, ve stísněných prostorech a pod. - těžení po vrstvách, pásech a po jiných nutných částech (figurách) - čerpání vody vč. čerpacích jímek, potrubí a pohotovostní čerpací soupravy (viz ustanovení k pol. 1151,2) - potřebné snížení hladiny podzemní vody - těžení a rozpojování jednotlivých balvanů - vytahování a nošení výkopku - svahování a přesvah. svahů do konečného tvaru, výměna hornin v podloží a v pláni znehodnocené klimatickými vlivy - eventuelně nutné druhotné rozpojení odstřelené horniny - ruční vykopávky, odstranění kořenů a napadávek - pažení, vzepření a rozepření vč. přepažování (vyjma štětových stěn) - úpravu, ochranu a očištění dna, základové spáry, stěn a svahů - zhutnění podloží, případně i svahů vč. svahování - zřízení stupňů v podloží a lavic na svazích, není-li pro tyto práce zřízena samostatná položka - udržování výkopiště a jeho ochrana proti vodě - odvedení nebo obvedení vody v okolí výkopiště a ve výkopišti - třídění výkopku - veškeré pomocné konstrukce umožňující provedení vykopávky (příjezdy, sjezdy, nájezdy, lešení, podpěr. konstr., přemostění, zpevněné plochy, zakrytí a pod.) - nezahrnuje uložení zeminy (na skládku, do násypu) ani poplatky za skládku, vykazují se v položce č.014102
11 | 12393B |  | ODKOP PRO SPOD STAVBU SILNIC A ŽELEZNIC TŘ. III - DOPRAVA příplatek za dalších 20 km (odvoz na skládku 25 km) | M3KM | 352 |  | 0
17,6m3*20=352,00 [A]
Položka zahrnuje samostatnou dopravu zeminy. Množství se určí jako součin kubatutry [m3] a požadované vzdálenosti [km].
|  | 1 | Zemní práce |  |  |  | 0 | 0
|  | 2 | Základy
12 | 21361 |  | DRENÁŽNÍ VRSTVY Z GEOTEXTILIE | M2 | 88 |  | 0
sanace okrajů : 88,0=88,00 [A]
Položka zahrnuje: - dodávku předepsané geotextilie (včetně nutných přesahů) pro drenážní vrstvu, včetně mimostaveništní a vnitrostaveništní dopravy - provedení drenážní vrstvy předepsaných rozměrů a předepsaného tvaru
13 | 57475 |  | VOZOVKOVÉ VÝZTUŽNÉ VRSTVY Z GEOMŘÍŽOVINY výztužné geomříže | M2 | 22.2 |  | 0
sanace podélných trhlin :22,2=22,20 [A]
- dodání geomříže v požadované kvalitě a v množství včetně přesahů (přesahy započteny v jednotkové ceně) - očištění podkladu - pokládka geomříže dle předepsaného technologického předpisu
|  | 2 | Základy |  |  |  | 0 | 0
|  | 5 | Komunikace
14 | 56145 |  | KAMENIVO ZPEVNĚNÉ CEMENTEM TL. DO 250MM C 5/6 | M2 | 88 |  | 0
podklad z kameniva zpevněného cementemtl. 250 mm (nové vrstvy sanace krajů):88,0=88,00 [A]
- dodání směsi v požadované kvalitě - očištění podkladu - uložení směsi dle předepsaného technologického předpisu a zhutnění vrstvy v předepsané tloušťce - zřízení vrstvy bez rozlišení šířky, pokládání vrstvy po etapách, včetně pracovních spar a spojů - úpravu napojení, ukončení - úpravu dilatačních spar včetně předepsané výztuže - nezahrnuje postřiky, nátěry - nezahrnuje úpravu povrchu krytu
15 | 56334 |  | VOZOVKOVÉ VRSTVY ZE ŠTĚRKODRTI TL. DO 200MM | M2 | 176 |  | 0
nové podloží ze ŠD fr. 32-63 tl 200 mm (nové vrstvy sanace krajů): 88,0=88,00 [A] podklad ze ŠD fr. 0-31,5 tl 180 mm : 88,0=88,00 [B] Celkem: A+B=176,00 [C]
- dodání kameniva předepsané kvality a zrnitosti - rozprostření a zhutnění vrstvy v předepsané tloušťce - zřízení vrstvy bez rozlišení šířky, pokládání vrstvy po etapách - nezahrnuje postřiky, nátěry
16 | 572213 |  | SPOJOVACÍ POSTŘIK Z EMULZE DO 0,5KG/M2 | M2 | 3966.4 |  | 0
spojovací postřik z kationaktivní emulze 0,4kg/m2 : nové konstrukční vrstvy vozovky : 1983,2=1 983,20 [A] spojovací postřik z kationaktivní emulze 0,2kg/m2 : nové konstrukční vrstvy vozovky : 1983,2=1 983,20 [B] Celkem: A+B=3 966,40 [C]
- dodání všech předepsaných materiálů pro postřiky v předepsaném množství - provedení dle předepsaného technologického předpisu - zřízení vrstvy bez rozlišení šířky, pokládání vrstvy po etapách - úpravu napojení, ukončení
17 | 574A34 |  | ASFALTOVÝ BETON PRO OBRUSNÉ VRSTVY S PROTIHLUKOVÝMI ÚČINKY, ACO 11S TL. 40 MM asfaltový beton s protihlukovými účinky | M2 | 1983.2 |  | 0
nové konstrukční vrstvy vozovky : 1983,2=1 983,20 [A]
- dodání směsi v požadované kvalitě - očištění podkladu - uložení směsi dle předepsaného technologického předpisu, zhutnění vrstvy v předepsané tloušťce - zřízení vrstvy bez rozlišení šířky, pokládání vrstvy po etapách, včetně pracovních spar a spojů - úpravu napojení, ukončení podél obrubníků, dilatačních zařízení, odvodňovacích proužků, odvodňovačů, vpustí, šachet a pod. - nezahrnuje postřiky, nátěry - nezahrnuje těsnění podél obrubníků, dilatačních zařízení, odvodňovacích proužků, odvodňovačů, vpustí, šachet a pod.
18 | 574C46 |  | ASFALTOVÝ BETON PRO LOŽNÍ VRSTVY ACL 16+ TL. 50MM | M2 | 3966.4 |  | 0
nové konstrukční vrstvy vozovky : 1983,2=1 983,20 [A] nové konstrukční vrstvy vozovky - vyrovnávací vrstvy tl. 0-50 mm : 1983,2=1 983,20 [B] Celkem: A+B=3 966,40 [C]
- dodání směsi v požadované kvalitě - očištění podkladu - uložení směsi dle předepsaného technologického předpisu, zhutnění vrstvy v předepsané tloušťce - zřízení vrstvy bez rozlišení šířky, pokládání vrstvy po etapách, včetně pracovních spar a spojů - úpravu napojení, ukončení podél obrubníků, dilatačních zařízení, odvodňovacích proužků, odvodňovačů, vpustí, šachet a pod. - nezahrnuje postřiky, nátěry - nezahrnuje těsnění podél obrubníků, dilatačních zařízení, odvodňovacích proužků, odvodňovačů, vpustí, šachet a pod.
19 | 574C66 | x | ASFALTOVÝ BETON PRO LOŽNÍ VRSTVY ACL 16+ TL. 80MM | M2 | 22.2 |  | 0
nové vrstvy - sanace trhlin : 22,2=22,20 [A]
- dodání směsi v požadované kvalitě - očištění podkladu - uložení směsi dle předepsaného technologického předpisu, zhutnění vrstvy v předepsané tloušťce - zřízení vrstvy bez rozlišení šířky, pokládání vrstvy po etapách, včetně pracovních spar a spojů - úpravu napojení, ukončení podél obrubníků, dilatačních zařízení, odvodňovacích proužků, odvodňovačů, vpustí, šachet a pod. - nezahrnuje postřiky, nátěry - nezahrnuje těsnění podél obrubníků, dilatačních zařízení, odvodňovacích proužků, odvodňovačů, vpustí, šachet a pod.
20 | 574E76 |  | ASFALTOVÝ BETON PRO PODKLADNÍ VRSTVY ACP 16+ TL. 80MM | M2 | 88 |  | 0
nové vrstvy - sanace krajů : 88,0=88,00 [B]
- dodání směsi v požadované kvalitě - očištění podkladu - uložení směsi dle předepsaného technologického předpisu, zhutnění vrstvy v předepsané tloušťce - zřízení vrstvy bez rozlišení šířky, pokládání vrstvy po etapách, včetně pracovních spar a spojů - úpravu napojení, ukončení podél obrubníků, dilatačních zařízení, odvodňovacích proužků, odvodňovačů, vpustí, šachet a pod. - nezahrnuje postřiky, nátěry - nezahrnuje těsnění podél obrubníků, dilatačních zařízení, odvodňovacích proužků, odvodňovačů, vpustí, šachet a pod.
21 | 58910 |  | VÝPLŇ SPAR ASFALTEM zalití trhlin pružnou zálivkou | M | 22.2 |  | 0
sanace trhlin : 22,2 =22,20 [A]
položka zahrnuje: - dodávku předepsaného materiálu - vyčištění a výplň spar tímto materiálem
|  | 5 | Komunikace |  |  |  | 0 | 0
|  | 9 | Ostatní konstrukce a práce
22 | 915221 |  | VODOR DOPRAV ZNAČ PLASTEM STRUKTURÁLNÍ NEHLUČNÉ - DOD A POKLÁDKA včetně předznačení | M2 | 63.26 |  | 0
vodorovné značení střed. dělící čáry V2b š. 0,125 m strukturovaným plastem : 269,3 m *0,125 m =33,66 [A] m2 vodorovné značení ploch V17 - přechod pro pěší : 29,6=29,60 [B] Celkem: A+B=63,26 [C]
položka zahrnuje: - dodání a pokládku nátěrového materiálu (měří se pouze natíraná plocha) - předznačení a reflexní úpravu
23 | 919113 |  | ŘEZÁNÍ ASFALTOVÉHO KRYTU VOZOVEK TL DO 150MM | M | 175.76 |  | 0
zařezání styčné hrany živičné vozovky na ZÚ : 8,0=8,00 [A] zařezání styčné hrany živičné vozovky na KÚ : 7,16=7,16 [B] zařezání styčné hrany živičné vozovky - sanace trhlin : 44,4=44,40 [C] prořezání trhlin - sanace trhlin : 22,2=22,20 [D] zařezání hrany podél deform. okrajů : 94,0=94,00 [E] Celkem: A+B+C+D+E=175,76 [F]
položka zahrnuje řezání vozovkové vrstvy v předepsané tloušťce, včetně spotřeby vody
24 | 93808 |  | OČIŠTĚNÍ VOZOVEK očištění povrchu - nové konstrukční vrstvy vozovky | M2 | 1983.2 |  | 0
1983,2=1 983,20 [A]
položka zahrnuje očištění předepsaným způsobem včetně odklizení vzniklého odpadu
|  | 9 | Ostatní konstrukce a práce |  |  |  | 0 | 0
|  |  | C e l k e m |  |  |  | 0 | 0