## VzorObjekt (hidden)
Stavba : | 0 | 0
Objekt : |  |  | JKSO : | 800.122
Rekapitulace stavebního objektu
Zákl. údaje | 0
0
Třídník stavebních objektů:

## VzorPolozky (hidden)
Položkový rozpočet
S:
O:
R:
P.č. | Číslo položky | Název položky | MJ | množství | cena / MJ | celkem

## Rekapitulace Objekt 00 (hidden)
Stavba : | 0 | 0
Objekt : | 00 | Vedlejší a ostatní náklady |  |  | JKSO : | 800.122
Rekapitulace stavebního objektu
Zákl. údaje | 00
Vedlejší a ostatní náklady
Třídník stavebních objektů:
Rozsah:
Rekapitulace soupisů náležejících k objektu
Soupis | [5 empty] | Cena (Kč)
1 | Vedlejší a ostatní náklady |  |  |  |  | #REF! | #REF! | #REF!
| Celkem objekt |  | 00 |  |  | #REF!
Rekapitulace soupisu |  |  | 1 | Vedlejší a ostatní náklady |  |  |  |  | Vedlejší a ostatní náklady
Stavební díl | [5 empty] | Cena (Kč)
VN | Vedlejší náklady |  |  |  |  | #REF!
ON | Ostatní náklady |  |  |  |  | #REF!
| Celkem soupis |  | 1 |  |  | #REF!

## Rekapitulace Objekt SO1.11
Stavba : | 0 | 0
Objekt : | SO1.11 | Opravy komunikací po výstavbě kanalizace |  |  | JKSO : | 822.24.7.9
Rekapitulace stavebního objektu
Zákl. údaje | SO1.11
Opravy komunikací po výstavbě kanalizace
Třídník stavebních objektů: | 822 | Komunikace pozemní a letiště
| 822.2 | Komunikace pozemní
| 822.24 | silnice III. třídy
| 822.24.7 | kryt (materiál konstrukce krytu) z kameniva obalovaného živicí
| 822.24.7.9 | ostatní stavební akce
Rozsah: |  | m2
Rekapitulace soupisů náležejících k objektu
Soupis | [5 empty] | Cena (Kč)
01.11.2 | Heršpice - III/4199 |  |  |  |  | 0 | 0 | 0
01.11.6 | Nížkovice - III/4199 |  |  |  |  | 0 | 0 | 0
| Celkem objekt |  | SO1.11 |  |  | 0
Rekapitulace soupisu |  |  | 01.11.2 | Heršpice - III/4199 |  |  |  |  | Heršpice - III/4199
Stavební díl | [5 empty] | Cena (Kč)
1 | Zemní práce |  |  |  |  | 0
2 | Základy a zvláštní zakládání |  |  |  |  | 0
4 | Vodorovné konstrukce |  |  |  |  | 0
5 | Komunikace |  |  |  |  | 0
8 | Trubní vedení |  |  |  |  | 0
9 | Ostatní konstrukce, bourání |  |  |  |  | 0
97 | Prorážení otvorů |  |  |  |  | 0
99 | Staveništní přesun hmot |  |  |  |  | 0
| Celkem soupis |  | 01.11.2 |  |  | 0
Rekapitulace soupisu |  |  | 01.11.6 | Nížkovice - III/4199 |  |  |  |  | Nížkovice - III/4199
Stavební díl | [5 empty] | Cena (Kč)
1 | Zemní práce |  |  |  |  | 0
2 | Základy a zvláštní zakládání |  |  |  |  | 0
4 | Vodorovné konstrukce |  |  |  |  | 0
5 | Komunikace |  |  |  |  | 0
8 | Trubní vedení |  |  |  |  | 0
9 | Ostatní konstrukce, bourání |  |  |  |  | 0
97 | Prorážení otvorů |  |  |  |  | 0
99 | Staveništní přesun hmot |  |  |  |  | 0
| Celkem soupis |  | 01.11.6 |  |  | 0

## SO1.11 01.11.2 Pol
Položkový soupis prací a dodávek | [8 empty] | #LevelZatrideniCeniku#
S: | 445/2015 | III/4199 Nížkovice, Heršpice - oprava po výstavbě kanalizace
O: | SO1.11 | Opravy komunikací po výstavbě kanalizace | [6 empty] | ING
R: | 01.11.2 | Heršpice - III/4199
P.č. | Číslo položky | Název položky | MJ | množství | cena / MJ | celkem | Ceník | Cen. soustava
| Ceník, kapitola | Poznámka uchazeče
Díl: | 1 | Zemní práce |  |  | 0
| 113 10-7 Odstranění podkladů nebo krytů | [7 empty] | 0
1 | 113107223R00 | ...v ploše jednotlivě přes 200 m2, z kameniva hrubého drceného, o tloušťce vrstvy přes 200 do 300 mm | m2 | 756 |  | 0 | 822-1 | RTS |  | 21
|  | Výkaz ploch a kubatur : 756 |  | 756
2 | 113107241R00 | ...v ploše jednotlivě přes 200 m2, živičných, o tloušťce vrstvy do 50 mm | m2 | 756 |  | 0 | 822-1 | RTS |  | 21
|  | Výkaz ploch a kubatur : 756 |  | 756
| 113 20 Vytrhání obrub | [7 empty] | 0
s vybouráním lože, s přemístěním hmot na skládku na vzdálenost do 3 m nebo naložením na dopravní prostředek
3 | 113202111R00 | ...z krajníků nebo obrubníků stojatých | m | 121 |  | 0 | 822-1 | RTS |  | 21
|  | Výkaz ploch a kubatur : 121 |  | 121
| 122 12-22 Odkopávky a prokopávky pro silnice | [7 empty] | 0
s přemístěním výkopku v příčných profilech na vzdálenost do 15 m nebo s naložením na dopravní prostředek.
| 122 12-223 v hornině 3 | [7 empty] | 1
4 | 122202202R00 | ...přes 100 do 1 000 m3 | m3 | 378 |  | 0 | 800-1 | RTS |  | 21
|  | Výkaz ploch a kubatur : 378 |  | 378
| 130 90 Bourání konstrukcí v hloubených vykopávkách | [7 empty] | 0
s přemístěním suti na hromady na vzdálenost do 20 m nebo s uložením na dopravní prostředek,
5 | 130901121R00 | ...z betonu, prostého, pneumatickým kladivem | m3 | 1.2 |  | 0 | 800-1 | RTS |  | 21
|  | Výkaz ploch a kubatur : 1,2 |  | 1.2
| 132 10 Hloubení rýh šířky do 60 cm | [7 empty] | 0
| zapažených i nezapažených s urovnáním dna do předepsaného profilu a spádu, s přehozením výkopku na přilehlém terénu na vzdálenost do 3 m od podélné osy rýhy nebo s naložením výkopku na dopravní prostředek. | [11 empty] | zapažených i nezapažených s urovnáním dna do předepsaného profilu a spádu, s přehozením výkopku na přilehlém terénu na vzdálenost do 3 m od podélné osy rýhy nebo s naložením výkopku na dopravní prostředek.
6 | 132201111R00 | ...do 100 m3, v hornině 3, hloubení strojně | m3 | 26.4 |  | 0 | 800-1 | RTS |  | 21
|  | Výkaz ploch a kubatur : 26,4 |  | 26.4
| 132 20 Hloubení rýh šířky přes 60 do 200 cm | [7 empty] | 0
| zapažených i nezapažených, s urovnáním dna do předepsaného profilu a spádu, s případně nutným přehozením výkopku na vzdálenost do 3 m ve výkopišti, s přehozením výkopku na přilehlém terénu na vzdálenost do 5 m od podélné osy rýhy nebo s naložením výkopku na dopravní prostředek. | [11 empty] | zapažených i nezapažených, s urovnáním dna do předepsaného profilu a spádu, s případně nutným přehozením výkopku na vzdálenost do 3 m ve výkopišti, s přehozením výkopku na přilehlém terénu na vzdálenost do 5 m od podélné osy rýhy nebo s naložením výkopku na dopravní prostředek.
7 | 132201211R00 | ...do 100 m3, v hornině 3, hloubení strojně | m3 | 22.8 |  | 0 | 800-1 | RTS |  | 21
|  | Výkaz ploch a kubatur : 22,8 |  | 22.8
| 133 Hloubení šachet | [7 empty] | 0
| zapažených i nezapažených se svislým přemístění výkopku a urovnáním dna do předepsaného profilu a spádu, s případným nutným přemístěním výkopku ve výkopišti, s přehozením výkopku na přilehlém terénu na vzdálenost do 5 m od hrany šachty nebo s naložením na dopravní prostředek, | [11 empty] | zapažených i nezapažených se svislým přemístění výkopku a urovnáním dna do předepsaného profilu a spádu, s případným nutným přemístěním výkopku ve výkopišti, s přehozením výkopku na přilehlém terénu na vzdálenost do 5 m od hrany šachty nebo s naložením na dopravní prostředek,
| 133 3 v hornině 3 | [7 empty] | 1
8 | 133201101R00 | ...do 100 m3 | m3 | 25.2 |  | 0 | 800-1 | RTS |  | 21
|  | Výkaz ploch a kubatur : 25,2 |  | 25.2
| 151 10 Zřízení pažení a rozepření stěn rýh | [7 empty] | 0
pro podzemní vedení pro všechny šířky rýhy,
9 | 151101101R00 | ...příložné pro jakoukoliv mezerovitost, hloubky do 2 m | m2 | 57 |  | 0 | 800-1 | RTS |  | 21
|  | Výkaz ploch a kubatur : 57 |  | 57
| 151 11 Odstranění pažení a rozepření rýh | [7 empty] | 0
pro podzemní vedení s uložením materiálu na vzdálenost do 3 m od kraje výkopu,
10 | 151101111R00 | ...příložné , hloubky do 2 m | m2 | 57 |  | 0 | 800-1 | RTS |  | 21
|  | Výkaz ploch a kubatur : 57 |  | 57
| 161 10-11 Svislé přemístění výkopku | [7 empty] | 0
bez naložení do dopravní nádoby, ale s vyprázdněním dopravní nádoby na hromadu nebo na dopravní prostředek,
11 | 161101101R00 | ...z horniny 1 až 4, při hloubce výkopu přes 1 do 2,5 m | m3 | 48 |  | 0 | 800-1 | RTS |  | 21
|  | Výkaz ploch a kubatur : 48 |  | 48
| 162 10 Vodorovné přemístění výkopku | [7 empty] | 0
po suchu, bez ohledu na druh dopravního prostředku, bez naložení výkopku, avšak se složením bez rozhrnutí,
12 | 162701105R00 | ...z horniny 1 až 4, na vzdálenost přes 9 000 do 10 000 m | m3 | 437.4 |  | 0 | 800-1 | RTS |  | 21
|  | Výkaz ploch a kubatur : 437,4 |  | 437.4
13 | 162701155R00 | ...z horniny 5 až 7, na vzdálenost přes 9 000 do 10 000 m | m3 | 1.2 |  | 0 | 800-1 | RTS |  | 21
|  | Výkaz ploch a kubatur : 1,2 |  | 1.2
| 162 10-9 příplatek k ceně za každých dalších i započatých 1 000 m přes 10 000 m | [7 empty] | 1
14 | 162701109R00 | ...z horniny 1 až 4 | m3 | 3936.6 |  | 0 | 800-1 | RTS |  | 21
|  | Výkaz ploch a kubatur : 3936,6 |  | 3936.6
| 162 10 Vodorovné přemístění výkopku | [7 empty] | 0
po suchu, bez ohledu na druh dopravního prostředku, bez naložení výkopku, avšak se složením bez rozhrnutí,
| 162 10-9 příplatek k ceně za každých dalších i započatých 1 000 m přes 10 000 m | [7 empty] | 1
15 | 162701159R00 | ...z horniny 5 až 7 | m3 | 10.8 |  | 0 | 800-1 | RTS |  | 21
|  | Výkaz ploch a kubatur : 10,8 |  | 10.8
| 171 10 Uložení sypaniny do násypů zhutněných | [7 empty] | 0
s rozprostřením sypaniny ve vrstvách a s hrubým urovnáním,
| 171 10-5 z jakýchkoliv hornin pro jakýkoliv způsob uložení při průměrném množství násypu | [7 empty] | 1
16 | 171101141R00 | ...do 0,75 m3/m silnice nobo železnice | m3 | 264.6 |  | 0 | 800-1 | RTS |  | 21
|  | Výkaz ploch a kubatur : 264,6 |  | 264.6
| 174 10-11 Zásyp sypaninou se zhutněním | [7 empty] | 0
z jakékoliv horniny s uložením výkopku po vrstvách,
17 | 174101101R00 | ...jam, šachet, rýh nebo kolem objektů v těchto vykopávkách | m3 | 15.49 |  | 0 | 800-1 | RTS |  | 21
|  | včetně strojního přemístění materiálu pro zásyp ze vzdálenosti do 10 m od okraje zásypu | [11 empty] | včetně strojního přemístění materiálu pro zásyp ze vzdálenosti do 10 m od okraje zásypu
|  | Výkaz ploch a kubatur : 15,49 |  | 15.49
| 175 10-11 Obsyp potrubí | [7 empty] | 0
| sypaninou z vhodných hornin tř. 1 - 4 nebo materiálem připraveným podél výkopu ve vzdálenosti do 3 m od jeho kraje, pro jakoukoliv hloubku výkopu a jakoukoliv míru zhutnění, | [11 empty] | sypaninou z vhodných hornin tř. 1 - 4 nebo materiálem připraveným podél výkopu ve vzdálenosti do 3 m od jeho kraje, pro jakoukoliv hloubku výkopu a jakoukoliv míru zhutnění,
18 | 175101101R00 | ...bez prohození sypaniny | m3 | 5.7 |  | 0 | 800-1 | RTS |  | 21
|  | Výkaz ploch a kubatur : 5,7 |  | 5.7
| 181 10 Úprava pláně v zářezech | [7 empty] | 0
vyrovnáním výškových rozdílů, ploch vodorovných a ploch do sklonu 1 : 5.
19 | 181101102R00 | ...v hornině 1 až 4, se zhutněním | m2 | 756 |  | 0 | 800-1 | RTS |  | 21
|  | Výkaz ploch a kubatur : 756 |  | 756
| 199 Poplatky za skládku | [7 empty] | 0
20 | 199000002R00 | ...horniny 1- 4 | m3 | 437.4 |  | 0 | 800-1 | RTS |  | 21
|  | Výkaz ploch a kubatur : 437,4 |  | 437.4
| 979 08-4 Poplatek za skládku | [7 empty] | 0
21 | 979990001R00 | ...stavební suti | t | 2.64 |  | 0 | 801-3 | RTS |  | 21
|  | Výkaz ploch a kubatur : 1,2*2,2 |  | 2.64
22 | 58310004 | Zemina vhodná do násypů a zásypů vč.dovozu na staveniště | m3 | 317.52 |  | 0 |  | Vlastní |  | 21
|  | Výkaz ploch a kubatur : 317,52 |  | 317.52
23 | 58337333R | štěrkopísek frakce 0,0 až 32,0 mm; třída A | T | 47.04 |  | 0 | SPCM | RTS |  | 21
|  | Výkaz ploch a kubatur : 47,04 |  | 47.04
Díl: | 2 | Základy a zvláštní zakládání |  |  | 0
| 211 5 Výplň odvodňovacích žeber | [7 empty] | 0
do rýh bez zhutnění s úpravou povrchu výplně
24 | 211571111R00 | Výplň odvodňovacích žeber štěrkopískem tříděným | m3 | 22 |  | 0 | 800-2 | RTS |  | 21
|  | Výkaz ploch a kubatur : 22 |  | 22
| 212 ..-2 Lože pro trativody | [7 empty] | 0
25 | 212572111R00 | Lože trativodu ze štěrkopísku tříděného | m3 | 3.3 |  | 0 | 800-2 | RTS |  | 21
|  | Včetně vyčištění dna rýh, urovnání lože a prohození výkopku. | [11 empty] | Včetně vyčištění dna rýh, urovnání lože a prohození výkopku.
|  | Výkaz ploch a kubatur : 3,3 |  | 3.3
| 212 75-5 Trativody z drenážních trubek bez lože | [7 empty] | 0
26 | 212755114R00 | Trativody z drenážních trubek DN 10 cm bez lože | m | 220 |  | 0 | 800-2 | RTS |  | 21
|  | Výkaz ploch a kubatur : 220 |  | 220
| 289 97-1 Zřízení vrstvy z geotextilie na upraveném povrchu | [7 empty] | 0
27 | 289971213R00 | Zřízení vrstvy z geotextilie skl.do 1:5 š.do 8,5 m | m2 | 756 |  | 0 | 800-2 | RTS |  | 21
|  | Výkaz ploch a kubatur : 756 |  | 756
28 | 28611223.AR | trubka plastová drenážní PVC; ohebná; perforovaná po celém obvodu; DN 100,0 mm | m | 220 |  | 0 | SPCM | RTS |  | 21
|  | Výkaz ploch a kubatur : 220 |  | 220
29 | 69366044R | geotextilie PE; funkce drenážní, separační, výztužná, filtrační; plošná hmotnost 350 g/m2; tl. při 2 kPa 3,70 mm | m2 | 907.2 |  | 0 | SPCM | RTS |  | 21
|  | Výkaz ploch a kubatur : 907,2 |  | 907.2
Díl: | 4 | Vodorovné konstrukce |  |  | 0
| 451 Lože pod potrubí, stoky a drobné objekty | [7 empty] | 0
v otevřeném výkopu,
30 | 451573111R00 | ...z písku a štěrkopísku do 65 mm | m3 | 1.01 |  | 0 | 827-1 | RTS |  | 21
|  | Výkaz ploch a kubatur : 1,01 |  | 1.01
| 452 11 Osazení betonových dílců pod potrubí | [7 empty] | 0
| 452 11-1 pražců v otevřeném výkopu | [7 empty] | 1
31 | 452111111R00 | ...průřezové plochy do 25 000 mm2 | kus | 19 |  | 0 | 827-1 | RTS |  | 21
|  | Výkaz ploch a kubatur : 19 |  | 19
| 452 11 Osazení betonových dílců pod potrubí | [7 empty] | 0
| 452 11-2 prstenců nebo rámůpod poklopy a mříže | [7 empty] | 1
32 | 452112121R00 | ...výšky přes 100 do 200 mm | kus | 7 |  | 0 | 827-1 | RTS |  | 21
|  | Výkaz ploch a kubatur : 7 |  | 7
33 | 59218562R | krajník silniční; betonový; l = 500 mm; š = 250,0 mm; h = 80,0 mm; přírodní | kus | 9.5 |  | 0 | SPCM | RTS |  | 21
|  | Výkaz ploch a kubatur : 9,5 |  | 9.5
34 | 59223821R | prstenec betonový; DN = 660,0 mm; h = 180,0 mm; s = 100,00 mm; beton C 35/45 | kus | 7 |  | 0 | SPCM | RTS |  | 21
|  | Výkaz ploch a kubatur : 7 |  | 7
Díl: | 5 | Komunikace |  |  | 0
| 564 8 Podklad ze štěrkodrti s rozprostřením a zhutněním | [7 empty] | 0
35 | 564851111R00 | ...tloušťka po zhutnění 150 mm | m2 | 756 |  | 0 | 822-1 | RTS |  | 21
|  | Výkaz ploch a kubatur : 756 |  | 756
36 | 564861111R00 | ...tloušťka po zhutnění 200 mm | m2 | 756 |  | 0 | 822-1 | RTS |  | 21
|  | Výkaz ploch a kubatur : 756 |  | 756
| 573 11 Postřik živičný infiltrační s posypem kamenivem | [7 empty] | 0
z asfaltu silničního
37 | 573111111R00 | ...v množství 0,6 kg/m2 | m2 | 756 |  | 0 | 822-1 | RTS |  | 21
|  | Výkaz ploch a kubatur : 756 |  | 756
| 573 2 Postřik živičný spojovací bez posypu kamenivem | [7 empty] | 0
38 | 573211111R00 | ...z asfaltu silničního, v množství od 0,5 do 0,7 kg/m2 | m2 | 537.5 |  | 0 | 822-1 | RTS |  | 21
|  | Výkaz ploch a kubatur : 537,5 |  | 537.5
| 577 13 Beton asfaltový s rozprostřením a zhutněním | [7 empty] | 0
39 | 577132111RT2 | ...v pruhu šířky přes 3 m, ACO 11+, tloušťky 40 mm, plochy od 201 do 1000 m2 | m2 | 537.5 |  | 0 | 822-1 | RTS |  | 21
|  | Výkaz ploch a kubatur : 537,5 |  | 537.5
40 | 577162124RT2 | ...v pruhu šířky přes 3 m, ACL 16+, tloušťky 70 mm, plochy od 201 do 1000 m2 | m2 | 756 |  | 0 | 822-1 | RTS |  | 21
|  | Výkaz ploch a kubatur : 756 |  | 756
Díl: | 8 | Trubní vedení |  |  | 0
| 871 3 Montáž potrubí z trub z plastů těsněných gumovým kroužkem | [7 empty] | 0
v otevřeném výkopu ve sklonu do 20 %,
41 | 871313121R00 | ...DN 150 mm | m | 19 |  | 0 | 827-1 | RTS |  | 21
|  | Výkaz ploch a kubatur : 19 |  | 19
| 877 35-3 Montáž tvarovek na potrubí z trub z plastů těsněných gumovým kroužkem | [7 empty] | 0
v otevřeném výkopu,
| 877 35-33 jednoosých | [7 empty] | 1
42 | 877313123R00 | ...DN 150 mm | kus | 28 |  | 0 | 827-1 | RTS |  | 21
|  | Výkaz ploch a kubatur : 28 |  | 28
| 895 94 Zřízení vpusti kanalizační | [7 empty] | 0
včetně zřízení lože ze štěrkopísku,
| 895 94-1 uliční z betonových dílců | [7 empty] | 1
43 | 895941111R00 | ...typ UV - 50 normální | kus | 7 |  | 0 | 827-1 | RTS |  | 21
|  | Výkaz ploch a kubatur : 7 |  | 7
| 899 Výšková úprava uličního vstupu nebo vpustě do 20 cm | [7 empty] | 0
| odbouráním dosavadního krytu, podkladu, nadezdívky nebo prstence s odklizením vybouraných hmot do 3 m, zarovnání plochy nadezdívky cementovou maltou, podbetonování nebo podezdění rámu, odstranění a znovuosazení rámu, poklopu, mříže, krycího hrnce nebo hydrantu, úpravy a doplnění krytu popř. podkladu vozovky v místě provedené výškové úpravy, | [11 empty] | odbouráním dosavadního krytu, podkladu, nadezdívky nebo prstence s odklizením vybouraných hmot do 3 m, zarovnání plochy nadezdívky cementovou maltou, podbetonování nebo podezdění rámu, odstranění a znovuosazení rámu, poklopu, mříže, krycího hrnce nebo hydrantu, úpravy a doplnění krytu popř. podkladu vozovky v místě provedené výškové úpravy,
44 | 899331111R00 | ...zvýšením poklopu | kus | 7 |  | 0 | 822-1 | RTS |  | 21
|  | Výkaz ploch a kubatur : 7 |  | 7
| 899 20 Osazení mříží litinových | [7 empty] | 0
včetně rámů a košů na bahno,
45 | 899204111R00 | ...o hmotnost jednotlivě přes 150 kg | kus | 7 |  | 0 | 827-1 | RTS |  | 21
|  | Výkaz ploch a kubatur : 7 |  | 7
| 899 62 Obetonování potrubí nebo zdiva stok betonem prostým | [7 empty] | 0
z cementu portlandského nebo struskoportlandského, v otevřeném výkopu,
46 | 899623141R00 | ...C 12/15 | m3 | 5.7 |  | 0 | 827-1 | RTS |  | 21
|  | Výkaz ploch a kubatur : 5,7 |  | 5.7
47 | PC | Montáž a dodávka nalepovací (event.šroubovací) odbočky | kus | 7 |  | 0 |  | Vlastní |  | 21
|  | Výkaz ploch a kubatur : 7 |  | 7
48 | 28611120R | trubka plastová kanalizační PVC-U; hladká, s hrdlem; D = 160,0 mm; s = 4,00 mm; l = 5000,0 mm | kus | 19 |  | 0 | SPCM | RTS |  | 21
|  | Výkaz ploch a kubatur : 19 |  | 19
49 | 28650662R | koleno PVC-U; 60,0 °; D = 160,0 mm; hladké, s 1 hrdlem | kus | 14 |  | 0 | SPCM | RTS |  | 21
|  | Výkaz ploch a kubatur : 14 |  | 14
50 | 286506631T | koleno PVC-U; 87,0 °; D = 160,0 mm; hladké, s 1 hrdlem | kus | 14 |  | 0 |  | Vlastní |  | 21
|  | Výkaz ploch a kubatur : 14 |  | 14
51 | 55242510R | mříž pro vozovku | kus | 7 |  | 0 | SPCM | RTS |  | 21
|  | Výkaz ploch a kubatur : 7 |  | 7
52 | 59223823R | dno uliční vpusti beton; TBV; DN 495,0 mm; h = 626 mm; t = 50 mm; beton C 35/45; Pu 30 kN/m | kus | 7 |  | 0 | SPCM | RTS |  | 21
|  | Výkaz ploch a kubatur : 7 |  | 7
53 | 59223824R | skruž železobetonová s výtokem; TBV; DN = 500,0 mm; h = 590,0 mm; s = 50,00 mm; Pu 30 kN/m; beton C 35/45 | kus | 7 |  | 0 | SPCM | RTS |  | 21
|  | Výkaz ploch a kubatur : 7 |  | 7
54 | 59223825R | skruž železobetonová TBV; DN = 500,0 mm; h = 290,0 mm; s = 50,00 mm; Pu 30 kN/m; beton C 35/45 | kus | 7 |  | 0 | SPCM | RTS |  | 21
|  | Výkaz ploch a kubatur : 7 |  | 7
55 | 59223826R | skruž železobetonová TBV; DN = 500,0 mm; h = 590,0 mm; s = 50,00 mm; Pu 30 kN/m; beton C 35/45 | kus | 7 |  | 0 | SPCM | RTS |  | 21
|  | Výkaz ploch a kubatur : 7 |  | 7
Díl: | 9 | Ostatní konstrukce, bourání |  |  | 0
| 919 73 Zarovnání styčné plochy podkladu nebo krytu | [7 empty] | 0
podél vybourané části komunikace nebo zpevněné plochy
56 | 919731122R00 | ...živičné, tloušťky přes 50 do 100 mm | m | 12 |  | 0 | 822-1 | RTS |  | 21
|  | Výkaz ploch a kubatur : 12 |  | 12
Díl: | 97 | Prorážení otvorů |  |  | 0
| 979 08-2 Vodorovná doprava suti po suchu | [7 empty] | 0
57 | 979082213R00 | ...bez naložení, ale se složením a hrubým urovnáním na vzdálenost do 1 km | t | 376.49 |  | 0 | 822-1 | RTS |  | 21
|  | Výkaz ploch a kubatur : 376,49 |  | 376.49
58 | 979082219R00 | ...příplatek k ceně za každý další i započatý 1 km přes 1 km | t | 6776.82 |  | 0 | 822-1 | RTS |  | 21
|  | Výkaz ploch a kubatur : 6776,82 |  | 6776.82
| 979 08-4 Vodorovná doprava vybouraných hmot po suchu | [7 empty] | 0
59 | 979084216R00 | ...bez naložení, ale se složením na vzdálenost do 5 km | t | 17.55 |  | 0 | 822-1 | RTS |  | 21
|  | Výkaz ploch a kubatur : 17,55 |  | 17.55
60 | 979084219R00 | ...příplatek k ceně za každých dalších i započatých 5 km přes 5 km | t | 87.75 |  | 0 | 822-1 | RTS |  | 21
|  | Výkaz ploch a kubatur : 87,75 |  | 87.75
| 979 08-4 Poplatek za skládku | [7 empty] | 0
61 | 979990001R00 | ...stavební suti | t | 302.4 |  | 0 | 801-3 | RTS |  | 21
|  | Výkaz ploch a kubatur : 302,4 |  | 302.4
62 | 979990104R00 | ...beton nad 30x30 cm | t | 17.55 |  | 0 | 801-3 | RTS |  | 21
|  | Výkaz ploch a kubatur : 17,55 |  | 17.55
63 | 979990113R00 | ...obalovaný asfalt | t | 74.09 |  | 0 | 801-3 | RTS |  | 21
|  | Výkaz ploch a kubatur : 74,09 |  | 74.09
Díl: | 99 | Staveništní přesun hmot |  |  | 0
| 998 22-5 Přesun hmot komunikací a letišť, kryt živičný | [7 empty] | 0
vodorovně do 200 m
64 | 998225111R00 | ...jakékoliv délky objektu | t | 1354.8443 |  | 0 | 822-1 | RTS |  | 21
Hmotnosti z položek s pořadovými čísly: :
9,22,23,24,25,26,27,28,29,30,31,32,33,34,35,36,37,38,39,40,42,43,44,45,46,48,49,50,51,52,53,54,55, :
|  | Součet: : 1354,84429 |  | 1354.8443
| Celkem za objekt |  |  |  |  | 0 |  |  |  |  | 15 | 21
[11 empty] | 0 | 0

## SO1.11 01.11.6 Pol
Položkový soupis prací a dodávek | [8 empty] | #LevelZatrideniCeniku#
S: | 445/2015 | III/4199 Nížkovice, Heršpice - oprava po výstavbě kanalizace
O: | SO1.11 | Opravy komunikací po výstavbě kanalizace | [6 empty] | ING
R: | 01.11.6 | Nížkovice - III/4199
P.č. | Číslo položky | Název položky | MJ | množství | cena / MJ | celkem | Ceník | Cen. soustava
| Ceník, kapitola | Poznámka uchazeče
Díl: | 1 | Zemní práce |  |  | 0
| 113 10-7 Odstranění podkladů nebo krytů | [7 empty] | 0
1 | 113107223R00 | ...v ploše jednotlivě přes 200 m2, z kameniva hrubého drceného, o tloušťce vrstvy přes 200 do 300 mm | m2 | 1924.93 |  | 0 | 822-1 | RTS |  | 21
|  | Výkaz ploch a kubatur : 1924,93 |  | 1924.93
2 | 113107241R00 | ...v ploše jednotlivě přes 200 m2, živičných, o tloušťce vrstvy do 50 mm | m2 | 1924.93 |  | 0 | 822-1 | RTS |  | 21
|  | Výkaz ploch a kubatur : 1924,93 |  | 1924.93
| 113 20 Vytrhání obrub | [7 empty] | 0
s vybouráním lože, s přemístěním hmot na skládku na vzdálenost do 3 m nebo naložením na dopravní prostředek
3 | 113202111R00 | ...z krajníků nebo obrubníků stojatých | m | 800 |  | 0 | 822-1 | RTS |  | 21
|  | Výkaz ploch a kubatur : 800 |  | 800
| 122 12-22 Odkopávky a prokopávky pro silnice | [7 empty] | 0
s přemístěním výkopku v příčných profilech na vzdálenost do 15 m nebo s naložením na dopravní prostředek.
| 122 12-223 v hornině 3 | [7 empty] | 1
4 | 122202202R00 | ...přes 100 do 1 000 m3 | m3 | 962.47 |  | 0 | 800-1 | RTS |  | 21
|  | Výkaz ploch a kubatur : 962,47 |  | 962.47
| 130 90 Bourání konstrukcí v hloubených vykopávkách | [7 empty] | 0
s přemístěním suti na hromady na vzdálenost do 20 m nebo s uložením na dopravní prostředek,
5 | 130901121R00 | ...z betonu, prostého, pneumatickým kladivem | m3 | 3.6 |  | 0 | 800-1 | RTS |  | 21
|  | Výkaz ploch a kubatur : 3,6 |  | 3.6
| 132 10 Hloubení rýh šířky do 60 cm | [7 empty] | 0
| zapažených i nezapažených s urovnáním dna do předepsaného profilu a spádu, s přehozením výkopku na přilehlém terénu na vzdálenost do 3 m od podélné osy rýhy nebo s naložením výkopku na dopravní prostředek. | [11 empty] | zapažených i nezapažených s urovnáním dna do předepsaného profilu a spádu, s přehozením výkopku na přilehlém terénu na vzdálenost do 3 m od podélné osy rýhy nebo s naložením výkopku na dopravní prostředek.
6 | 132201111R00 | ...do 100 m3, v hornině 3, hloubení strojně | m3 | 81.6 |  | 0 | 800-1 | RTS |  | 21
|  | Výkaz ploch a kubatur : 81,6 |  | 81.6
| 132 20 Hloubení rýh šířky přes 60 do 200 cm | [7 empty] | 0
| zapažených i nezapažených, s urovnáním dna do předepsaného profilu a spádu, s případně nutným přehozením výkopku na vzdálenost do 3 m ve výkopišti, s přehozením výkopku na přilehlém terénu na vzdálenost do 5 m od podélné osy rýhy nebo s naložením výkopku na dopravní prostředek. | [11 empty] | zapažených i nezapažených, s urovnáním dna do předepsaného profilu a spádu, s případně nutným přehozením výkopku na vzdálenost do 3 m ve výkopišti, s přehozením výkopku na přilehlém terénu na vzdálenost do 5 m od podélné osy rýhy nebo s naložením výkopku na dopravní prostředek.
7 | 132201211R00 | ...do 100 m3, v hornině 3, hloubení strojně | m3 | 86.4 |  | 0 | 800-1 | RTS |  | 21
|  | Výkaz ploch a kubatur : 86,4 |  | 86.4
| 133 Hloubení šachet | [7 empty] | 0
| zapažených i nezapažených se svislým přemístění výkopku a urovnáním dna do předepsaného profilu a spádu, s případným nutným přemístěním výkopku ve výkopišti, s přehozením výkopku na přilehlém terénu na vzdálenost do 5 m od hrany šachty nebo s naložením na dopravní prostředek, | [11 empty] | zapažených i nezapažených se svislým přemístění výkopku a urovnáním dna do předepsaného profilu a spádu, s případným nutným přemístěním výkopku ve výkopišti, s přehozením výkopku na přilehlém terénu na vzdálenost do 5 m od hrany šachty nebo s naložením na dopravní prostředek,
| 133 3 v hornině 3 | [7 empty] | 1
8 | 133201101R00 | ...do 100 m3 | m3 | 86.4 |  | 0 | 800-1 | RTS |  | 21
|  | Výkaz ploch a kubatur : 86,4 |  | 86.4
| 151 10 Zřízení pažení a rozepření stěn rýh | [7 empty] | 0
pro podzemní vedení pro všechny šířky rýhy,
9 | 151101101R00 | ...příložné pro jakoukoliv mezerovitost, hloubky do 2 m | m2 | 216 |  | 0 | 800-1 | RTS |  | 21
|  | Výkaz ploch a kubatur : 216 |  | 216
| 151 11 Odstranění pažení a rozepření rýh | [7 empty] | 0
pro podzemní vedení s uložením materiálu na vzdálenost do 3 m od kraje výkopu,
10 | 151101111R00 | ...příložné , hloubky do 2 m | m2 | 216 |  | 0 | 800-1 | RTS |  | 21
|  | Výkaz ploch a kubatur : 216 |  | 216
| 161 10-11 Svislé přemístění výkopku | [7 empty] | 0
bez naložení do dopravní nádoby, ale s vyprázdněním dopravní nádoby na hromadu nebo na dopravní prostředek,
11 | 161101101R00 | ...z horniny 1 až 4, při hloubce výkopu přes 1 do 2,5 m | m3 | 172.8 |  | 0 | 800-1 | RTS |  | 21
|  | Výkaz ploch a kubatur : 172,8 |  | 172.8
| 162 10 Vodorovné přemístění výkopku | [7 empty] | 0
po suchu, bez ohledu na druh dopravního prostředku, bez naložení výkopku, avšak se složením bez rozhrnutí,
12 | 162701105R00 | ...z horniny 1 až 4, na vzdálenost přes 9 000 do 10 000 m | m3 | 1176.87 |  | 0 | 800-1 | RTS |  | 21
|  | Výkaz ploch a kubatur : 1176,87 |  | 1176.87
13 | 162701155R00 | ...z horniny 5 až 7, na vzdálenost přes 9 000 do 10 000 m | m3 | 3.6 |  | 0 | 800-1 | RTS |  | 21
|  | Výkaz ploch a kubatur : 3,6 |  | 3.6
| 162 10-9 příplatek k ceně za každých dalších i započatých 1 000 m přes 10 000 m | [7 empty] | 1
14 | 162701109R00 | ...z horniny 1 až 4 | m3 | 11768.7 |  | 0 | 800-1 | RTS |  | 21
|  | Výkaz ploch a kubatur : 11768,7 |  | 11768.7
| 162 10 Vodorovné přemístění výkopku | [7 empty] | 0
po suchu, bez ohledu na druh dopravního prostředku, bez naložení výkopku, avšak se složením bez rozhrnutí,
| 162 10-9 příplatek k ceně za každých dalších i započatých 1 000 m přes 10 000 m | [7 empty] | 1
15 | 162701159R00 | ...z horniny 5 až 7 | m3 | 36 |  | 0 | 800-1 | RTS |  | 21
|  | Výkaz ploch a kubatur : 36 |  | 36
| 171 10 Uložení sypaniny do násypů zhutněných | [7 empty] | 0
s rozprostřením sypaniny ve vrstvách a s hrubým urovnáním,
| 171 10-5 z jakýchkoliv hornin pro jakýkoliv způsob uložení při průměrném množství násypu | [7 empty] | 1
16 | 171101141R00 | ...do 0,75 m3/m silnice nobo železnice | m3 | 673.73 |  | 0 | 800-1 | RTS |  | 21
|  | Výkaz ploch a kubatur : 673,73 |  | 673.73
| 174 10-11 Zásyp sypaninou se zhutněním | [7 empty] | 0
z jakékoliv horniny s uložením výkopku po vrstvách,
17 | 174101101R00 | ...jam, šachet, rýh nebo kolem objektů v těchto vykopávkách | m3 | 58.68 |  | 0 | 800-1 | RTS |  | 21
|  | včetně strojního přemístění materiálu pro zásyp ze vzdálenosti do 10 m od okraje zásypu | [11 empty] | včetně strojního přemístění materiálu pro zásyp ze vzdálenosti do 10 m od okraje zásypu
|  | Výkaz ploch a kubatur : 58,68 |  | 58.68
| 175 10-11 Obsyp potrubí | [7 empty] | 0
| sypaninou z vhodných hornin tř. 1 - 4 nebo materiálem připraveným podél výkopu ve vzdálenosti do 3 m od jeho kraje, pro jakoukoliv hloubku výkopu a jakoukoliv míru zhutnění, | [11 empty] | sypaninou z vhodných hornin tř. 1 - 4 nebo materiálem připraveným podél výkopu ve vzdálenosti do 3 m od jeho kraje, pro jakoukoliv hloubku výkopu a jakoukoliv míru zhutnění,
18 | 175101101R00 | ...bez prohození sypaniny | m3 | 21.6 |  | 0 | 800-1 | RTS |  | 21
|  | Výkaz ploch a kubatur : 21,6 |  | 21.6
| 181 10 Úprava pláně v zářezech | [7 empty] | 0
vyrovnáním výškových rozdílů, ploch vodorovných a ploch do sklonu 1 : 5.
19 | 181101102R00 | ...v hornině 1 až 4, se zhutněním | m2 | 1924.93 |  | 0 | 800-1 | RTS |  | 21
|  | Výkaz ploch a kubatur : 1924,93 |  | 1924.93
| 199 Poplatky za skládku | [7 empty] | 0
20 | 199000002R00 | ...horniny 1- 4 | m3 | 1176.87 |  | 0 | 800-1 | RTS |  | 21
|  | Výkaz ploch a kubatur : 1176,87 |  | 1176.87
| 979 08-4 Poplatek za skládku | [7 empty] | 0
21 | 979990001R00 | ...stavební suti | t | 7.92 |  | 0 | 801-3 | RTS |  | 21
|  | Výkaz ploch a kubatur : 3,6*2,2 |  | 7.92
22 | 58310004 | Zemina vhodná do násypů a zásypů vč.dovozu na staveniště | m3 | 808.48 |  | 0 |  | Vlastní |  | 21
|  | Výkaz ploch a kubatur : 808,48 |  | 808.48
23 | 58337333R | štěrkopísek frakce 0,0 až 32,0 mm; třída A | T | 178.22 |  | 0 | SPCM | RTS |  | 21
|  | Výkaz ploch a kubatur : 178,22 |  | 178.22
Díl: | 2 | Základy a zvláštní zakládání |  |  | 0
| 211 5 Výplň odvodňovacích žeber | [7 empty] | 0
do rýh bez zhutnění s úpravou povrchu výplně
24 | 211571111R00 | Výplň odvodňovacích žeber štěrkopískem tříděným | m3 | 68 |  | 0 | 800-2 | RTS |  | 21
|  | Výkaz ploch a kubatur : 68 |  | 68
| 212 ..-2 Lože pro trativody | [7 empty] | 0
25 | 212572111R00 | Lože trativodu ze štěrkopísku tříděného | m3 | 10.2 |  | 0 | 800-2 | RTS |  | 21
|  | Včetně vyčištění dna rýh, urovnání lože a prohození výkopku. | [11 empty] | Včetně vyčištění dna rýh, urovnání lože a prohození výkopku.
|  | Výkaz ploch a kubatur : 10,2 |  | 10.2
| 212 75-5 Trativody z drenážních trubek bez lože | [7 empty] | 0
26 | 212755114R00 | Trativody z drenážních trubek DN 10 cm bez lože | m | 680 |  | 0 | 800-2 | RTS |  | 21
|  | Výkaz ploch a kubatur : 680 |  | 680
| 289 97-1 Zřízení vrstvy z geotextilie na upraveném povrchu | [7 empty] | 0
27 | 289971213R00 | Zřízení vrstvy z geotextilie skl.do 1:5 š.do 8,5 m | m2 | 1924.93 |  | 0 | 800-2 | RTS |  | 21
|  | Výkaz ploch a kubatur : 1924,93 |  | 1924.93
28 | 28611223.AR | trubka plastová drenážní PVC; ohebná; perforovaná po celém obvodu; DN 100,0 mm | m | 680 |  | 0 | SPCM | RTS |  | 21
|  | Výkaz ploch a kubatur : 680 |  | 680
29 | 69366044R | geotextilie PE; funkce drenážní, separační, výztužná, filtrační; plošná hmotnost 350 g/m2; tl. při 2 kPa 3,70 mm | m2 | 2309.92 |  | 0 | SPCM | RTS |  | 21
|  | Výkaz ploch a kubatur : 2309,92 |  | 2309.92
Díl: | 4 | Vodorovné konstrukce |  |  | 0
| 451 Lože pod potrubí, stoky a drobné objekty | [7 empty] | 0
v otevřeném výkopu,
30 | 451573111R00 | ...z písku a štěrkopísku do 65 mm | m3 | 3.46 |  | 0 | 827-1 | RTS |  | 21
|  | Výkaz ploch a kubatur : 3,46 |  | 3.46
| 452 11 Osazení betonových dílců pod potrubí | [7 empty] | 0
| 452 11-1 pražců v otevřeném výkopu | [7 empty] | 1
31 | 452111111R00 | ...průřezové plochy do 25 000 mm2 | kus | 72 |  | 0 | 827-1 | RTS |  | 21
|  | Výkaz ploch a kubatur : 72 |  | 72
| 452 11 Osazení betonových dílců pod potrubí | [7 empty] | 0
| 452 11-2 prstenců nebo rámůpod poklopy a mříže | [7 empty] | 1
32 | 452112121R00 | ...výšky přes 100 do 200 mm | kus | 24 |  | 0 | 827-1 | RTS |  | 21
|  | Výkaz ploch a kubatur : 24 |  | 24
33 | 59218562R | krajník silniční; betonový; l = 500 mm; š = 250,0 mm; h = 80,0 mm; přírodní | kus | 36 |  | 0 | SPCM | RTS |  | 21
|  | Výkaz ploch a kubatur : 36 |  | 36
34 | 59223821R | prstenec betonový; DN = 660,0 mm; h = 180,0 mm; s = 100,00 mm; beton C 35/45 | kus | 24 |  | 0 | SPCM | RTS |  | 21
|  | Výkaz ploch a kubatur : 24 |  | 24
Díl: | 5 | Komunikace |  |  | 0
| 564 8 Podklad ze štěrkodrti s rozprostřením a zhutněním | [7 empty] | 0
35 | 564851111R00 | ...tloušťka po zhutnění 150 mm | m2 | 1924.93 |  | 0 | 822-1 | RTS |  | 21
|  | Výkaz ploch a kubatur : 1924,93 |  | 1924.93
36 | 564861111R00 | ...tloušťka po zhutnění 200 mm | m2 | 1924.93 |  | 0 | 822-1 | RTS |  | 21
|  | Výkaz ploch a kubatur : 1924,93 |  | 1924.93
| 573 11 Postřik živičný infiltrační s posypem kamenivem | [7 empty] | 0
z asfaltu silničního
37 | 573111111R00 | ...v množství 0,6 kg/m2 | m2 | 1924.93 |  | 0 | 822-1 | RTS |  | 21
|  | Výkaz ploch a kubatur : 1924,93 |  | 1924.93
| 573 2 Postřik živičný spojovací bez posypu kamenivem | [7 empty] | 0
38 | 573211111R00 | ...z asfaltu silničního, v množství od 0,5 do 0,7 kg/m2 | m2 | 1172.94 |  | 0 | 822-1 | RTS |  | 21
|  | Výkaz ploch a kubatur : 1172,94 |  | 1172.94
| 577 13 Beton asfaltový s rozprostřením a zhutněním | [7 empty] | 0
39 | 577132111R00 | ...v pruhu šířky přes 3 m, ACO 11+, tloušťky 40 mm, plochy přes 1000 m2 | m2 | 1172.94 |  | 0 | 822-1 | RTS |  | 21
|  | Výkaz ploch a kubatur : 1172,94 |  | 1172.94
40 | 577162124R00 | ...v pruhu šířky přes 3 m, ACL 16+, tloušťky 70 mm, plochy přes 1000 m2 | m2 | 1924.93 |  | 0 | 822-1 | RTS |  | 21
|  | Výkaz ploch a kubatur : 1924,93 |  | 1924.93
Díl: | 8 | Trubní vedení |  |  | 0
| 871 3 Montáž potrubí z trub z plastů těsněných gumovým kroužkem | [7 empty] | 0
v otevřeném výkopu ve sklonu do 20 %,
41 | 871313121R00 | ...DN 150 mm | m | 72 |  | 0 | 827-1 | RTS |  | 21
|  | Výkaz ploch a kubatur : 72 |  | 72
| 877 35-3 Montáž tvarovek na potrubí z trub z plastů těsněných gumovým kroužkem | [7 empty] | 0
v otevřeném výkopu,
| 877 35-33 jednoosých | [7 empty] | 1
42 | 877313123R00 | ...DN 150 mm | kus | 96 |  | 0 | 827-1 | RTS |  | 21
|  | Výkaz ploch a kubatur : 96 |  | 96
| 895 94 Zřízení vpusti kanalizační | [7 empty] | 0
včetně zřízení lože ze štěrkopísku,
| 895 94-1 uliční z betonových dílců | [7 empty] | 1
43 | 895941111R00 | ...typ UV - 50 normální | kus | 24 |  | 0 | 827-1 | RTS |  | 21
|  | Výkaz ploch a kubatur : 24 |  | 24
| 899 Výšková úprava uličního vstupu nebo vpustě do 20 cm | [7 empty] | 0
| odbouráním dosavadního krytu, podkladu, nadezdívky nebo prstence s odklizením vybouraných hmot do 3 m, zarovnání plochy nadezdívky cementovou maltou, podbetonování nebo podezdění rámu, odstranění a znovuosazení rámu, poklopu, mříže, krycího hrnce nebo hydrantu, úpravy a doplnění krytu popř. podkladu vozovky v místě provedené výškové úpravy, | [11 empty] | odbouráním dosavadního krytu, podkladu, nadezdívky nebo prstence s odklizením vybouraných hmot do 3 m, zarovnání plochy nadezdívky cementovou maltou, podbetonování nebo podezdění rámu, odstranění a znovuosazení rámu, poklopu, mříže, krycího hrnce nebo hydrantu, úpravy a doplnění krytu popř. podkladu vozovky v místě provedené výškové úpravy,
44 | 899331111R00 | ...zvýšením poklopu | kus | 15 |  | 0 | 822-1 | RTS |  | 21
|  | Výkaz ploch a kubatur : 15 |  | 15
| 899 20 Osazení mříží litinových | [7 empty] | 0
včetně rámů a košů na bahno,
45 | 899204111R00 | ...o hmotnost jednotlivě přes 150 kg | kus | 24 |  | 0 | 827-1 | RTS |  | 21
|  | Výkaz ploch a kubatur : 24 |  | 24
| 899 62 Obetonování potrubí nebo zdiva stok betonem prostým | [7 empty] | 0
z cementu portlandského nebo struskoportlandského, v otevřeném výkopu,
46 | 899623141R00 | ...C 12/15 | m3 | 21.6 |  | 0 | 827-1 | RTS |  | 21
|  | Výkaz ploch a kubatur : 21,6 |  | 21.6
47 | PC | Montáž a dodávka nalepovací (event.šroubovací) odbočky | kus | 24 |  | 0 |  | Vlastní |  | 21
|  | Výkaz ploch a kubatur : 24 |  | 24
48 | 28611120R | trubka plastová kanalizační PVC-U; hladká, s hrdlem; D = 160,0 mm; s = 4,00 mm; l = 5000,0 mm | kus | 72 |  | 0 | SPCM | RTS |  | 21
|  | Výkaz ploch a kubatur : 72 |  | 72
49 | 28650662R | koleno PVC-U; 60,0 °; D = 160,0 mm; hladké, s 1 hrdlem | kus | 48 |  | 0 | SPCM | RTS |  | 21
|  | Výkaz ploch a kubatur : 48 |  | 48
50 | 286506631T | koleno PVC-U; 87,0 °; D = 160,0 mm; hladké, s 1 hrdlem | kus | 48 |  | 0 |  | Vlastní |  | 21
|  | Výkaz ploch a kubatur : 48 |  | 48
51 | 55242510R | mříž pro vozovku | kus | 24 |  | 0 | SPCM | RTS |  | 21
|  | Výkaz ploch a kubatur : 24 |  | 24
52 | 59223823R | dno uliční vpusti beton; TBV; DN 495,0 mm; h = 626 mm; t = 50 mm; beton C 35/45; Pu 30 kN/m | kus | 24 |  | 0 | SPCM | RTS |  | 21
|  | Výkaz ploch a kubatur : 24 |  | 24
53 | 59223824R | skruž železobetonová s výtokem; TBV; DN = 500,0 mm; h = 590,0 mm; s = 50,00 mm; Pu 30 kN/m; beton C 35/45 | kus | 24 |  | 0 | SPCM | RTS |  | 21
|  | Výkaz ploch a kubatur : 24 |  | 24
54 | 59223825R | skruž železobetonová TBV; DN = 500,0 mm; h = 290,0 mm; s = 50,00 mm; Pu 30 kN/m; beton C 35/45 | kus | 24 |  | 0 | SPCM | RTS |  | 21
|  | Výkaz ploch a kubatur : 24 |  | 24
55 | 59223826R | skruž železobetonová TBV; DN = 500,0 mm; h = 590,0 mm; s = 50,00 mm; Pu 30 kN/m; beton C 35/45 | kus | 24 |  | 0 | SPCM | RTS |  | 21
|  | Výkaz ploch a kubatur : 24 |  | 24
Díl: | 9 | Ostatní konstrukce, bourání |  |  | 0
| 916 .. Osazení silniční obruby z dlažebních kostek | [7 empty] | 0
v jedné řadě, se zřízením lože tl. 5 až 10 cm, s vyplněním a zatřením spár cementovou maltou
56 | 916211111R00 | ...z kostek drobných, bez boční opěry, do lože z kamene těženého | m | 240 |  | 0 | 822-1 | RTS |  | 21
|  | Výkaz ploch a kubatur : 240 |  | 240
57 | 916261111R00 | ...z kostek drobných, s boční opěrou z betonu prostého, do lože z betonu prostého C 12/15 | m | 60 |  | 0 | 822-1 | RTS |  | 21
|  | Výkaz ploch a kubatur : 60 |  | 60
| 919 73 Zarovnání styčné plochy podkladu nebo krytu | [7 empty] | 0
podél vybourané části komunikace nebo zpevněné plochy
58 | 919731122R00 | ...živičné, tloušťky přes 50 do 100 mm | m | 12 |  | 0 | 822-1 | RTS |  | 21
|  | Výkaz ploch a kubatur : 12 |  | 12
59 | 58380120R | kostka dlažební materiálová skupina I/2 (žula); tř. I.; 8/10 cm | T | 7.2 |  | 0 | SPCM | RTS |  | 21
|  | Výkaz ploch a kubatur : 7,2 |  | 7.2
Díl: | 97 | Prorážení otvorů |  |  | 0
| 979 08-2 Vodorovná doprava suti po suchu | [7 empty] | 0
60 | 979082213R00 | ...bez naložení, ale se složením a hrubým urovnáním na vzdálenost do 1 km | t | 958.61 |  | 0 | 822-1 | RTS |  | 21
|  | Výkaz ploch a kubatur : 958,61 |  | 958.61
61 | 979082219R00 | ...příplatek k ceně za každý další i započatý 1 km přes 1 km | t | 18213.59 |  | 0 | 822-1 | RTS |  | 21
|  | Výkaz ploch a kubatur : 18213,59 |  | 18213.59
| 979 08-4 Vodorovná doprava vybouraných hmot po suchu | [7 empty] | 0
62 | 979084216R00 | ...bez naložení, ale se složením na vzdálenost do 5 km | t | 116 |  | 0 | 822-1 | RTS |  | 21
|  | Výkaz ploch a kubatur : 116 |  | 116
63 | 979084219R00 | ...příplatek k ceně za každých dalších i započatých 5 km přes 5 km | t | 580 |  | 0 | 822-1 | RTS |  | 21
|  | Výkaz ploch a kubatur : 580,0 |  | 580
| 979 08-4 Poplatek za skládku | [7 empty] | 0
64 | 979990001R00 | ...stavební suti | t | 769.97 |  | 0 | 801-3 | RTS |  | 21
|  | Výkaz ploch a kubatur : 769,97 |  | 769.97
65 | 979990104R00 | ...beton nad 30x30 cm | t | 116 |  | 0 | 801-3 | RTS |  | 21
|  | Výkaz ploch a kubatur : 116 |  | 116
66 | 979990113R00 | ...obalovaný asfalt | t | 188.64 |  | 0 | 801-3 | RTS |  | 21
|  | Výkaz ploch a kubatur : 188,64 |  | 188.64
Díl: | 99 | Staveništní přesun hmot |  |  | 0
| 998 22-5 Přesun hmot komunikací a letišť, kryt živičný | [7 empty] | 0
vodorovně do 200 m
67 | 998225111R00 | ...jakékoliv délky objektu | t | 3561.0364 |  | 0 | 822-1 | RTS |  | 21
Hmotnosti z položek s pořadovými čísly: :
9,22,23,24,25,26,27,28,29,30,31,32,33,34,35,36,37,38,39,40,42,43,44,45,46,48,49,50,51,52,53,54,55, :
56,57,59, :
|  | Součet: : 3561,03638 |  | 3561.0364
| Celkem za objekt |  |  |  |  | 0 |  |  |  |  | 15 | 21
[11 empty] | 0 | 0